## 表-04 单位工程招标控制价汇总表
单位工程招标控制价汇总表
工程名称：初中学生宿舍-消防水工程 |  |  | 标段： | 第 1 页 共 1 页
序号 | 汇总内容 | 金额:(元) |  |  | 其中：暂估价(元)
1 | 分部分项合计 | 313062.72
1.1 | 消火栓灭火系统 | 294331.59
1.2 | 自动喷淋灭火系统 | 18731.13
2 | 措施合计 | 22957.29
2.1 | 绿色施工安全防护措施费 | 19433.11
2.2 | 其他措施费 | 3524.18
3 | 其他项目 | 36739.07 |  |  | －
3.1 | 暂列金额 | 31306.27
3.2 | 暂估价
3.3 | 计日工
3.4 | 总承包服务费
3.5 | 预算包干费 | 5432.80
3.6 | 工程优质费
3.7 | 概算幅度差
3.8 | 索赔费用
3.9 | 现场签证费用
3.10 | 其他费用
4 | 税前工程造价 | 372759.08
5 | 增值税销项税额 | 33548.32 |  |  | －
6 | 总造价 | 406307.40
7 | 人工费 | 51252.24
招标控制价合计=1+2+3+5 |  | 406,307.40 |  |  | 0.00
注：本表适用于单位工程招标控制价或投标报价的汇总，如无单位工程划分，单项工程也使用本表汇总
表—04

## 表-08 分部分项工程和单价措施项目清单与计价表
分部分项工程和单价措施项目清单与计价表
工程名称：初中学生宿舍-消防水工程 |  |  |  | 标段： |  |  |  | 第 1 页 共 6 页
序号 | 项目编码 | 项目名称 | 项目特征描述 |  | 计量单位 | 工程量 | 金额（元）
[7 empty] | 综合单价 |  | 综合合价 | 其中
暂估价
|  | 消火栓灭火系统 | [6 empty] | 294331.59
1 | 030901002013 | 消火栓钢管 | 1.安装部位:室内 2.材质、规格:内外壁热浸镀锌钢管 DN100*4 3.连接形式:沟槽式卡箍连接 4.钢管镀锌设计要求:内外热浸镀锌 5.含沟槽管件、卡箍 6.压力试验及冲洗设计要求:水压试验，水冲洗 7.其他:具体做法及施工详见设计图纸和规范要求 |  | m | 436.23 | 159.9 |  | 69753.18
2 | 030901002014 | 消火栓钢管 | 1.安装部位:埋地 2.材质、规格:内外壁热浸镀锌钢管 DN100*4 3.连接形式:沟槽式卡箍连接 4.钢管镀锌设计要求:内外热浸镀锌 5.含沟槽管件、卡箍 6.压力试验及冲洗设计要求:水压试验，水冲洗 7.其他:具体做法及施工详见设计图纸和规范要求 |  | m | 30.35 | 205.6 |  | 6239.96
3 | 030901002015 | 消火栓钢管 | 1.安装部位:室内 2.材质、规格:内外壁热浸镀锌钢管 DN65*3.75 3.连接形式:沟槽式卡箍连接 4.钢管镀锌设计要求:内外热浸镀锌 5.含沟槽管件、卡箍 6.压力试验及冲洗设计要求:水压试验，水冲洗 7.其他:具体做法及施工详见设计图纸和规范要求 |  | m | 39.32 | 108.84 |  | 4279.59
4 | 031202008002 | 埋地管道防腐蚀 | 1.名称:埋地管道防腐蚀 2.规格:四油三布加强防腐 3.其他:具体做法及施工详见设计图纸和规范要求 |  | m2 | 10.86 | 104.5 |  | 1134.87
本页小计 | [8 empty] | 81407.6
注：为计取规费等的使用，可在表中增设其中：“定额人工费”。
表—08
分部分项工程和单价措施项目清单与计价表
工程名称：初中学生宿舍-消防水工程 |  |  |  | 标段： |  |  |  | 第 2 页 共 6 页
序号 | 项目编码 | 项目名称 | 项目特征描述 |  | 计量单位 | 工程量 | 金额（元）
[7 empty] | 综合单价 |  | 综合合价 | 其中
暂估价
5 | 031201001017 | 管道刷油 | 1.油漆品种:樟丹底漆，调和漆 2.涂刷遍数、漆膜厚度:樟丹底漆、调和漆各二道 3.标志色方式、品种:按设计要求 4.其他:具体做法及施工详见设计图纸和规范要求 |  | m2 | 165.85 | 28.32 |  | 4696.87
6 | 031002001032 | 管道支架 | 1.名称：管道支架 2.材质:型钢 3.其他:具体做法及施工详见设计图纸和规范要求 |  | kg | 635.15 | 26.21 |  | 16647.28
7 | 031201003039 | 金属结构刷油 | 1.除锈级别:轻锈 2.油漆品种:樟丹、调合漆 3.结构类型:管道支架 4.涂刷遍数、漆膜厚度:除锈后刷樟丹二道,灰色调和漆二道 5.其他:具体做法及施工详见设计图纸和规范要求 |  | kg | 635.15 | 2.54 |  | 1613.28
8 | 030901010006 | 室内消火栓 | 1.名称:室内消火栓箱 2.型号、规格:（1）消火栓箱规格:1600X700X240；（2）室内消火栓1个,口径DN65;（3）φ65X19直流水枪,1支;（4)φ65尼龙衬胶水带25米长,1条;（5)消防水龙卷盘,P380,1个;（6)直流喷雾喷枪,全铜,喷嘴直径φ6,1支;（7)轻便消防水龙,可缠绕橡胶硬管,30米长,1条;（8)快速接口、快速接头,全铜,各1个;（9)阀门,全铜,1个；（10)套管(扣压成型),钢质,1个 3.单栓、双栓:单栓 4.内含2瓶5kg磷酸铵盐手提式灭火器 5.其他:具体做法及施工详见设计图纸和规范要求 |  | 套 | 24 | 1559.99 |  | 37439.76
本页小计 | [8 empty] | 60397.19
注：为计取规费等的使用，可在表中增设其中：“定额人工费”。
表—08
分部分项工程和单价措施项目清单与计价表
工程名称：初中学生宿舍-消防水工程 |  |  |  | 标段： |  |  |  | 第 3 页 共 6 页
序号 | 项目编码 | 项目名称 | 项目特征描述 |  | 计量单位 | 工程量 | 金额（元）
[7 empty] | 综合单价 |  | 综合合价 | 其中
暂估价
9 | 030901010007 | 室内消火栓 | 1.名称:室内减压稳压型消火栓箱 2.型号、规格:（1）消火栓箱规格:1600X700X240；（2）室内消火栓1个,口径DN65;（3）φ65X19直流水枪,1支;（4)φ65尼龙衬胶水带25米长,1条;（5)消防水龙卷盘,P380,1个;（6)直流喷雾喷枪,全铜,喷嘴直径φ6,1支;（7)轻便消防水龙,可缠绕橡胶硬管,30米长,1条;（8)快速接口、快速接头,全铜,各1个;（9)阀门,全铜,1个；（10)套管(扣压成型),钢质,1个 3.单栓、双栓:单栓 4.内含2瓶5kg磷酸铵盐手提式灭火器 5.其他:具体做法及施工详见设计图纸和规范要求 |  | 套 | 23 | 1585.99 |  | 36477.77
10 | 030901013009 | 灭火器 | 1.名称:灭火器箱 2.形式:手提式 放置式 3.规格、型号:磷酸铵盐干粉灭火器5kg*2 4.其他:具体做法及施工详见设计图纸和规范要求 |  | 组 | 42 | 254.59 |  | 10692.78
11 | 031003001052 | 螺纹阀门 | 1.类型:自动排气阀 2.材质:铜 3.规格、压力等级:DN25 4.连接形式:螺纹连接 5.其他:具体做法及施工详见设计图纸和规范要求 |  | 个 | 10 | 101.12 |  | 1011.2
12 | 031003003087 | 球墨铸铁软密封闸阀（明杆） | 1.名称:球墨铸铁软密封闸阀（明杆） 2.规格:DN100 3.连接形式:沟槽式(卡箍)连接 4.材质:铸钢阀体、不锈钢阀芯 5.其他:具体做法及施工详见设计图纸和规范要求 |  | 个 | 29 | 993.16 |  | 28801.64
本页小计 | [8 empty] | 76983.39
注：为计取规费等的使用，可在表中增设其中：“定额人工费”。
表—08
分部分项工程和单价措施项目清单与计价表
工程名称：初中学生宿舍-消防水工程 |  |  |  | 标段： |  |  |  | 第 4 页 共 6 页
序号 | 项目编码 | 项目名称 | 项目特征描述 |  | 计量单位 | 工程量 | 金额（元）
[7 empty] | 综合单价 |  | 综合合价 | 其中
暂估价
13 | 031003003088 | 缓闭消声止回阀 | 1.名称:缓闭消声止回阀 2.规格:DN100 3.连接形式:沟槽式(卡箍)连接 4.材质:铸钢阀体、不锈钢阀芯 5.其他:具体做法及施工详见设计图纸和规范要求 |  | 个 | 1 | 3440.16 |  | 3440.16
14 | 031003003089 | 流量开关 | 1.名称:流量开关 2.规格:DN100 3.连接形式:法兰连接 4.材质:铸钢阀体、不锈钢阀芯 5.其他:具体做法及施工详见设计图纸和规范要求 |  | 个 | 1 | 554.65 |  | 554.65
15 | 031003010024 | 软接头(软管) | 1.材质:SUS304不锈钢 2.规格:DN100 3.连接形式:法兰连接 4.其他:具体做法及施工详见设计图纸和规范要求 |  | 个 | 2 | 521.66 |  | 1043.32
16 | 031002003101 | 套管 | 1.名称、类型:一般钢套管 2.规格:穿管管径DN65 3.其他:具体做法及施工详见设计图纸和规范要求 |  | 个 | 1 | 62.49 |  | 62.49
17 | 031002003102 | 套管 | 1.名称、类型:一般钢套管 2.规格:穿管管径DN100 3.其他:具体做法及施工详见设计图纸和规范要求 |  | 个 | 60 | 108.46 |  | 6507.6
18 | 031006015004 | 水箱 | 1.材质、类型:不锈钢SUS304 2.型号、规格:5mX3mX2.5m 3.其他:具体做法及施工详见设计图纸和规范要求 |  | 台 | 1 | 45178.51 |  | 45178.51
19 | 030601005002 | 物位检测仪表 | 1.名称:玻璃管液位计 2.规格:DN25 3.其他:具体做法及施工详见设计图纸和规范要求 |  | 台 | 1 | 405.17 |  | 405.17
20 | 030601005003 | 物位检测仪表 | 1.名称:电信号液位计 2.规格:DN150 3.其他:具体做法及施工详见设计图纸和规范要求 |  | 台 | 1 | 1221.75 |  | 1221.75
本页小计 | [8 empty] | 58413.65
注：为计取规费等的使用，可在表中增设其中：“定额人工费”。
表—08
分部分项工程和单价措施项目清单与计价表
工程名称：初中学生宿舍-消防水工程 |  |  |  | 标段： |  |  |  | 第 5 页 共 6 页
序号 | 项目编码 | 项目名称 | 项目特征描述 |  | 计量单位 | 工程量 | 金额（元）
[7 empty] | 综合单价 |  | 综合合价 | 其中
暂估价
21 | 031003003090 | 焊接法兰阀门 | 1.名称:防止旋流器 2.规格、压力等级:DN100 3.其他:具体做法及施工详见设计图纸和规范要求 |  | 个 | 2 | 564.22 |  | 1128.44
22 | 031003003091 | 焊接法兰阀门 | 1.名称:罩型通气管 2.规格、压力等级:DN150 3.其他:具体做法及施工详见设计图纸和规范要求 |  | 个 | 2 | 2065.97 |  | 4131.94
23 | 030905002007 | 水灭火控制装置调试 | 1、消火栓灭火系统调试 2.其他:具体做法及施工详见设计图纸和规范要求 |  | 点 | 47 | 252.54 |  | 11869.38
|  | 自动喷淋灭火系统 | [6 empty] | 18731.13
24 | 031002003103 | 套管 | 1.名称、类型:一般钢套管 2.规格:穿管管径DN100 3.其他:具体做法及施工详见设计图纸和规范要求 |  | 个 | 6 | 108.46 |  | 650.76
25 | 031003003092 | 球墨铸铁软密封闸阀（明杆） | 1.名称:球墨铸铁软密封闸阀（明杆） 2.规格:DN100 3.连接形式:沟槽式(卡箍)连接 4.材质:铸钢阀体、不锈钢阀芯 5.其他:具体做法及施工详见设计图纸和规范要求 |  | 个 | 5 | 993.16 |  | 4965.8
26 | 031003003093 | 缓闭消声止回阀 | 1.名称:缓闭消声止回阀 2.规格:DN100 3.连接形式:沟槽式(卡箍)连接 4.材质:铸钢阀体、不锈钢阀芯 5.其他:具体做法及施工详见设计图纸和规范要求 |  | 个 | 1 | 3440.16 |  | 3440.16
27 | 031003003094 | 流量开关 | 1.名称:流量开关 2.规格:DN100 3.连接形式:法兰连接 4.材质:铸钢阀体、不锈钢阀芯 5.其他:具体做法及施工详见设计图纸和规范要求 |  | 个 | 1 | 554.65 |  | 554.65
本页小计 | [8 empty] | 26741.13
注：为计取规费等的使用，可在表中增设其中：“定额人工费”。
表—08
分部分项工程和单价措施项目清单与计价表
工程名称：初中学生宿舍-消防水工程 |  |  |  | 标段： |  |  |  | 第 6 页 共 6 页
序号 | 项目编码 | 项目名称 | 项目特征描述 |  | 计量单位 | 工程量 | 金额（元）
[7 empty] | 综合单价 |  | 综合合价 | 其中
暂估价
28 | 031003010025 | 软接头(软管) | 1.材质:SUS304不锈钢 2.规格:DN100 3.连接形式:法兰连接 4.其他:具体做法及施工详见设计图纸和规范要求 |  | 个 | 1 | 521.66 |  | 521.66
29 | 030901001032 | 水喷淋钢管 | 1.安装部位:室内 2.材质、规格:内外壁热浸镀锌钢管 DN100*4 3.连接形式:沟槽式卡箍连接 4.钢管镀锌设计要求:内外热浸镀锌 5.含沟槽管件、卡箍 6.压力试验及冲洗设计要求:水压试验，水冲洗 7.其他:具体做法及施工详见设计图纸和规范要求 |  | m | 41.76 | 159.9 |  | 6677.42
30 | 031201001018 | 管道刷油 | 1.油漆品种:樟丹底漆，调和漆 2.涂刷遍数、漆膜厚度:樟丹底漆、调和漆各二道 3.标志色方式、品种:按设计要求 4.其他:具体做法及施工详见设计图纸和规范要求 |  | m2 | 14.95 | 28.32 |  | 423.38
31 | 031002001033 | 管道支架 | 1.名称：管道支架 2.材质:型钢 3.其他:具体做法及施工详见设计图纸和规范要求 |  | kg | 52.08 | 26.21 |  | 1365.02
32 | 031201003040 | 金属结构刷油 | 1.除锈级别:轻锈 2.油漆品种:樟丹、调合漆 3.结构类型:管道支架 4.涂刷遍数、漆膜厚度:除锈后刷樟丹二道,灰色调和漆二道 5.其他:具体做法及施工详见设计图纸和规范要求 |  | kg | 52.08 | 2.54 |  | 132.28
|  | 措施项目 | [6 empty] | 3524.18
33 | 031302007024 | 高层施工增加 |  |  | 项 | 1 | 947.01 |  | 947.01
34 | 031301017026 | 脚手架搭拆费 |  |  | 项 | 1 | 2577.17 |  | 2577.17
本页小计 | [8 empty] | 12643.94
合 计 | [8 empty] | 316586.9
注：为计取规费等的使用，可在表中增设其中：“定额人工费”。
表—08

## 表-11 总价措施项目清单与计价表
总价措施项目清单与计价表
工程名称：初中学生宿舍-消防水工程 | [5 empty] | 标段： |  | 第 1 页 共 2 页
序号 | 项目编码 | 项目名称 | 计算基础 | 费率 (%) | 金额 (元) |  | 调整 费率(%) |  | 调整后 金额(元) | 备注
1 | LSSGCSF00047 | 绿色施工安全防护措施费 | 分部分项人工费+分部分项机具费 | 35.77 | 19433.11 |  |  |  |  | 以分部分项的人工费与施工机具费之和为计算基础，费率35.77%
2 | 031301010027 | 安装与生产同时进行增加费用 | 分部分项人工费 | 0 | [5 empty] | 按人工费的10%计算
3 | 031301011027 | 在有害身体健康环境中施工增加费 | 分部分项人工费 | 0 | [5 empty] | 按人工费的10%计算
4 | TSSGBWZJF027 | 在地下（暗）室、设备及大口径管道内等特殊施工部位进行施工增加费 |  | 30 | [5 empty] | 按该部分人工费的30%计算
5 | 粤031302008027 | 赶工措施费 | 分部分项人工费+分部分项机具费 | 0 | [5 empty] | 赶工措施费=（1-δ）*分部分项（人工费+施工机具费）*0.344 （0.8≤δ＜1 式中：δ=合同工期/定额工期）
6 | 031302002027 | 夜间施工增加费 |  | 20 | [5 empty] | 按其夜间施工项目人工费的20%计算
7 | JTGRSGZJF027 | 交通干扰工程施工增加费 |  | 10 | [5 empty] | 按在市政道路上施工项目人工费的10%计算
8 | 粤031302009027 | 文明工地增加费 | 分部分项人工费+分部分项机具费 | 0 | [5 empty] | 以分部分项的人工费与施工机具费之和为计算基础；市级文明工地1.00%；省级文明工地2.00%
9 | DXGXJCJXF027 | 地下管线交叉降效费 | [7 empty] | 按实际发生或经批准的施工方案计
编制人（造价人员）： | [5 empty] | 复核人（造价工程师）：
表-11
总价措施项目清单与计价表
工程名称：初中学生宿舍-消防水工程 | [5 empty] | 标段： |  | 第 2 页 共 2 页
序号 | 项目编码 | 项目名称 | 计算基础 | 费率 (%) | 金额 (元) |  | 调整 费率(%) |  | 调整后 金额(元) | 备注
算
10 | QTFY00000031 | 其他费用 | [7 empty] | 按实际发生或经批准的施工组织设计方案计算
合 计 |  |  |  |  | 19433.11
编制人（造价人员）： | [5 empty] | 复核人（造价工程师）：
表-11

## 表-12 其他项目清单与计价汇总表
其他项目清单与计价汇总表
工程名称：初中学生宿舍-消防水工程 |  |  | 标段： |  | 第 1 页 共 1 页
序号 | 项目名称 | 金额（元） |  | 结算金额（元） |  | 备注
1 | 暂列金额 | 31306.27 |  |  |  | 明细详见表-12-1
2 | 暂估价
2.1 | 材料暂估价 | — |  |  |  | 明细详见表-12-2
2.2 | 专业工程暂估价 |  |  |  |  | 明细详见表-12-3
3 | 计日工 |  |  |  |  | 明细详见表-12-4
4 | 总承包服务费 |  |  |  |  | 明细详见表-12-5
5 | 预算包干费 | 5432.80
6 | 工程优质费
7 | 概算幅度差
8 | 现场签证费用
9 | 索赔费用
10 | 其他费用
| 合 计 | 36739.07 |  |  |  | —
注：材料（工程设备）暂估单价进入清单项目综合单价，此处不汇总。
表—12

## 表-12-1 暂列金额表
暂列金额明细表
工程名称：初中学生宿舍-消防水工程 |  |  | 标段： |  | 第 1 页 共 1 页
序号 | 名称 | 计量单位 |  | 暂定金额（元） |  | 备注
1 | 暂列金额 |  |  | 31306.27
合 计 |  |  |  | 31306.27 |  | —
注：此表由招标人填写，如不能详列，也可只列暂列金额总额，投标人应将上述暂列金额计入投标总价中。
表—12—1

## 表-12-3 专业工程暂估价及结算价表
专业工程暂估价及结算价表
工程名称：初中学生宿舍-消防水工程 |  |  |  | 标段： |  | 第 1 页 共 1 页
序号 | 工程名称 | 工程内容 | 暂估金额 （元） |  | 结算金额 (元) |  | 差额 ±(元) | 备注
1
合 计 |  |  | 0.00 |  |  |  |  | —
注：此表“暂估金额”由招标人填写，投标人应将“暂估金额”计入投标总价中。结算时按合同约定结算金额填写。
表—12—3

## 表-13 规费、税金项目清单与计价表
规费、税金项目清单与计价表
工程名称：初中学生宿舍-消防水工程 |  |  | 标段： |  |  | 第 1 页 共 1 页
序号 | 项目名称 | 计算基础 |  | 计算基数 | 计算费率 (%) |  | 金额(元)
1 | 增值税销项税额 | 分部分项合计+措施合计+其他项目 |  | 372759.08 | 9 |  | 33548.32
合 计 | [6 empty] | 33548.32
编制人（造价人员）： |  |  | 复核人（造价工程师）：
表—13

## 单位工程人材机汇总表
单位工程人材机汇总表
工程名称：初中学生宿舍-消防水工程 | [5 empty] | 第 1 页 共 4 页
序号 | 编码 | 名称及规格 | 单位 | 数量 | 单价 （元） |  | 合价 （元） | 备注
1 | 00010010 | 人工费 | 元 | 41051.2786 | 1.1 |  | 45074.3
2 | 00010010@1 | 人工费 | 元 | 2417.04 | 1.1 |  | 2653.91
3 | RGFTZ | 人工费调整 | 元 | 3524.1696 | 1 |  | 3524.17
4 | 01010031 | 热轧圆盘条φ10以内 | kg | 2.1 | 4.11 |  | 8.63
5 | 01030055 | 镀锌低碳钢丝φ2.5~4.0 | kg | 6.9 | 5.86 |  | 40.43
6 | 01090035 | 镀锌圆钢φ10~25 | kg | 10.586 | 5.93 |  | 62.77
7 | 01290173 | 钢板12~20 | kg | 26.8354 | 4.17 |  | 111.9
8 | 01290173@1 | 钢板12~20 | kg | 12.348 | 4.17 |  | 51.49
9 | 02010015 | 橡胶板4~15 | kg | 40.968 | 11.09 |  | 454.34
10 | 02010070 | 耐油橡胶板3~6 | kg | 12.6068 | 7.71 |  | 97.2
11 | 02010070@1 | 耐油橡胶板3~6 | kg | 1.044 | 7.71 |  | 8.05
12 | 02090020 | 聚氯乙烯薄膜 | m2 | 13.575 | 1.29 |  | 17.51
13 | 02130070 | 聚四氟乙烯生料带26mm×20m×0.1mm | m | 87.8 | 0.13 |  | 11.41
14 | 02270001 | 棉纱 | kg | 5.4463 | 11.47 |  | 62.47
15 | 02270040 | 细白布宽0.9m | m | 0.2 | 4.94 |  | 0.99
16 | 02270180 | 破布一级 | kg | 0.402 | 7.18 |  | 2.89
17 | 02290110 | 油麻丝 | kg | 145.761 | 8.6 |  | 1253.54
18 | 03010430 | 六角螺栓综合 | kg | 26.2247 | 5.58 |  | 146.33
19 | 03010430@1 | 六角螺栓综合 | kg | 19.152 | 5.58 |  | 106.87
20 | 03010490 | 六角螺栓M10×20~50 | 十套 | 0.8 | 1.73 |  | 1.38
21 | 03010680 | 六角螺栓M16×65~80 | 十套 | 4.944 | 5.94 |  | 29.37
22 | 03010890 | 六角螺栓M16×85~140 | 十套 | 4.944 | 8.66 |  | 42.82
23 | 03010905 | 六角螺栓M20×85~100 | 十套 | 1.648 | 12.45 |  | 20.52
24 | 03013001 | 膨胀螺栓综合 | 十套 | 19.364 | 2.63 |  | 50.93
25 | 03013181 | 膨胀螺栓M12×100 | 十套 | 23.998 | 12.1 |  | 290.38
26 | 03014421 | 六角螺母M8 | 十套 | 2.06 | 2.11 |  | 4.35
27 | 03016071 | 垫圈M8 | 十个 | 2.06 | 0.09 |  | 0.19
28 | 03131101 | 尼龙砂轮片φ400 | 片 | 23.9497 | 11.97 |  | 286.68
29 | 03134021 | 铁砂布0~2# | 张 | 4.8981 | 0.94 |  | 4.6
30 | 03135001 | 低碳钢焊条综合 | kg | 4.12 | 5.6 |  | 23.07
31 | 03135021 | 低碳钢焊条结422 φ3.2 | kg | 55.5864 | 5.6 |  | 311.28
32 | 03135021@1 | 低碳钢焊条结422 φ3.2 | kg | 5.652 | 5.6 |  | 31.65
33 | 03139031 | 冲击钻头φ14 | 个 | 8.3567 | 9.4 |  | 78.55
34 | 03139281 | 钢锯条 | 条 | 0.6 | 0.43 |  | 0.26
单位工程人材机汇总表
工程名称：初中学生宿舍-消防水工程 | [5 empty] | 第 2 页 共 4 页
序号 | 编码 | 名称及规格 | 单位 | 数量 | 单价 （元） |  | 合价 （元） | 备注
35 | 03139321 | 钢丝刷子 | 把 | 0.6081 | 12.82 |  | 7.8
36 | 04010020 | 复合普通硅酸盐水泥P.C 32.5 | kg | 5 | 0.42 |  | 2.1
37 | 04010035 | 复合普通硅酸盐水泥P.O 42.5 | kg | 29.372 | 0.42 |  | 12.34
38 | 04030001 | 砂子 | kg | 88.051 | 0.08 |  | 7.04
39 | 05030060 | 板枋材综合 | m3 | 0.08 | 1348.1 |  | 107.85
40 | 13030240 | 厚漆 | kg | 1.16 | 19.27 |  | 22.35
41 | 13050430 | 酚醛防锈漆各种颜色 | kg | 2.468 | 13.58 |  | 33.52
42 | 13310060 | 石油沥青10# | kg | 96.654 | 3.8 |  | 367.29
43 | 13350200 | 密封膏 | kg | 17.23 | 6.19 |  | 106.65
44 | 14010010 | 清油 | kg | 0.14 | 13.07 |  | 1.83
45 | 14030030 | 煤油 | kg | 2.1916 | 4.29 |  | 9.4
46 | 14030040 | 汽油综合 | kg | 0.1 | 9.89 |  | 0.99
47 | 14030047 | 汽油70~90# | kg | 0.601 | 9.34 |  | 5.61
48 | 14050040 | 溶剂汽油 | kg | 21.6503 | 7.17 |  | 155.23
49 | 14070050 | 机油综合 | kg | 4.4908 | 6.96 |  | 31.26
50 | 14230060 | 滑石粉 | kg | 43.44 | 0.98 |  | 42.57
51 | 14350360 | 酒精 | kg | 7.62 | 7.34 |  | 55.93
52 | 14350540 | 润滑剂 | kg | 2.0613 | 4.53 |  | 9.34
53 | 14350540@1 | 润滑剂 | kg | 0.432 | 4.53 |  | 1.96
54 | 14390070 | 氧气 | m3 | 32.3448 | 5.16 |  | 166.9
55 | 14390070@1 | 氧气 | m3 | 7.02 | 5.16 |  | 36.22
56 | 14390100 | 乙炔气 | kg | 10.1888 | 13.3 |  | 135.51
57 | 14390100@1 | 乙炔气 | kg | 2.34 | 13.3 |  | 31.12
58 | 14390105 | 乙炔气 | m3 | 1.2019 | 9 |  | 10.82
59 | 17070080@1 | 热轧无缝钢管D22×2 | m | 0.36 | 5.39 |  | 1.94
60 | 17250270@1 | 塑料软管D25 | m | 0.684 | 3.09 |  | 2.11
61 | 18010515 | 黑玛钢直通DN25 | 个 | 20.2 | 2.49 |  | 50.3
62 | 18010585 | 黑玛钢弯头DN25 | 个 | 10.1 | 3.85 |  | 38.89
63 | 18010810 | 黑玛钢堵头DN25 | 个 | 10.1 | 1.88 |  | 18.99
64 | 24110073 | 压力表0~1.6MPa(带弯带阀) | 套 | 1.0953 | 60 |  | 65.72
65 | 27170001 | 电气绝缘胶带18mm×10m×0.13mm | 卷 | 19.74 | 2.4 |  | 47.38
66 | 28030440 | 铜芯聚氯乙烯绝缘导线BV-105℃-1mm2 | m | 71.769 | 0.84 |  | 60.29
单位工程人材机汇总表
工程名称：初中学生宿舍-消防水工程 | [5 empty] | 第 3 页 共 4 页
序号 | 编码 | 名称及规格 | 单位 | 数量 | 单价 （元） |  | 合价 （元） | 备注
67 | 28030520 | 铜芯聚氯乙烯绝缘导线BV-16mm2 | m | 1 | 10.97 |  | 10.97
68 | 34110010 | 水 | m3 | 48.441 | 4.58 |  | 221.86
69 | 34110010@1 | 水 | m3 | 0.036 | 4.58 |  | 0.16
70 | 34130090 | 位号牌 | 个 | 2 | 2.08 |  | 4.16
71 | 99450760 | 其他材料费 | 元 | 317.6199 | 1 |  | 317.62
72 | CLFTZ | 材料费调整 | 元 | -0.0687 | 1 |  | -0.07
73 | 01000003 | 型钢 | kg | 728.4638 | 4.11 |  | 2993.99
74 | 13010135 | 醇酸调和漆 | kg | 46.1069 | 13.58 |  | 626.13
75 | 13030795 | 醇酸防锈漆 | kg | 14.5006 | 13.58 |  | 196.92
76 | 13030795@1 | 樟丹底漆 | kg | 50.0817 | 13.58 |  | 680.11
77 | 15550095 | 玻璃布 | m2 | 41.811 | 1.95 |  | 81.53
78 | 17010075 | 焊接钢管 | kg | 342.89 | 4.14 |  | 1419.56
79 | 17010100@1 | 内外壁热浸镀锌钢管DN100*4 | m | 485.1599 | 66.9 |  | 32457.2
80 | 17010100@2 | 内外壁热浸镀锌钢管DN65*3.75 | m | 39.9098 | 41.04 |  | 1637.9
81 | 17010100@5 | 内外壁热浸镀锌钢管DN100*4 | m | 30.35 | 66.9 |  | 2030.42
82 | 17210115@1 | SUS304不锈钢波纹管DN100 | 个 | 3 | 267.91 |  | 803.73
83 | 18031463@1 | 沟槽管件DN100 | 套 | 172.9368 | 124 |  | 21444.16
84 | 18031463@2 | 沟槽管件DN65 | 套 | 16.8341 | 78 |  | 1313.06
85 | 18310440@1 | 卡箍连接件(含胶圈)DN100 | 套 | 72 | 15 |  | 1080
86 | 19000020@5 | 流量开关DN100 | 个 | 2 | 303.54 |  | 607.08
87 | 19000020@6 | 防止旋流器DN100 | 个 | 2 | 350 |  | 700
88 | 19000020@7 | 罩型通气管DN150 | 个 | 2 | 1769.91 |  | 3539.82
89 | 19000220@1 | 球墨铸铁软密封闸阀（明杆）DN100 | 个 | 34 | 833.18 |  | 28328.12
90 | 19000220@2 | 缓闭消声止回阀DN100 | 个 | 2 | 3280.18 |  | 6560.36
91 | 20010360@1 | 碳钢平焊法兰DN100 | 副 | 3 | 64 |  | 192
92 | 20010360@2 | 碳钢平焊法兰DN150 | 副 | 1 | 85.6 |  | 85.6
93 | 20010360@4 | 碳钢平焊法兰DN100 | 副 | 2 | 64 |  | 128
94 | 20010360@5 | 碳钢平焊法兰DN100 | 副 | 1 | 64 |  | 64
95 | 22110010@1 | 自动排气阀DN25 | 个 | 10 | 50.39 |  | 503.9
96 | 23010001@4 | 5kg磷酸铵盐手提式灭火器 | 个 | 84 | 64 |  | 5376
97 | 23010001@5 | 5kg磷酸铵盐手提式灭火器 | 个 | 94 | 64 |  | 6016
单位工程人材机汇总表
工程名称：初中学生宿舍-消防水工程 | [5 empty] | 第 4 页 共 4 页
序号 | 编码 | 名称及规格 | 单位 | 数量 | 单价 （元） |  | 合价 （元） | 备注
98 | 23030040 | 室内消火栓 | 套 | 24 | 1215 |  | 29160
99 | 23030040@1 | 减压稳压消火栓 | 套 | 23 | 1241 |  | 28543
100 | 23070001 | 灭火器放置箱 | 个 | 42 | 86 |  | 3612
101 | 24170050@1 | 玻璃管液位计 | 个 | 1 | 230 |  | 230
102 | 24170050@2 | 电信号液位计DN150 | 个 | 1 | 609 |  | 609
103 | 24690001 | 取源部件 | 套 | 1 | 50 |  | 50
104 | 33110030@1 | 水箱不锈钢SUS304，5mX3mX2.5m | 台 | 1 | 40743.1 |  | 40743.1
105 | 补充主材001 | 卡箍DN100 | 个 | 345.8735 | 15 |  | 5188.1
106 | 补充主材001@1 | 卡箍DN65 | 个 | 33.6681 | 8 |  | 269.34
107 | 00010003 | 机上人工 | 工日 | 4.3234 | 252.54 |  | 1091.83
108 | 00010003@1 | 机上人工 | 工日 | 0.36 | 252.54 |  | 90.91
109 | 99450630 | 折旧费 | 元 | 900.3031 | 1 |  | 900.3
110 | 99450640 | 检修费 | 元 | 225.0192 | 1 |  | 225.02
111 | 99450650 | 维护费 | 元 | 595.6672 | 1 |  | 595.67
112 | 99450660 | 安拆费 | 元 | 457.1595 | 1 |  | 457.16
113 | 99450680 | 柴油(机械用)0# | kg | 42.7074 | 8.38 |  | 357.89
114 | 99450700 | 电(机械用) | kw·h | 3469.9111 | 0.77 |  | 2671.83
115 | 99450700@1 | 电(机械用) | kw·h | 158.5728 | 0.77 |  | 122.1
116 | 99451300 | 校验费 | 元 | 86.8322 | 1 |  | 86.83
117 | JXFTZ | 机械费调整 | 元 | 0.4992 | 1 |  | 0.5
|  | 合计 |  |  |  |  | 290937.35