## 表-04 单位工程招标控制价汇总表
单位工程招标控制价汇总表
工程名称：初中教学实验楼及南区连廊-电气工程 |  |  | 标段： | 第 1 页 共 1 页
序号 | 汇总内容 | 金额:(元) |  |  | 其中：暂估价(元)
1 | 分部分项合计 | 3630254.93
1.1 | 动力部分 | 2273470.07
1.2 | 照明、插座 | 1087788.59
1.3 | 智能照明控制系统 | 8126.88
1.4 | 应急照明 | 120150.93
1.5 | 防雷接地 | 140718.46
2 | 措施合计 | 250096.41
2.1 | 绿色施工安全防护措施费 | 215330.12
2.2 | 其他措施费 | 34766.29
3 | 其他项目 | 423224.01 |  |  | －
3.1 | 暂列金额 | 363025.49
3.2 | 暂估价
3.3 | 计日工
3.4 | 总承包服务费
3.5 | 预算包干费 | 60198.52
3.6 | 工程优质费
3.7 | 概算幅度差
3.8 | 索赔费用
3.9 | 现场签证费用
3.10 | 其他费用
4 | 税前工程造价 | 4303575.35
5 | 增值税销项税额 | 387321.78 |  |  | －
6 | 总造价 | 4690897.13
7 | 人工费 | 610532.42
招标控制价合计=1+2+3+5 |  | 4,690,897.13 |  |  | 0.00
注：本表适用于单位工程招标控制价或投标报价的汇总，如无单位工程划分，单项工程也使用本表汇总
表—04

## 表-08 分部分项工程和单价措施项目清单与计价表
分部分项工程和单价措施项目清单与计价表
工程名称：初中教学实验楼及南区连廊-电气工程 |  |  |  | 标段： |  |  |  | 第 1 页 共 33 页
序号 | 项目编码 | 项目名称 | 项目特征描述 |  | 计量单位 | 工程量 | 金额（元）
[7 empty] | 综合单价 |  | 综合合价 | 其中
暂估价
|  | 动力部分 | [6 empty] | 2273470.07
|  | 动力部分配电箱 | [6 empty] | 408616.09
1 | 030411005003 | T接箱 | 1.名称:T接箱 2.安装形式:明装 3.材质:钢制 4.其他:具体做法及施工详见设计图纸和规范要求 |  | 个 | 6 | 940.12 |  | 5640.72
2 | 030405001001 | 不间断电源UPS | 1.名称:不间断电源UPS 2.规格:120kVA/30min 3.其他:具体做法及施工详见设计图纸和规范要求 |  | 个 | 1 | 212479.16 |  | 212479.16
3 | 030404017036 | 配电箱 | 1.名称:配电箱 2.编号:D-1ATPa-KG 3.用途:开关房用电 4.安装方式:综合考虑 5.其他:具体做法及施工详见设计图纸和规范要求 |  | 台 | 1 | 4689.98 |  | 4689.98
4 | 030404017037 | 配电箱 | 1.名称:配电箱 2.编号:D-1ALE 3.用途:教学楼应急照明 4.安装方式:综合考虑 5.其他:具体做法及施工详见设计图纸和规范要求 |  | 台 | 1 | 2727.98 |  | 2727.98
5 | 030404017038 | 配电箱 | 1.名称:配电箱 2.编号:D-1ZALE 3.用途:教学楼应急照明 4.安装方式:综合考虑 5.其他:具体做法及施工详见设计图纸和规范要求 |  | 台 | 1 | 2052.98 |  | 2052.98
6 | 030404017039 | 配电箱 | 1.名称:配电箱 2.编号:D-1ZALE' 3.用途:教学楼应急照明 4.安装方式:综合考虑 5.其他:具体做法及施工详见设计图纸和规范要求 |  | 台 | 1 | 2727.98 |  | 2727.98
本页小计 | [8 empty] | 230318.8
注：为计取规费等的使用，可在表中增设其中：“定额人工费”。
表—08
分部分项工程和单价措施项目清单与计价表
工程名称：初中教学实验楼及南区连廊-电气工程 |  |  |  | 标段： |  |  |  | 第 2 页 共 33 页
序号 | 项目编码 | 项目名称 | 项目特征描述 |  | 计量单位 | 工程量 | 金额（元）
[7 empty] | 综合单价 |  | 综合合价 | 其中
暂估价
7 | 030404017040 | 配电箱 | 1.名称:配电箱 2.编号:D-3ALE 3.用途:教学楼应急照明 4.安装方式:综合考虑 5.其他:具体做法及施工详见设计图纸和规范要求 |  | 台 | 1 | 2727.98 |  | 2727.98
8 | 030404017041 | 配电箱 | 1.名称:配电箱 2.编号:D-1ATLa 3.用途:教学楼公共照明 4.安装方式:综合考虑 5.其他:具体做法及施工详见设计图纸和规范要求 |  | 台 | 1 | 10366.89 |  | 10366.89
9 | 030404017042 | 配电箱 | 1.名称:配电箱 2.编号:D-1ALa 3.用途:教学楼1层照明 4.安装方式:综合考虑 5.其他:具体做法及施工详见设计图纸和规范要求 |  | 台 | 1 | 2727.98 |  | 2727.98
10 | 030404017043 | 配电箱 | 1.名称:配电箱 2.编号:D-2ALa 3.用途:教学楼2层照明 4.安装方式:综合考虑 5.其他:具体做法及施工详见设计图纸和规范要求 |  | 台 | 1 | 4003.98 |  | 4003.98
11 | 030404017044 | 配电箱 | 1.名称:配电箱 2.编号:D-3ALa 3.用途:教学楼3层照明 4.安装方式:综合考虑 5.其他:具体做法及施工详见设计图纸和规范要求 |  | 台 | 1 | 4003.98 |  | 4003.98
12 | 030404017045 | 配电箱 | 1.名称:配电箱 2.编号:D-4ALa 3.用途:教学楼4层照明 4.安装方式:综合考虑 5.其他:具体做法及施工详见设计图纸和规范要求 |  | 台 | 1 | 4003.98 |  | 4003.98
13 | 030404017046 | 配电箱 | 1.名称:配电箱 2.编号:D-5ALa 3.用途:教学楼5层照明 4.安装方式:综合考虑 5.其他:具体做法及施工详见设计图纸和规范要求 |  | 台 | 1 | 4003.98 |  | 4003.98
本页小计 | [8 empty] | 31838.77
注：为计取规费等的使用，可在表中增设其中：“定额人工费”。
表—08
分部分项工程和单价措施项目清单与计价表
工程名称：初中教学实验楼及南区连廊-电气工程 |  |  |  | 标段： |  |  |  | 第 3 页 共 33 页
序号 | 项目编码 | 项目名称 | 项目特征描述 |  | 计量单位 | 工程量 | 金额（元）
[7 empty] | 综合单价 |  | 综合合价 | 其中
暂估价
14 | 030404017047 | 配电箱 | 1.名称:配电箱 2.编号:D-6AKa-KT1 3.用途:教学楼屋顶多联机 4.安装方式:综合考虑 5.其他:具体做法及施工详见设计图纸和规范要求 |  | 台 | 1 | 8329.98 |  | 8329.98
15 | 030404017048 | 配电箱 | 1.名称:配电箱 2.编号:D-6AKa-KT2 3.用途:教学楼屋顶多联机 4.安装方式:综合考虑 5.其他:具体做法及施工详见设计图纸和规范要求 |  | 台 | 1 | 8070.98 |  | 8070.98
16 | 030404017049 | 配电箱 | 1.名称:配电箱 2.编号:D-6AKa-KT3 3.用途:教学楼屋顶多联机 4.安装方式:综合考虑 5.其他:具体做法及施工详见设计图纸和规范要求 |  | 台 | 1 | 9206.98 |  | 9206.98
17 | 030404017050 | 配电箱 | 1.名称:配电箱 2.编号:D-6ATPa-DT 3.用途:教学楼客梯 4.安装方式:综合考虑 5.其他:具体做法及施工详见设计图纸和规范要求 |  | 台 | 1 | 8070.98 |  | 8070.98
18 | 030404017051 | 配电箱 | 1.名称:配电箱 2.编号:D-1ALa-SCL 3.用途:水处理间 4.安装方式:综合考虑 5.其他:具体做法及施工详见设计图纸和规范要求 |  | 台 | 1 | 3633.98 |  | 3633.98
19 | 030404017052 | 配电箱 | 1.名称:配电箱 2.编号:D-1ALa-KS 3.用途:教学楼计算语音教室配电箱 4.安装方式:综合考虑 5.其他:具体做法及施工详见设计图纸和规范要求 |  | 台 | 1 | 3373.98 |  | 3373.98
本页小计 | [8 empty] | 40686.88
注：为计取规费等的使用，可在表中增设其中：“定额人工费”。
表—08
分部分项工程和单价措施项目清单与计价表
工程名称：初中教学实验楼及南区连廊-电气工程 |  |  |  | 标段： |  |  |  | 第 4 页 共 33 页
序号 | 项目编码 | 项目名称 | 项目特征描述 |  | 计量单位 | 工程量 | 金额（元）
[7 empty] | 综合单价 |  | 综合合价 | 其中
暂估价
20 | 030404017053 | 配电箱 | 1.名称:配电箱 2.编号:AL2 3.用途:辅助用房照明 4.安装方式:综合考虑 5.其他:具体做法及施工详见设计图纸和规范要求 |  | 台 | 1 | 592.98 |  | 592.98
21 | 030404017054 | 配电箱 | 1.名称:配电箱 2.编号:ALa 3.用途:普通教室照明 4.安装方式:综合考虑 5.其他:具体做法及施工详见设计图纸和规范要求 |  | 台 | 32 | 678.98 |  | 21727.36
22 | 030404017055 | 配电箱 | 1.名称:配电箱 2.编号:ALb 3.用途:教师办公室照明 4.安装方式:综合考虑 5.其他:具体做法及施工详见设计图纸和规范要求 |  | 台 | 12 | 901.98 |  | 10823.76
23 | 030404017056 | 配电箱 | 1.名称:配电箱 2.编号:ALc 3.用途:机动教室/技术教室照明 4.安装方式:综合考虑 5.其他:具体做法及施工详见设计图纸和规范要求 |  | 台 | 9 | 752.98 |  | 6776.82
24 | 030404017057 | 配电箱 | 1.名称:配电箱 2.编号:ALd 3.用途:生物实验室照明 4.安装方式:综合考虑 5.其他:具体做法及施工详见设计图纸和规范要求 |  | 台 | 2 | 1463.98 |  | 2927.96
25 | 030404017058 | 配电箱 | 1.名称:配电箱 2.编号:ALe 3.用途:物理实验室照明 4.安装方式:综合考虑 5.其他:具体做法及施工详见设计图纸和规范要求 |  | 台 | 4 | 1439.98 |  | 5759.92
本页小计 | [8 empty] | 48608.8
注：为计取规费等的使用，可在表中增设其中：“定额人工费”。
表—08
分部分项工程和单价措施项目清单与计价表
工程名称：初中教学实验楼及南区连廊-电气工程 |  |  |  | 标段： |  |  |  | 第 5 页 共 33 页
序号 | 项目编码 | 项目名称 | 项目特征描述 |  | 计量单位 | 工程量 | 金额（元）
[7 empty] | 综合单价 |  | 综合合价 | 其中
暂估价
26 | 030404017059 | 配电箱 | 1.名称:配电箱 2.编号:ALf 3.用途:化学实验室照明 4.安装方式:综合考虑 5.其他:具体做法及施工详见设计图纸和规范要求 |  | 台 | 2 | 1463.98 |  | 2927.96
27 | 030404017060 | 配电箱 | 1.名称:配电箱 2.编号:AL-FZ 3.用途:计算机(语言)辅助用房照明 4.安装方式:综合考虑 5.其他:具体做法及施工详见设计图纸和规范要求 |  | 台 | 1 | 1094.98 |  | 1094.98
28 | 030404017061 | 配电箱 | 1.名称:配电箱 2.编号:ALg 3.用途:生物实验室(准备室)照明 4.安装方式:综合考虑 5.其他:具体做法及施工详见设计图纸和规范要求 |  | 台 | 1 | 1175.98 |  | 1175.98
29 | 030404017062 | 配电箱 | 1.名称:配电箱 2.编号:ALh 3.用途:物理实验室(仪器室)照明 4.安装方式:综合考虑 5.其他:具体做法及施工详见设计图纸和规范要求 |  | 台 | 1 | 728.98 |  | 728.98
30 | 030404017063 | 配电箱 | 1.名称:配电箱 2.编号:ALi 3.用途:化学实验室(准备室)照明 4.安装方式:综合考虑 5.其他:具体做法及施工详见设计图纸和规范要求 |  | 台 | 2 | 1207.98 |  | 2415.96
31 | 030404017064 | 配电箱 | 1.名称:配电箱 2.编号:ALj 3.用途:年级大教室照明配 4.安装方式:综合考虑 5.其他:具体做法及施工详见设计图纸和规范要求 |  | 台 | 1 | 875.98 |  | 875.98
本页小计 | [8 empty] | 9219.84
注：为计取规费等的使用，可在表中增设其中：“定额人工费”。
表—08
分部分项工程和单价措施项目清单与计价表
工程名称：初中教学实验楼及南区连廊-电气工程 |  |  |  | 标段： |  |  |  | 第 6 页 共 33 页
序号 | 项目编码 | 项目名称 | 项目特征描述 |  | 计量单位 | 工程量 | 金额（元）
[7 empty] | 综合单价 |  | 综合合价 | 其中
暂估价
32 | 030404017065 | 配电箱 | 1.名称:配电箱 2.编号:AL-JS 3.用途:计算机(语言)教室照明 4.安装方式:综合考虑 5.其他:具体做法及施工详见设计图纸和规范要求 |  | 台 | 5 | 1561.98 |  | 7809.9
33 | 030404017066 | 配电箱 | 1.名称:配电箱 2.编号:ALk 3.用途:文印室照明 4.安装方式:综合考虑 5.其他:具体做法及施工详见设计图纸和规范要求 |  | 台 | 1 | 802.98 |  | 802.98
34 | 030404017067 | 配电箱 | 1.名称:配电箱 2.编号:ALl 3.用途:校医室照明 4.安装方式:综合考虑 5.其他:具体做法及施工详见设计图纸和规范要求 |  | 台 | 1 | 820.98 |  | 820.98
35 | 030404017068 | 配电箱 | 1.名称:配电箱 2.编号:D-1ATPa-KG 3.用途:开关房用电配电箱 4.安装方式:综合考虑 5.其他:具体做法及施工详见设计图纸和规范要求 |  | 台 | 1 | 1188.98 |  | 1188.98
36 | 030404017069 | 配电箱 | 1.名称:配电箱 2.编号:ALwc2 3.用途:卫生间 4.安装方式:综合考虑 5.其他:具体做法及施工详见设计图纸和规范要求 |  | 台 | 15 | 1188.98 |  | 17834.7
37 | 030414002003 | 送配电装置系统 | 1.名称:送配电装置系统调试 2.电压等级(kV):1KV 3.其他:具体做法及施工详见设计图纸和规范要求 |  | 系统 | 13 | 988.14 |  | 12845.82
38 | 030414004002 | 自动投入装置 | 1.名称:自动投入装置调试 2.电压等级(kV):1kV以下交流供电 (综合) 3.其他:具体做法及施工详见设计图纸和规范要求 |  | 系统 | 4 | 1659.91 |  | 6639.64
本页小计 | [8 empty] | 47943
注：为计取规费等的使用，可在表中增设其中：“定额人工费”。
表—08
分部分项工程和单价措施项目清单与计价表
工程名称：初中教学实验楼及南区连廊-电气工程 |  |  |  | 标段： |  |  |  | 第 7 页 共 33 页
序号 | 项目编码 | 项目名称 | 项目特征描述 |  | 计量单位 | 工程量 | 金额（元）
[7 empty] | 综合单价 |  | 综合合价 | 其中
暂估价
|  | 动力部分线缆 | [6 empty] | 1538385.8
39 | 030408001032 | 电力电缆 | 1.名称:电力电缆 2.型号:NG-A-B1-0.6/1kV 3.规格:5×16mm² 4.材质:铜芯 5.敷设方式、部位:室内敷设(管、槽、沟) 6.电压等级(kV):1kV 7.其他:具体做法及施工详见设计图纸和规范要求 |  | m | 731.96 | 135.03 |  | 98836.56
40 | 030408001033 | 电力电缆 | 1.名称:电力电缆 2.型号:WDZ-YJY-B1 3.规格:3×4mm² 4.材质:铜芯 5.敷设方式、部位:室内敷设(管、槽、沟) 6.电压等级(kV):1kV 7.其他:具体做法及施工详见设计图纸和规范要求 |  | m | 38.19 | 16.75 |  | 639.68
41 | 030408001034 | 电力电缆 | 1.名称:电力电缆 2.型号:WDZ-YJY-B1 3.规格:3×6mm² 4.材质:铜芯 5.敷设方式、部位:室内敷设(管、槽、沟) 6.电压等级(kV):1kV 7.其他:具体做法及施工详见设计图纸和规范要求 |  | m | 3052.93 | 22.17 |  | 67683.46
42 | 030408001035 | 电力电缆 | 1.名称:电力电缆 2.型号:WDZ-YJY-B1 3.规格:3×16mm² 4.材质:铜芯 5.敷设方式、部位:室内敷设(管、槽、沟) 6.电压等级(kV):1kV 7.其他:具体做法及施工详见设计图纸和规范要求 |  | m | 552.43 | 54.36 |  | 30030.09
本页小计 | [8 empty] | 197189.79
注：为计取规费等的使用，可在表中增设其中：“定额人工费”。
表—08
分部分项工程和单价措施项目清单与计价表
工程名称：初中教学实验楼及南区连廊-电气工程 |  |  |  | 标段： |  |  |  | 第 8 页 共 33 页
序号 | 项目编码 | 项目名称 | 项目特征描述 |  | 计量单位 | 工程量 | 金额（元）
[7 empty] | 综合单价 |  | 综合合价 | 其中
暂估价
43 | 030408001036 | 电力电缆 | 1.名称:电力电缆 2.型号:WDZ-YJY-B1 3.规格:4×25+1×16mm² 4.材质:铜芯 5.敷设方式、部位:室内敷设(管、槽、沟) 6.电压等级(kV):1kV 7.其他:具体做法及施工详见设计图纸和规范要求 |  | m | 308.89 | 116.71 |  | 36050.55
44 | 030408001037 | 电力电缆 | 1.名称:电力电缆 2.型号:WDZ-YJY-B1 3.规格:4×95+1×50mm² 4.材质:铜芯 5.敷设方式、部位:室内敷设(管、槽、沟) 6.电压等级(kV):1kV 7.其他:具体做法及施工详见设计图纸和规范要求 |  | m | 28.75 | 385.38 |  | 11079.68
45 | 030408001038 | 电力电缆 | 1.名称:电力电缆 2.型号:WDZ-YJY-B1 3.规格:5×6mm² 4.材质:铜芯 5.敷设方式、部位:室内敷设(管、槽、沟) 6.电压等级(kV):1kV 7.其他:具体做法及施工详见设计图纸和规范要求 |  | m | 224.98 | 34.45 |  | 7750.56
46 | 030408001039 | 电力电缆 | 1.名称:电力电缆 2.型号:WDZ-YJY-B1 3.规格:5×10mm² 4.材质:铜芯 5.敷设方式、部位:室内敷设(管、槽、沟) 6.电压等级(kV):1kV 7.其他:具体做法及施工详见设计图纸和规范要求 |  | m | 140.24 | 53.91 |  | 7560.34
本页小计 | [8 empty] | 62441.13
注：为计取规费等的使用，可在表中增设其中：“定额人工费”。
表—08
分部分项工程和单价措施项目清单与计价表
工程名称：初中教学实验楼及南区连廊-电气工程 |  |  |  | 标段： |  |  |  | 第 9 页 共 33 页
序号 | 项目编码 | 项目名称 | 项目特征描述 |  | 计量单位 | 工程量 | 金额（元）
[7 empty] | 综合单价 |  | 综合合价 | 其中
暂估价
47 | 030408001040 | 电力电缆 | 1.名称:电力电缆 2.型号:WDZ-YJY-B1 3.规格:5×16mm² 4.材质:铜芯 5.敷设方式、部位:室内敷设(管、槽、沟) 6.电压等级(kV):1kV 7.其他:具体做法及施工详见设计图纸和规范要求 |  | m | 178.81 | 85 |  | 15198.85
48 | 030408001041 | 电力电缆 | 1.名称:电力电缆 2.型号:WDZA-YJY-B1 3.规格:5×16mm² 4.材质:铜芯 5.敷设方式、部位:室内敷设(管、槽、沟) 6.电压等级(kV):1kV 7.其他:具体做法及施工详见设计图纸和规范要求 |  | m | 156.07 | 90.56 |  | 14133.7
49 | 030408001042 | 电力电缆 | 1.名称:电力电缆 2.型号:WDZA-YJY-B1-1kV 3.规格:3×120+2×70mm² 4.材质:铜芯 5.敷设方式、部位:室内敷设(管、槽、沟) 6.电压等级(kV):1kV 7.其他:具体做法及施工详见设计图纸和规范要求 |  | m | 422.93 | 473.41 |  | 200219.29
50 | 030408001043 | 电力电缆 | 1.名称:电力电缆 2.型号:WDZA-YJY-B1-1kV 3.规格:3×240+2×120mm² 4.材质:铜芯 5.敷设方式、部位:室内敷设(管、槽、沟) 6.电压等级(kV):1kV 7.其他:具体做法及施工详见设计图纸和规范要求 |  | m | 409.51 | 905.52 |  | 370819.5
本页小计 | [8 empty] | 600371.34
注：为计取规费等的使用，可在表中增设其中：“定额人工费”。
表—08
分部分项工程和单价措施项目清单与计价表
工程名称：初中教学实验楼及南区连廊-电气工程 |  |  |  | 标段： |  |  |  | 第 10 页 共 33 页
序号 | 项目编码 | 项目名称 | 项目特征描述 |  | 计量单位 | 工程量 | 金额（元）
[7 empty] | 综合单价 |  | 综合合价 | 其中
暂估价
51 | 030408001044 | 电力电缆 | 1.名称:电力电缆 2.型号:WDZA-YJY-B1-1kV 3.规格:4×25+1×16mm² 4.材质:铜芯 5.敷设方式、部位:室内敷设(管、槽、沟) 6.电压等级(kV):1kV 7.其他:具体做法及施工详见设计图纸和规范要求 |  | m | 189.06 | 124.69 |  | 23573.89
52 | 030408001045 | 电力电缆 | 1.名称:电力电缆 2.型号:WDZA-YJY-B1-1kV 3.规格:4×35+1×16mm² 4.材质:铜芯 5.敷设方式、部位:室内敷设(管、槽、沟) 6.电压等级(kV):1kV 7.其他:具体做法及施工详见设计图纸和规范要求 |  | m | 278.62 | 156.23 |  | 43528.8
53 | 030408001046 | 电力电缆 | 1.名称:电力电缆 2.型号:WDZA-YJY-B1-1kV 3.规格:4×70+1×35mm² 4.材质:铜芯 5.敷设方式、部位:室内敷设(管、槽、沟) 6.电压等级(kV):1kV |  | m | 148.45 | 302.37 |  | 44886.83
54 | 030408001047 | 电力电缆 | 1.名称:电力电缆 2.型号:WDZA-YJY-B1-1kV 3.规格:4×120+1×70mm² 4.材质:铜芯 5.敷设方式、部位:室内敷设(管、槽、沟) 6.电压等级(kV):1kV 7.其他:具体做法及施工详见设计图纸和规范要求 |  | m | 335.72 | 520.74 |  | 174822.83
本页小计 | [8 empty] | 286812.35
注：为计取规费等的使用，可在表中增设其中：“定额人工费”。
表—08
分部分项工程和单价措施项目清单与计价表
工程名称：初中教学实验楼及南区连廊-电气工程 |  |  |  | 标段： |  |  |  | 第 11 页 共 33 页
序号 | 项目编码 | 项目名称 | 项目特征描述 |  | 计量单位 | 工程量 | 金额（元）
[7 empty] | 综合单价 |  | 综合合价 | 其中
暂估价
55 | 030408001048 | 电力电缆 | 1.名称:电力电缆 2.型号:WDZA-YJY-B1-1kV 3.规格:4×185+1×95mm² 4.材质:铜芯 5.敷设方式、部位:室内敷设(管、槽、沟) 6.电压等级(kV):1kV 7.其他:具体做法及施工详见设计图纸和规范要求 |  | m | 138.15 | 782.98 |  | 108168.69
56 | 030408001049 | 电力电缆 | 1.名称:电力电缆 2.型号:WDZA-YJY-B1-1kV 3.规格:4×240+1×120mm² 4.材质:铜芯 5.敷设方式、部位:室内敷设(管、槽、沟) 6.电压等级(kV):1kV 7.其他:具体做法及施工详见设计图纸和规范要求 |  | m | 199.25 | 1017.67 |  | 202770.75
57 | 030408001050 | 电力电缆 | 1.名称:电力电缆 2.型号:WDZN-YJY-B1 3.规格:3×6mm² 4.材质:铜芯 5.敷设方式、部位:室内敷设(管、槽、沟) 6.电压等级(kV):1kV 7.其他:具体做法及施工详见设计图纸和规范要求 |  | m | 49.29 | 27.8 |  | 1370.26
58 | 030408001051 | 电力电缆 | 1.名称:电力电缆 2.型号:WDZN-YJY-B1 3.规格:5×4mm² 4.材质:铜芯 5.敷设方式、部位:室内敷设(管、槽、沟) 6.电压等级(kV):1kV 7.其他:具体做法及施工详见设计图纸和规范要求 |  | m | 9.47 | 31.87 |  | 301.81
本页小计 | [8 empty] | 312611.51
注：为计取规费等的使用，可在表中增设其中：“定额人工费”。
表—08
分部分项工程和单价措施项目清单与计价表
工程名称：初中教学实验楼及南区连廊-电气工程 |  |  |  | 标段： |  |  |  | 第 12 页 共 33 页
序号 | 项目编码 | 项目名称 | 项目特征描述 |  | 计量单位 | 工程量 | 金额（元）
[7 empty] | 综合单价 |  | 综合合价 | 其中
暂估价
59 | 030408001052 | 电力电缆 | 1.名称:电力电缆 2.型号:WDZN-YJY-B1 3.规格:5×6mm² 4.材质:铜芯 5.敷设方式、部位:室内敷设(管、槽、沟) 6.电压等级(kV):1kV 7.其他:具体做法及施工详见设计图纸和规范要求 |  | m | 147.06 | 43.47 |  | 6392.7
60 | 030408001053 | 电力电缆 | 1.名称:电力电缆 2.型号:ZR-YJY 3.规格:3×25+2×16mm² 4.材质:铜芯 5.敷设方式、部位:室内敷设(管、槽、沟) 6.电压等级(kV):1kV 7.其他:具体做法及施工详见设计图纸和规范要求 |  | m | 24.43 | 92.49 |  | 2259.53
61 | 030408001054 | 电力电缆 | 1.名称:电力电缆 2.型号:ZR-YJY 3.规格:3×35+2×16mm² 4.材质:铜芯 5.敷设方式、部位:室内敷设(管、槽、沟) 6.电压等级(kV):1kV 7.其他:具体做法及施工详见设计图纸和规范要求 |  | m | 120.07 | 113.53 |  | 13631.55
62 | 030408001055 | 电力电缆 | 1.名称:电力电缆 2.型号:ZR-YJY 3.规格:3×50+2×25mm² 4.材质:铜芯 5.敷设方式、部位:室内敷设(管、槽、沟) 6.电压等级(kV):1kV 7.其他:具体做法及施工详见设计图纸和规范要求 |  | m | 41.93 | 159.07 |  | 6669.81
本页小计 | [8 empty] | 28953.59
注：为计取规费等的使用，可在表中增设其中：“定额人工费”。
表—08
分部分项工程和单价措施项目清单与计价表
工程名称：初中教学实验楼及南区连廊-电气工程 |  |  |  | 标段： |  |  |  | 第 13 页 共 33 页
序号 | 项目编码 | 项目名称 | 项目特征描述 |  | 计量单位 | 工程量 | 金额（元）
[7 empty] | 综合单价 |  | 综合合价 | 其中
暂估价
63 | 030408001056 | 电力电缆 | 1.名称:电力电缆(只计安装费) 2.型号:FS-YJY 3.规格:4×2.5mm² 4.材质:铜芯 5.敷设方式、部位:室内敷设(管、槽、沟) 6.电压等级(kV):1kV 7.其他:具体做法及施工详见设计图纸和规范要求 |  | m | 13.23 | 3.39 |  | 44.85
64 | 030408002006 | 控制电缆 | 1.名称:控制电缆(只计安装费) 2.型号:FS-KYJ 3.规格:5×1.5mm² 4.材质:铜芯 5.敷设方式、部位:室内敷设(管、槽、沟) 6.电压等级(kV):1kV 7.其他:具体做法及施工详见设计图纸和规范要求 |  | m | 6.59 | 7.23 |  | 47.65
65 | 030411004070 | 配线 | 1.名称:管内穿线 2.配线形式:动力线路 3.型号:WDZ-BYJ-B1 4.规格:2.5mm² 5.材质:铜芯 6.配线部位:室内 7.其他:具体做法及施工详见设计图纸和规范要求 |  | m | 545.2 | 3.68 |  | 2006.34
66 | 030411004071 | 配线 | 1.名称:管内穿线 2.配线形式:动力线路 3.型号:WDZN-BYJ-B1 4.规格:2.5mm² 5.材质:铜芯 6.配线部位:室内 7.其他:具体做法及施工详见设计图纸和规范要求 |  | m | 48.66 | 4.34 |  | 211.18
本页小计 | [8 empty] | 2310.02
注：为计取规费等的使用，可在表中增设其中：“定额人工费”。
表—08
分部分项工程和单价措施项目清单与计价表
工程名称：初中教学实验楼及南区连廊-电气工程 |  |  |  | 标段： |  |  |  | 第 14 页 共 33 页
序号 | 项目编码 | 项目名称 | 项目特征描述 |  | 计量单位 | 工程量 | 金额（元）
[7 empty] | 综合单价 |  | 综合合价 | 其中
暂估价
67 | 030411004072 | 配线 | 1.名称:管内穿线 2.配线形式:动力线路 3.型号:WDZ-BYJ-B1 4.规格:6mm² 5.材质:铜芯 6.配线部位:室内 7.其他:具体做法及施工详见设计图纸和规范要求 |  | m | 676.41 | 6.83 |  | 4619.88
68 | 030411004073 | 配线 | 1.名称:配线 2.型号:RVV 3.规格:7×1.5mm2 4.材质:铜芯 5.配线部位:室内 6.其他:具体做法及施工详见设计图纸和规范要求 |  | m | 1771.3 | 14.13 |  | 25028.47
69 | 030408006012 | 矿物绝缘电缆头 | 1.名称:矿物绝缘电缆头 2.规格:35mm2以下 3.安装部位:户内 4.电压等级(kV):1kV 5.其他:具体做法及施工详见设计图纸和规范要求 |  | 个 | 7 | 178.68 |  | 1250.76
70 | 030408006013 | 电力电缆头 | 1.名称:干包式电力电缆头 2.规格:240mm2以下 3.安装部位:户内 4.电压等级(kV):1kV 5.其他:具体做法及施工详见设计图纸和规范要求 |  | 个 | 6 | 402.13 |  | 2412.78
71 | 030408006014 | 电力电缆头 | 1.名称:干包式电力电缆头 2.规格:185mm2以下 3.安装部位:户内 4.电压等级(kV):1kV 5.其他:具体做法及施工详见设计图纸和规范要求 |  | 个 | 2 | 324.16 |  | 648.32
72 | 030408006015 | 电力电缆头 | 1.名称:干包式电力电缆头 2.规格:120mm2以下 3.安装部位:户内 4.电压等级(kV):1kV 5.其他:具体做法及施工详见设计图纸和规范要求 |  | 个 | 12 | 275.69 |  | 3308.28
本页小计 | [8 empty] | 37268.49
注：为计取规费等的使用，可在表中增设其中：“定额人工费”。
表—08
分部分项工程和单价措施项目清单与计价表
工程名称：初中教学实验楼及南区连廊-电气工程 |  |  |  | 标段： |  |  |  | 第 15 页 共 33 页
序号 | 项目编码 | 项目名称 | 项目特征描述 |  | 计量单位 | 工程量 | 金额（元）
[7 empty] | 综合单价 |  | 综合合价 | 其中
暂估价
73 | 030408006016 | 电力电缆头 | 1.名称:干包式电力电缆头 2.规格:70mm2以下 3.安装部位:户内 4.电压等级(kV):1kV 5.其他:具体做法及施工详见设计图纸和规范要求 |  | 个 | 6 | 214.1 |  | 1284.6
74 | 030408006017 | 电力电缆头 | 1.名称:干包式电力电缆头 2.规格:35mm2以下 3.安装部位:户内 4.电压等级(kV):1kV 5.其他:具体做法及施工详见设计图纸和规范要求 |  | 个 | 28 | 165.07 |  | 4621.96
75 | 030408006018 | 电力电缆头 | 1.名称:干包式电力电缆头 2.规格:16mm2以下 3.安装部位:户内 4.电压等级(kV):1kV 5.其他:具体做法及施工详见设计图纸和规范要求 |  | 个 | 43 | 105.14 |  | 4521.02
|  | 动力部分配管 | [6 empty] | 26495.77
76 | 030411001049 | 配管 | 1.名称:电线管 2.材质:镀锌钢管 3.规格:JDG20 4.配置形式:暗配 5.接地要求:符合设计及施工规范要求 6.其他:具体做法及施工详见设计图纸和规范要求 |  | m | 234.95 | 13.1 |  | 3077.85
77 | 030411001050 | 配管 | 1.名称:电线管 2.材质:镀锌钢管 3.规格:JDG25 4.配置形式:暗配 5.接地要求:符合设计及施工规范要求 6.其他:具体做法及施工详见设计图纸和规范要求 |  | m | 308.21 | 17.96 |  | 5535.45
本页小计 | [8 empty] | 19040.88
注：为计取规费等的使用，可在表中增设其中：“定额人工费”。
表—08
分部分项工程和单价措施项目清单与计价表
工程名称：初中教学实验楼及南区连廊-电气工程 |  |  |  | 标段： |  |  |  | 第 16 页 共 33 页
序号 | 项目编码 | 项目名称 | 项目特征描述 |  | 计量单位 | 工程量 | 金额（元）
[7 empty] | 综合单价 |  | 综合合价 | 其中
暂估价
78 | 030411001051 | 配管 | 1.名称:电线管 2.材质:镀锌钢管 3.规格:JDG32 4.配置形式:暗配 5.接地要求:符合设计及施工规范要求 6.其他:具体做法及施工详见设计图纸和规范要求 |  | m | 52.25 | 20.85 |  | 1089.41
79 | 030411001052 | 配管 | 1.名称:电线管 2.材质:镀锌钢管 3.规格:JDG40 4.配置形式:暗配 5.接地要求:符合设计及施工规范要求 6.其他:具体做法及施工详见设计图纸和规范要求 |  | m | 65.2 | 28.68 |  | 1869.94
80 | 030411001053 | 配管 | 1.名称:电线管 2.材质:镀锌钢管 3.规格:JDG50 4.配置形式:暗配 5.接地要求:符合设计及施工规范要求 6.其他:具体做法及施工详见设计图纸和规范要求 |  | m | 59.37 | 34.95 |  | 2074.98
81 | 030411001054 | 配管 | 1.名称:电线管 2.材质:镀锌钢管 3.规格:SC25 4.配置形式:明配 5.接地要求:符合设计及施工规范要求 6.其他:具体做法及施工详见设计图纸和规范要求 |  | m | 16.68 | 35.2 |  | 587.14
82 | 030411001055 | 配管 | 1.名称:电线管 2.材质:镀锌钢管 3.规格:SC32 4.配置形式:明配 5.接地要求:符合设计及施工规范要求 6.其他:具体做法及施工详见设计图纸和规范要求 |  | m | 18.88 | 40.5 |  | 764.64
本页小计 | [8 empty] | 6386.11
注：为计取规费等的使用，可在表中增设其中：“定额人工费”。
表—08
分部分项工程和单价措施项目清单与计价表
工程名称：初中教学实验楼及南区连廊-电气工程 |  |  |  | 标段： |  |  |  | 第 17 页 共 33 页
序号 | 项目编码 | 项目名称 | 项目特征描述 |  | 计量单位 | 工程量 | 金额（元）
[7 empty] | 综合单价 |  | 综合合价 | 其中
暂估价
83 | 030411001056 | 配管 | 1.名称:电线管 2.材质:镀锌钢管 3.规格:SC50 4.配置形式:明配 5.接地要求:符合设计及施工规范要求 6.其他:具体做法及施工详见设计图纸和规范要求 |  | m | 18.18 | 55.09 |  | 1001.54
84 | 030411001057 | 配管 | 1.名称:电线管 2.材质:镀锌钢管 3.规格:SC150 4.配置形式:明配 5.接地要求:符合设计及施工规范要求 6.其他:具体做法及施工详见设计图纸和规范要求 |  | m | 14.4 | 204.42 |  | 2943.65
85 | 030411001058 | 配管 | 1.名称:电线管 2.材质:塑料 3.规格:PC32 4.配置形式:明配 5.接地要求:符合设计及施工规范要求 6.其他:具体做法及施工详见设计图纸和规范要求 |  | m | 98.56 | 21.96 |  | 2164.38
86 | 030411001059 | 配管 | 1.名称:电线管 2.材质:塑料 3.规格:PC65 4.配置形式:明配 5.接地要求:符合设计及施工规范要求 6.其他:具体做法及施工详见设计图纸和规范要求 |  | m | 7.72 | 31.24 |  | 241.17
87 | 030411001060 | 配管 | 1.名称:电线管 2.材质:塑料 3.规格:PC80 4.配置形式:明配 5.接地要求:符合设计及施工规范要求 6.其他:具体做法及施工详见设计图纸和规范要求 |  | m | 37.55 | 33.3 |  | 1250.42
本页小计 | [8 empty] | 7601.16
注：为计取规费等的使用，可在表中增设其中：“定额人工费”。
表—08
分部分项工程和单价措施项目清单与计价表
工程名称：初中教学实验楼及南区连廊-电气工程 |  |  |  | 标段： |  |  |  | 第 18 页 共 33 页
序号 | 项目编码 | 项目名称 | 项目特征描述 |  | 计量单位 | 工程量 | 金额（元）
[7 empty] | 综合单价 |  | 综合合价 | 其中
暂估价
88 | 030413002011 | 凿(压)槽 | 1.名称:凿槽及修补 2.规格:70mm×70mm 3.类型:砖结构 4.填充(恢复)方式:水泥砂浆修补 5.其他:具体做法及施工详见设计图纸和规范要求 |  | m | 144 | 27.05 |  | 3895.2
|  | 动力部分桥架 | [6 empty] | 296214.89
89 | 030411003010 | 桥架 | 1.名称:消防桥架 2.规格:100mm×100mm 3.材质:热镀锌钢制 4.类型:托盘式 5.防火措施:刷涂防火涂料两遍 6.接地方式:符合设计及施工规范要求 7.其他:具体做法及施工详见设计图纸和规范要求 |  | m | 69.8 | 101.9 |  | 7112.62
90 | 030411003011 | 桥架 | 1.名称:消防桥架 2.规格:200mm×100mm 3.材质:热镀锌钢制 4.类型:托盘式 5.防火措施:刷涂防火涂料两遍 6.接地方式:符合设计及施工规范要求 7.其他:具体做法及施工详见设计图纸和规范要求 |  | m | 160.87 | 130.19 |  | 20943.67
91 | 030411003012 | 桥架 | 1.名称:普通桥架 2.规格:200mm×100mm 3.材质:热镀锌钢制 4.类型:托盘式 5.接地方式:符合设计及施工规范要求 6.其他:具体做法及施工详见设计图纸和规范要求 |  | m | 385.35 | 121.33 |  | 46754.52
本页小计 | [8 empty] | 78706.01
注：为计取规费等的使用，可在表中增设其中：“定额人工费”。
表—08
分部分项工程和单价措施项目清单与计价表
工程名称：初中教学实验楼及南区连廊-电气工程 |  |  |  | 标段： |  |  |  | 第 19 页 共 33 页
序号 | 项目编码 | 项目名称 | 项目特征描述 |  | 计量单位 | 工程量 | 金额（元）
[7 empty] | 综合单价 |  | 综合合价 | 其中
暂估价
92 | 030411003013 | 桥架 | 1.名称:普通桥架 2.规格:300mm×100mm 3.材质:热镀锌钢制 4.类型:托盘式 5.接地方式:符合设计及施工规范要求 6.其他:具体做法及施工详见设计图纸和规范要求 |  | m | 263.73 | 155.87 |  | 41107.6
93 | 030411003014 | 桥架 | 1.名称:普通桥架 2.规格:400mm×100mm 3.材质:热镀锌钢制 4.类型:托盘式 5.接地方式:符合设计及施工规范要求 6.其他:具体做法及施工详见设计图纸和规范要求 |  | m | 47.08 | 184.81 |  | 8700.85
94 | 030411003015 | 桥架 | 1.名称:普通桥架 2.规格:400mm×150mm 3.材质:热镀锌钢制 4.类型:托盘式 5.接地方式:符合设计及施工规范要求 6.其他:具体做法及施工详见设计图纸和规范要求 |  | m | 109.37 | 297.69 |  | 32558.36
95 | 030411003016 | 桥架 | 1.名称:普通桥架 2.规格:600mm×150mm 3.材质:热镀锌钢制 4.类型:托盘式 5.接地方式:符合设计及施工规范要求 6.其他:具体做法及施工详见设计图纸和规范要求 |  | m | 63.26 | 398.11 |  | 25184.44
96 | 030411003017 | 桥架 | 1.名称:普通桥架 2.规格:1000mm×150mm 3.材质:热镀锌钢制 4.类型:托盘式 5.接地方式:符合设计及施工规范要求 6.其他:具体做法及施工详见设计图纸和规范要求 |  | m | 41.86 | 589.27 |  | 24666.84
本页小计 | [8 empty] | 132218.09
注：为计取规费等的使用，可在表中增设其中：“定额人工费”。
表—08
分部分项工程和单价措施项目清单与计价表
工程名称：初中教学实验楼及南区连廊-电气工程 |  |  |  | 标段： |  |  |  | 第 20 页 共 33 页
序号 | 项目编码 | 项目名称 | 项目特征描述 |  | 计量单位 | 工程量 | 金额（元）
[7 empty] | 综合单价 |  | 综合合价 | 其中
暂估价
97 | 030411003018 | 桥架 | 1.名称:不锈钢桥架 2.规格:200mm×100mm 3.含防水剂两遍 4.材质:不锈钢 5.类型:防水防腐槽盒 6.接地方式:符合设计及施工规范要求 7.其他:具体做法及施工详见设计图纸和规范要求 |  | m | 23.51 | 317.89 |  | 7473.59
98 | 030411003019 | 桥架 | 1.名称:不锈钢桥架 2.规格:400mm×100mm 3.含防水剂两遍 4.材质:不锈钢 5.类型:防水防腐槽盒 6.接地方式:符合设计及施工规范要求 7.其他:具体做法及施工详见设计图纸和规范要求 |  | m | 34.28 | 511.66 |  | 17539.7
99 | 030413001031 | 铁构件 | 1.名称:桥架支吊架 2.材质:型钢 3.规格:综合 4.其他:具体做法及施工详见设计图纸和规范要求 |  | kg | 2033.51 | 28.74 |  | 58443.08
100 | 031201003021 | 金属结构刷油 | 1.除锈级别:轻锈 2.油漆品种:防锈漆、灰色调和漆 3.结构类型:一般钢结构 4.涂刷遍数、漆膜厚度:两遍防锈漆，两遍调和漆 5.其他:具体做法及施工详见设计图纸和规范要求 |  | kg | 2033.51 | 2.54 |  | 5165.12
101 | 080807013002 | 防火堵洞(隔板)、孔洞封堵 | 1.名称:防火封堵 2.其他:具体做法及施工详见设计图纸和规范要求 |  | 处 | 10 | 56.45 |  | 564.5
|  | 动力部分开关插座灯具 | [6 empty] | 3757.52
102 | 030412005009 | 荧光灯 | 1.名称:单管LED支架灯 2.规格:16~18W，≥100lm/W 3.安装形式:链吊 4.含接线盒 5.其他:具体做法及施工详见设计图纸和规范要求 |  | 套 | 4 | 80.71 |  | 322.84
本页小计 | [8 empty] | 89508.83
注：为计取规费等的使用，可在表中增设其中：“定额人工费”。
表—08
分部分项工程和单价措施项目清单与计价表
工程名称：初中教学实验楼及南区连廊-电气工程 |  |  |  | 标段： |  |  |  | 第 21 页 共 33 页
序号 | 项目编码 | 项目名称 | 项目特征描述 |  | 计量单位 | 工程量 | 金额（元）
[7 empty] | 综合单价 |  | 综合合价 | 其中
暂估价
103 | 030404034005 | 照明开关 | 1.名称:温控器 2.安装方式:暗装 3.其他:具体做法及施工详见设计图纸和规范要求 |  | 个 | 9 | 126.66 |  | 1139.94
104 | 030404034006 | 照明开关 | 1.名称:双联单控开关（含接线盒） 2.安装方式:暗装 3.其他:具体做法及施工详见设计图纸和规范要求 |  | 个 | 1 | 32.47 |  | 32.47
105 | 030404035002 | 插座 | 1.名称:安全型单相二、三极插座 2.规格:250V/10A 3.安装方式:暗装 4.含接线盒 5.其他:具体做法及施工详见设计图纸和规范要求 |  | 个 | 2 | 37.5 |  | 75
106 | 030404035003 | 插座 | 1.名称:安全型单相三极空调插座 2.规格:250V/16A，壁挂式分体空调用 3.安装方式:暗装 4.含接线盒 5.其他:具体做法及施工详见设计图纸和规范要求 |  | 个 | 1 | 33.7 |  | 33.7
107 | 030404035004 | 插座 | 1.名称:安全型单相防爆插座 2.规格:250V/10A 3.安装方式:暗装 4.含接线盒 5.其他:具体做法及施工详见设计图纸和规范要求 |  | 个 | 31 | 69.47 |  | 2153.57
|  | 照明、插座 | [6 empty] | 1087788.59
|  | 照明部分线缆 | [6 empty] | 228669.61
108 | 030411004074 | 配线 | 1.名称:管内穿线 2.型号:WDZ-BYJ 3.规格:1.5mm² 4.材质:铜芯 5.配线部位:室内 6.其他:具体做法及施工详见设计图纸和规范要求 |  | m | 104.89 | 2.88 |  | 302.08
本页小计 | [8 empty] | 3736.76
注：为计取规费等的使用，可在表中增设其中：“定额人工费”。
表—08
分部分项工程和单价措施项目清单与计价表
工程名称：初中教学实验楼及南区连廊-电气工程 |  |  |  | 标段： |  |  |  | 第 22 页 共 33 页
序号 | 项目编码 | 项目名称 | 项目特征描述 |  | 计量单位 | 工程量 | 金额（元）
[7 empty] | 综合单价 |  | 综合合价 | 其中
暂估价
109 | 030411004075 | 配线 | 1.名称:管内穿线 2.型号:WDZ-BYJ 3.规格:2.5mm² 4.材质:铜芯 5.配线部位:室内 6.其他:具体做法及施工详见设计图纸和规范要求 |  | m | 16438.38 | 3.68 |  | 60493.24
110 | 030411004076 | 配线 | 1.名称:线槽配线 2.型号:WDZ-BYJ 3.规格:2.5mm² 4.材质:铜芯 5.配线部位:室内 6.其他:具体做法及施工详见设计图纸和规范要求 |  | m | 39496.2 | 3.84 |  | 151665.41
111 | 030411004077 | 配线 | 1.名称:管内穿线 2.型号:BYJ 3.规格:2.5mm² 4.材质:铜芯 5.配线部位:室内 6.其他:具体做法及施工详见设计图纸和规范要求 |  | m | 1690.14 | 3.27 |  | 5526.76
112 | 030411004078 | 配线 | 1.名称:管内穿线 2.型号:WDZ-BYJ-B1 3.规格:4mm² 4.材质:铜芯 5.配线部位:室内 6.其他:具体做法及施工详见设计图纸和规范要求 |  | m | 140.25 | 4.99 |  | 699.85
113 | 030411004079 | 配线 | 1.名称:管内穿线 2.型号:WDZ-BYJ-B1 3.规格:6mm² 4.材质:铜芯 5.配线部位:室内 6.其他:具体做法及施工详见设计图纸和规范要求 |  | m | 245.45 | 6.67 |  | 1637.15
本页小计 | [8 empty] | 220022.41
注：为计取规费等的使用，可在表中增设其中：“定额人工费”。
表—08
分部分项工程和单价措施项目清单与计价表
工程名称：初中教学实验楼及南区连廊-电气工程 |  |  |  | 标段： |  |  |  | 第 23 页 共 33 页
序号 | 项目编码 | 项目名称 | 项目特征描述 |  | 计量单位 | 工程量 | 金额（元）
[7 empty] | 综合单价 |  | 综合合价 | 其中
暂估价
114 | 030411004080 | 配线 | 1.名称:管内穿线 2.型号:WDZ-BYJ-B1 3.规格:10mm² 4.材质:铜芯 5.配线部位:室内 6.其他:具体做法及施工详见设计图纸和规范要求 |  | m | 113.49 | 10.75 |  | 1220.02
115 | 030411004081 | 配线 | 1.名称:管内穿线 2.型号:WDZC-BYJ-B1 3.规格:2.5mm² 4.材质:铜芯 5.配线部位:室内 6.其他:具体做法及施工详见设计图纸和规范要求 |  | m | 159.5 | 3.68 |  | 586.96
116 | 030411004082 | 配线 | 1.名称:管内穿线 2.型号:WDZC-BYJ-B1 3.规格:6mm² 4.材质:铜芯 5.配线部位:室内 6.其他:具体做法及施工详见设计图纸和规范要求 |  | m | 30.76 | 6.67 |  | 205.17
117 | 030411004083 | 配线 | 1.名称:配线 2.型号:RVV 3.规格:2×1.5mm2 4.材质:铜芯 5.配线部位:室内 6.其他:具体做法及施工详见设计图纸和规范要求 |  | m | 1149.36 | 5.51 |  | 6332.97
|  | 照明部分配管 | [6 empty] | 291322.96
118 | 030411001061 | 配管 | 1.名称:电线管 2.材质:镀锌钢管 3.规格:JDG20 4.配置形式:暗配 5.接地要求:符合设计及施工规范要求 6.其他:具体做法及施工详见设计图纸和规范要求 |  | m | 17689.6 | 13.1 |  | 231733.76
本页小计 | [8 empty] | 240078.88
注：为计取规费等的使用，可在表中增设其中：“定额人工费”。
表—08
分部分项工程和单价措施项目清单与计价表
工程名称：初中教学实验楼及南区连廊-电气工程 |  |  |  | 标段： |  |  |  | 第 24 页 共 33 页
序号 | 项目编码 | 项目名称 | 项目特征描述 |  | 计量单位 | 工程量 | 金额（元）
[7 empty] | 综合单价 |  | 综合合价 | 其中
暂估价
119 | 030411001062 | 配管 | 1.名称:电线管 2.材质:镀锌钢管 3.规格:JDG25 4.配置形式:暗配 5.接地要求:符合设计及施工规范要求 6.其他:具体做法及施工详见设计图纸和规范要求 |  | m | 29.7 | 17.96 |  | 533.41
120 | 030411001063 | 配管 | 1.名称:电线管 2.材质:镀锌钢管 3.规格:JDG32 4.配置形式:暗配 5.接地要求:符合设计及施工规范要求 6.其他:具体做法及施工详见设计图纸和规范要求 |  | m | 124.86 | 20.85 |  | 2603.33
121 | 030411001064 | 配管 | 1.名称:电线管 2.材质:硬塑料导管 3.规格:PC20 4.配置形式:暗配 5.接地要求:符合设计及施工规范要求 6.其他:具体做法及施工详见设计图纸和规范要求 |  | m | 1128.07 | 8.99 |  | 10141.35
122 | 030411001065 | 配管 | 1.名称:电线管 2.材质:金属软管 3.规格:KZ17# 4.配置形式:明敷 5.接地要求:符合设计及施工规范要求 6.其他:具体做法及施工详见设计图纸和规范要求 |  | m | 1662.1 | 18.6 |  | 30915.06
123 | 030413002012 | 凿(压)槽 | 1.名称:凿槽及修补 2.规格:70mm×70mm 3.类型:砖结构 4.填充(恢复)方式:水泥砂浆修补 5.其他:具体做法及施工详见设计图纸和规范要求 |  | m | 569.17 | 27.05 |  | 15396.05
|  | 照明部分开关插座灯具 | [6 empty] | 567796.02
本页小计 | [8 empty] | 59589.2
注：为计取规费等的使用，可在表中增设其中：“定额人工费”。
表—08
分部分项工程和单价措施项目清单与计价表
工程名称：初中教学实验楼及南区连廊-电气工程 |  |  |  | 标段： |  |  |  | 第 25 页 共 33 页
序号 | 项目编码 | 项目名称 | 项目特征描述 |  | 计量单位 | 工程量 | 金额（元）
[7 empty] | 综合单价 |  | 综合合价 | 其中
暂估价
124 | 030404034007 | 照明开关 | 1.名称:单联单控开关（含接线盒） 2.安装方式:暗装 3.其他:具体做法及施工详见设计图纸和规范要求 |  | 个 | 119 | 30.49 |  | 3628.31
125 | 030404034008 | 照明开关 | 1.名称:双联单控开关（含接线盒） 2.安装方式:暗装 3.其他:具体做法及施工详见设计图纸和规范要求 |  | 个 | 39 | 32.47 |  | 1266.33
126 | 030404034009 | 照明开关 | 1.名称:三联单控开关（含接线盒） 2.安装方式:暗装 3.其他:具体做法及施工详见设计图纸和规范要求 |  | 个 | 48 | 35.75 |  | 1716
127 | 030404034010 | 照明开关 | 1.名称:四联单控开关（含接线盒） 2.安装方式:暗装 3.其他:具体做法及施工详见设计图纸和规范要求 |  | 个 | 98 | 41.33 |  | 4050.34
128 | 030404034011 | 温控器 | 1.名称:温控器（含接线盒） 2.安装方式:暗装 3.其他:具体做法及施工详见设计图纸和规范要求 |  | 个 | 195 | 174.92 |  | 34109.4
129 | 030404035005 | 插座 | 1.名称:安全型单相二、三极插座 2.规格:250V/10A 3.安装方式:暗装 4.含接线盒 5.其他:具体做法及施工详见设计图纸和规范要求 |  | 个 | 972 | 37.5 |  | 36450
130 | 030404035006 | 插座 | 1.名称:安全型单相三极空调插座 2.规格:250V/16A，壁挂式分体空调用 3.安装方式:暗装 4.含接线盒 5.其他:具体做法及施工详见设计图纸和规范要求 |  | 个 | 1 | 33.7 |  | 33.7
本页小计 | [8 empty] | 81254.08
注：为计取规费等的使用，可在表中增设其中：“定额人工费”。
表—08
分部分项工程和单价措施项目清单与计价表
工程名称：初中教学实验楼及南区连廊-电气工程 |  |  |  | 标段： |  |  |  | 第 26 页 共 33 页
序号 | 项目编码 | 项目名称 | 项目特征描述 |  | 计量单位 | 工程量 | 金额（元）
[7 empty] | 综合单价 |  | 综合合价 | 其中
暂估价
131 | 030404035007 | 插座 | 1.名称:安全型单相二、三极插座 2.规格:250V/16A，带防溅面盖 3.安装方式:暗装 4.含接线盒 5.其他:具体做法及施工详见设计图纸和规范要求 |  | 个 | 43 | 55.98 |  | 2407.14
132 | 030404035008 | 插座 | 1.名称:安全型三相插座 2.规格:380V/16A 3.安装方式:暗装 4.含接线盒 5.其他:具体做法及施工详见设计图纸和规范要求 |  | 个 | 4 | 41.18 |  | 164.72
133 | 030412005010 | 荧光灯 | 1.名称:单管LED支架灯 2.规格:20W，≥100lm/W 3.安装形式:壁装 4.含接线盒 5.其他:具体做法及施工详见设计图纸和规范要求 |  | 套 | 10 | 74.17 |  | 741.7
134 | 030412005011 | 荧光灯 | 1.名称:单管LED支架灯 2.规格:16~18W，≥100lm/W 3.安装形式:链吊 4.含接线盒 5.其他:具体做法及施工详见设计图纸和规范要求 |  | 套 | 99 | 80.71 |  | 7990.29
135 | 030412004002 | 装饰灯 | 1.名称:LED人体感应灯 2.规格:5~28W，≥90lm/w 3.安装形式:吸顶 4.含接线盒 5.其他:具体做法及施工详见设计图纸和规范要求 |  | 套 | 38 | 124.17 |  | 4718.46
136 | 030412005012 | 荧光灯 | 1.名称:单管LED三防支架灯 2.规格:16~18W，≥90lm/W 3.安装形式:壁装 4.含接线盒 5.其他:具体做法及施工详见设计图纸和规范要求 |  | 套 | 4 | 110.75 |  | 443
本页小计 | [8 empty] | 16465.31
注：为计取规费等的使用，可在表中增设其中：“定额人工费”。
表—08
分部分项工程和单价措施项目清单与计价表
工程名称：初中教学实验楼及南区连廊-电气工程 |  |  |  | 标段： |  |  |  | 第 27 页 共 33 页
序号 | 项目编码 | 项目名称 | 项目特征描述 |  | 计量单位 | 工程量 | 金额（元）
[7 empty] | 综合单价 |  | 综合合价 | 其中
暂估价
137 | 030412006001 | 医疗专用灯 | 1.名称:LED紫外线消毒灯 2.规格:16~18W 3.安装形式:链吊 4.含接线盒 5.其他:具体做法及施工详见设计图纸和规范要求 |  | 套 | 5 | 185.59 |  | 927.95
138 | 030412004003 | 装饰灯 | 1.名称:LED防雾筒灯 2.规格:15W，≥80lm/W 3.安装形式:嵌入式 4.含接线盒 5.其他:具体做法及施工详见设计图纸和规范要求 |  | 套 | 79 | 95.73 |  | 7562.67
139 | 030412001002 | 普通灯具 | 1.名称:LED灯盘 2.规格:18W，≥80lm/W 3.安装形式:吸顶 4.含接线盒 5.其他:具体做法及施工详见设计图纸和规范要求 |  | 套 | 418 | 109.65 |  | 45833.7
140 | 030412005013 | 荧光灯 | 1.名称:LED教室专用护眼灯 2.规格:36W，≥90lm/W 3.安装形式:管吊 4.含接线盒 5.其他:具体做法及施工详见设计图纸和规范要求 |  | 套 | 502 | 361 |  | 181222
141 | 030412005014 | 荧光灯 | 1.名称:LED教室灯具 2.规格:60W 3.安装形式:管吊 4.含接线盒 5.其他:具体做法及施工详见设计图纸和规范要求 |  | 套 | 120 | 497.36 |  | 59683.2
142 | 030412005015 | 荧光灯 | 1.名称:LED黑板灯具 2.规格:40W 3.安装形式:管吊 4.含接线盒 5.其他:具体做法及施工详见设计图纸和规范要求 |  | 套 | 165 | 245.86 |  | 40566.9
143 | 030404033003 | 摇头风扇 | 1.名称:摇头风扇 2.安装方式:吸顶 3.含调速开关及接线盒 4.其他:具体做法及施工详见设计图纸和规范要求 |  | 台 | 427 | 254.23 |  | 108556.21
本页小计 | [8 empty] | 444352.63
注：为计取规费等的使用，可在表中增设其中：“定额人工费”。
表—08
分部分项工程和单价措施项目清单与计价表
工程名称：初中教学实验楼及南区连廊-电气工程 |  |  |  | 标段： |  |  |  | 第 28 页 共 33 页
序号 | 项目编码 | 项目名称 | 项目特征描述 |  | 计量单位 | 工程量 | 金额（元）
[7 empty] | 综合单价 |  | 综合合价 | 其中
暂估价
144 | 030404034012 | 照明开关 | 1.名称:风机启停按钮 2.其他:具体做法及施工详见设计图纸和规范要求 |  | 个 | 4 | 76.66 |  | 306.64
145 | 030506004001 | 教师讲台电源控制器 | 1.名称:教师讲台电源控制器 2.规格:满足设计要求 3.安装方式:明装 4.其他:具体做法及施工详见设计图纸和规范要求 |  | 台 | 8 | 653.73 |  | 5229.84
146 | 030404016001 | 智能控制器 | 1.名称:智能控制器 2.规格:满足设计要求 3.安装方式:明装 4.其他:具体做法及施工详见设计图纸和规范要求 |  | 台 | 8 | 2395.62 |  | 19164.96
147 | 030411006007 | 接线盒 | 1.名称:预留接线盒 2.材质:钢制 3.安装形式:暗装 4.其他:具体做法及施工详见设计图纸和规范要求 |  | 个 | 112 | 9.13 |  | 1022.56
|  | 智能照明控制系统 | [6 empty] | 8126.88
148 | 030904008008 | 12路开关模块 | 1.名称:12路开关模块 2.其他:具体做法及施工详见设计图纸和规范要求 |  | 个 | 3 | 1017.87 |  | 3053.61
149 | 030904016001 | 电源模块 | 1.名称:电源模块 2.其他:具体做法及施工详见设计图纸和规范要求 |  | 套 | 1 | 231.22 |  | 231.22
150 | 030503004001 | 控制面板 | 1.名称:控制面板 2.其他:具体做法及施工详见设计图纸和规范要求 |  | 个 | 6 | 376.39 |  | 2258.34
151 | 030904008009 | 通讯转换模块 | 1.名称:通讯转换模块 2.其他:具体做法及施工详见设计图纸和规范要求 |  | 个 | 1 | 332.56 |  | 332.56
152 | 030411004084 | 配线 | 1.名称:配线 2.型号:WDZ-RYYSP 3.规格:4×0.75mm2 4.配线部位:室内 5.其他:具体做法及施工详见设计图纸和规范要求 |  | m | 303.39 | 7.42 |  | 2251.15
|  | 应急照明 | [6 empty] | 120150.93
本页小计 | [8 empty] | 33850.88
注：为计取规费等的使用，可在表中增设其中：“定额人工费”。
表—08
分部分项工程和单价措施项目清单与计价表
工程名称：初中教学实验楼及南区连廊-电气工程 |  |  |  | 标段： |  |  |  | 第 29 页 共 33 页
序号 | 项目编码 | 项目名称 | 项目特征描述 |  | 计量单位 | 工程量 | 金额（元）
[7 empty] | 综合单价 |  | 综合合价 | 其中
暂估价
|  | 应急照明配电箱 | [6 empty] | 15783.96
153 | 030404017070 | 应急照明集中电源箱 | 1.名称:A型应急照明集中电源 2.编号:A-1ALEa 3.安装方式:综合考虑 4.其他:具体做法及施工详见设计图纸和规范要求 |  | 台 | 1 | 7891.98 |  | 7891.98
154 | 030404017071 | 应急照明集中电源箱 | 1.名称:A型应急照明集中电源 2.编号:A-3ALEa 3.安装方式:综合考虑 4.其他:具体做法及施工详见设计图纸和规范要求 |  | 台 | 1 | 7891.98 |  | 7891.98
|  | 应急照明线缆、配管 | [6 empty] | 70108.31
155 | 030411004085 | 配线 | 1.名称:管内穿线 2.配线形式:动力线路 3.型号:WDZN-RYJS 4.规格:2×2.5mm² 5.材质:铜芯 6.配线部位:室内 7.其他:具体做法及施工详见设计图纸和规范要求 |  | m | 2569.02 | 8.22 |  | 21117.34
156 | 030411004086 | 配线 | 1.名称:管内穿线 2.型号:WDZN-RYJSP 3.规格:2×1.5mm² 4.材质:铜芯 5.配线部位:室内 6.其他:具体做法及施工详见设计图纸和规范要求 |  | m | 267.97 | 6.28 |  | 1682.85
157 | 030411001066 | 配管 | 1.名称:电线管 2.材质:镀锌钢管 3.规格:JDG20 4.配置形式:暗配 5.接地要求:符合设计及施工规范要求 6.其他:具体做法及施工详见设计图纸和规范要求 |  | m | 2555.82 | 13.1 |  | 33481.24
本页小计 | [8 empty] | 72065.39
注：为计取规费等的使用，可在表中增设其中：“定额人工费”。
表—08
分部分项工程和单价措施项目清单与计价表
工程名称：初中教学实验楼及南区连廊-电气工程 |  |  |  | 标段： |  |  |  | 第 30 页 共 33 页
序号 | 项目编码 | 项目名称 | 项目特征描述 |  | 计量单位 | 工程量 | 金额（元）
[7 empty] | 综合单价 |  | 综合合价 | 其中
暂估价
158 | 030413002013 | 凿(压)槽 | 1.名称:凿槽及修补 2.规格:70mm×70mm 3.类型:砖结构 4.填充(恢复)方式:水泥砂浆修补 5.其他:具体做法及施工详见设计图纸和规范要求 |  | m | 511.16 | 27.05 |  | 13826.88
|  | 应急照明灯具 | [6 empty] | 34258.66
159 | 030412005016 | 荧光灯 | 1.名称:安全出口指示标志灯 2.规格:LED,1~4W/DC36V 3.安装形式:吊装 4.含接线盒 5.其他:具体做法及施工详见设计图纸和规范要求 |  | 套 | 8 | 130.02 |  | 1040.16
160 | 030412005017 | 荧光灯 | 1.名称:疏散出口指示标志灯 2.规格:LED,1~4W/DC36V 3.安装形式:吊装 4.含接线盒 5.其他:具体做法及施工详见设计图纸和规范要求 |  | 套 | 20 | 119.91 |  | 2398.2
161 | 030412005018 | 荧光灯 | 1.名称:向左/向右疏散指示标志灯 2.规格:LED,1~4W/DC36V 3.安装形式:壁装 4.含接线盒 5.其他:具体做法及施工详见设计图纸和规范要求 |  | 套 | 81 | 112.34 |  | 9099.54
162 | 030412005019 | 荧光灯 | 1.名称:多信息复合标志灯 2.安装形式:吊装 3.含接线盒 4.其他:具体做法及施工详见设计图纸和规范要求 |  | 套 | 16 | 119.91 |  | 1918.56
163 | 030412005020 | 荧光灯 | 1.名称:楼层显示标志灯 2.规格:LED,≤1W/DC36V 3.安装形式:壁装式 4.含接线盒 5.其他:具体做法及施工详见设计图纸和规范要求 |  | 套 | 22 | 95.17 |  | 2093.74
本页小计 | [8 empty] | 30377.08
注：为计取规费等的使用，可在表中增设其中：“定额人工费”。
表—08
分部分项工程和单价措施项目清单与计价表
工程名称：初中教学实验楼及南区连廊-电气工程 |  |  |  | 标段： |  |  |  | 第 31 页 共 33 页
序号 | 项目编码 | 项目名称 | 项目特征描述 |  | 计量单位 | 工程量 | 金额（元）
[7 empty] | 综合单价 |  | 综合合价 | 其中
暂估价
164 | 030412005021 | 荧光灯 | 1.名称:消防应急照明灯具(A型) 2.规格:LED,6W/DC36V 3.安装形式:壁装式 4.含接线盒 5.其他:具体做法及施工详见设计图纸和规范要求 |  | 套 | 154 | 114.99 |  | 17708.46
|  | 防雷接地 | [6 empty] | 140718.46
165 | 030409003002 | 避雷引下线 | 1.名称:避雷引下线敷设 2.材质:利用建筑物主筋引下 3.规格:利用柱内两根不少于Φ16主筋 4.安装部位:柱内 5.安装形式:暗装 6.其他:具体做法及施工详见设计图纸和规范要求 |  | m | 989.35 | 19.83 |  | 19618.81
166 | 030409002004 | 接地母线 | 1.名称:接地母线 2.材质:热镀锌扁钢 3.规格:-40X4mm 4.安装部位:户内 5.安装形式:明装 6.其他:具体做法及施工详见设计图纸和规范要求 |  | m | 80.82 | 31.93 |  | 2580.58
167 | 030409002005 | 接地母线 | 1.名称:接地母线 2.材质:热镀锌扁钢 3.规格:-25×4mm 4.安装部位:户内 5.安装形式:明装 6.其他:具体做法及施工详见设计图纸和规范要求 |  | m | 701.41 | 29 |  | 20340.89
168 | 030409002006 | 接地母线 | 1.名称:接地母线（利用底板钢筋） 2.安装部位:户内 3.安装形式:利用结构地梁或基础底板钢筋网 4.其他:具体做法及施工详见设计图纸和规范要求 |  | m | 4555.16 | 8.59 |  | 39128.82
本页小计 | [8 empty] | 99377.56
注：为计取规费等的使用，可在表中增设其中：“定额人工费”。
表—08
分部分项工程和单价措施项目清单与计价表
工程名称：初中教学实验楼及南区连廊-电气工程 |  |  |  | 标段： |  |  |  | 第 32 页 共 33 页
序号 | 项目编码 | 项目名称 | 项目特征描述 |  | 计量单位 | 工程量 | 金额（元）
[7 empty] | 综合单价 |  | 综合合价 | 其中
暂估价
169 | 030409005001 | 避雷网 | 1.名称:接闪带 2.材质:热镀锌圆钢 3.规格:Φ12 4.安装形式:沿屋角、屋脊、檐角、屋檐、女儿墙外墙外表面等处明敷 5.其他:具体做法及施工详见设计图纸和规范要求 |  | m | 677.27 | 53.3 |  | 36098.49
170 | 030409008002 | 等电位端子箱、测试板 | 1.名称:测量端子 2.规格:综合考虑 3.其他:具体做法及施工详见设计图纸和规范要求 |  | 块 | 4 | 125.89 |  | 503.56
171 | 030409008003 | 等电位端子箱、测试板 | 1.名称:局部等电位端子箱 2.材质:紫铜板 3.规格:综合考虑 4.其他:具体做法及施工详见设计图纸和规范要求 |  | 个 | 74 | 116.37 |  | 8611.38
172 | 030411004087 | 配线 | 1.名称:卫生间等电位联结线 2.型号:BYJ 3.规格:6mm2 4.安装部位:户内 5.其他:具体做法及施工详见设计图纸和规范要求 |  | m | 210 | 5.81 |  | 1220.1
173 | 030411001067 | 配管 | 1.名称:配管 2.材质:聚氯乙烯硬质中型电线管 3.规格:PC16 4.配置形式:暗配 5.其他:具体做法及施工详见设计图纸和规范要求 |  | m | 210 | 7.89 |  | 1656.9
174 | 粤030409012002 | 桩承台接地 | 1.名称:桩承台接地 2.焊接桩根数:1 3.其他:具体做法及施工详见设计图纸和规范要求 |  | 基 | 44 | 206.53 |  | 9087.32
175 | 030414011002 | 防雷系统调试 | 1.名称:防雷系统调试 2.其他:具体做法及施工详见设计图纸和规范要求 |  | 系统 | 1 | 1871.61 |  | 1871.61
|  | 措施项目 | [6 empty] | 34766.29
176 | 031302007014 | 高层施工增加 |  |  | 项 | 1 | 11515.31 |  | 11515.31
177 | 031301017016 | 脚手架搭拆费 |  |  | 项 | 1 | 23250.98 |  | 23250.98
本页小计 | [8 empty] | 93815.65
注：为计取规费等的使用，可在表中增设其中：“定额人工费”。
表—08
分部分项工程和单价措施项目清单与计价表
工程名称：初中教学实验楼及南区连廊-电气工程 |  |  |  | 标段： |  |  |  | 第 33 页 共 33 页
合 计 | [8 empty] | 3665021.22
注：为计取规费等的使用，可在表中增设其中：“定额人工费”。
表—08

## 表-11 总价措施项目清单与计价表
总价措施项目清单与计价表
工程名称：初中教学实验楼及南区连廊-电气工程 | [5 empty] | 标段： |  | 第 1 页 共 2 页
序号 | 项目编码 | 项目名称 | 计算基础 | 费率 (%) | 金额 (元) |  | 调整 费率(%) |  | 调整后 金额(元) | 备注
1 | LSSGCSF00036 | 绿色施工安全防护措施费 | 分部分项人工费+分部分项机具费 | 35.77 | 215330.12 |  |  |  |  | 以分部分项的人工费与施工机具费之和为计算基础，费率35.77%
2 | 031301010016 | 安装与生产同时进行增加费用 | 分部分项人工费 | 0 | [5 empty] | 按人工费的10%计算
3 | 031301011016 | 在有害身体健康环境中施工增加费 | 分部分项人工费 | 0 | [5 empty] | 按人工费的10%计算
4 | TSSGBWZJF016 | 在地下（暗）室、设备及大口径管道内等特殊施工部位进行施工增加费 |  | 30 | [5 empty] | 按该部分人工费的30%计算
5 | 粤031302008016 | 赶工措施费 | 分部分项人工费+分部分项机具费 | 0 | [5 empty] | 赶工措施费=（1-δ）*分部分项（人工费+施工机具费）*0.344 （0.8≤δ＜1 式中：δ=合同工期/定额工期）
6 | 031302002016 | 夜间施工增加费 |  | 20 | [5 empty] | 按其夜间施工项目人工费的20%计算
7 | JTGRSGZJF016 | 交通干扰工程施工增加费 |  | 10 | [5 empty] | 按在市政道路上施工项目人工费的10%计算
8 | 粤031302009016 | 文明工地增加费 | 分部分项人工费+分部分项机具费 | 0 | [5 empty] | 以分部分项的人工费与施工机具费之和为计算基础；市级文明工地1.00%；省级文明工地2.00%
9 | DXGXJCJXF016 | 地下管线交叉降效费 | [7 empty] | 按实际发生或经批准的施工方案计
编制人（造价人员）： | [5 empty] | 复核人（造价工程师）：
表-11
总价措施项目清单与计价表
工程名称：初中教学实验楼及南区连廊-电气工程 | [5 empty] | 标段： |  | 第 2 页 共 2 页
序号 | 项目编码 | 项目名称 | 计算基础 | 费率 (%) | 金额 (元) |  | 调整 费率(%) |  | 调整后 金额(元) | 备注
算
10 | QTFY00000020 | 其他费用 | [7 empty] | 按实际发生或经批准的施工组织设计方案计算
合 计 |  |  |  |  | 215330.12
编制人（造价人员）： | [5 empty] | 复核人（造价工程师）：
表-11

## 表-12 其他项目清单与计价汇总表
其他项目清单与计价汇总表
工程名称：初中教学实验楼及南区连廊-电气工程 |  |  | 标段： |  | 第 1 页 共 1 页
序号 | 项目名称 | 金额（元） |  | 结算金额（元） |  | 备注
1 | 暂列金额 | 363025.49 |  |  |  | 明细详见表-12-1
2 | 暂估价
2.1 | 材料暂估价 | — |  |  |  | 明细详见表-12-2
2.2 | 专业工程暂估价 |  |  |  |  | 明细详见表-12-3
3 | 计日工 |  |  |  |  | 明细详见表-12-4
4 | 总承包服务费 |  |  |  |  | 明细详见表-12-5
5 | 预算包干费 | 60198.52
6 | 工程优质费
7 | 概算幅度差
8 | 现场签证费用
9 | 索赔费用
10 | 其他费用
| 合 计 | 423224.01 |  |  |  | —
注：材料（工程设备）暂估单价进入清单项目综合单价，此处不汇总。
表—12

## 表-12-1 暂列金额表
暂列金额明细表
工程名称：初中教学实验楼及南区连廊-电气工程 |  |  | 标段： |  | 第 1 页 共 1 页
序号 | 名称 | 计量单位 |  | 暂定金额（元） |  | 备注
1 | 暂列金额 |  |  | 363025.49
合 计 |  |  |  | 363025.49 |  | —
注：此表由招标人填写，如不能详列，也可只列暂列金额总额，投标人应将上述暂列金额计入投标总价中。
表—12—1

## 表-12-3 专业工程暂估价及结算价表
专业工程暂估价及结算价表
工程名称：初中教学实验楼及南区连廊-电气工程 |  |  |  | 标段： |  | 第 1 页 共 1 页
序号 | 工程名称 | 工程内容 | 暂估金额 （元） |  | 结算金额 (元) |  | 差额 ±(元) | 备注
1
合 计 |  |  | 0.00 |  |  |  |  | —
注：此表“暂估金额”由招标人填写，投标人应将“暂估金额”计入投标总价中。结算时按合同约定结算金额填写。
表—12—3

## 表-13 规费、税金项目清单与计价表
规费、税金项目清单与计价表
工程名称：初中教学实验楼及南区连廊-电气工程 |  |  | 标段： |  |  | 第 1 页 共 1 页
序号 | 项目名称 | 计算基础 |  | 计算基数 | 计算费率 (%) |  | 金额(元)
1 | 增值税销项税额 | 分部分项合计+措施合计+其他项目 |  | 4303575.35 | 9 |  | 387321.78
合 计 | [6 empty] | 387321.78
编制人（造价人员）： |  |  | 复核人（造价工程师）：
表—13

## 单位工程人材机汇总表
单位工程人材机汇总表
工程名称：初中教学实验楼及南区连廊-电气工程 | [5 empty] | 第 1 页 共 13 页
序号 | 编码 | 名称及规格 | 单位 | 数量 | 单价 （元） |  | 合价 （元） | 备注
1 | 28110210@66 | 铜芯电缆WDZA-YJY-B1-1kV-3×120+2×70mm² | m | 427.1593 | 439.48 |  | 187727.97
2 | 28410001@3 | 矿物绝缘电缆NG-A-B1-0.6/1kV-5×16mm² | m | 731.96 | 113.48 |  | 83062.82
3 | 28110210@65 | 铜芯电缆WDZA-YJY-B1-5×16mm² | m | 157.6307 | 75.84 |  | 11954.71
4 | 28110210@64 | 铜芯电缆WDZ-YJY-B1-4×95+1×50mm² | m | 29.0375 | 352.32 |  | 10230.49
5 | 28110210@62 | 铜芯电缆WDZA-YJY-B1-1kV-4×185+1×95mm² | m | 139.5315 | 737.22 |  | 102865.41
6 | 29060030@10 | 镀锌电线管JDG50 | m | 61.1511 | 13.56 |  | 829.21
7 | 29060030@9 | 镀锌电线管JDG40 | m | 67.156 | 9.33 |  | 626.57
8 | 29170240@1 | 镀锌地线夹40 | 套 | 53.7248 | 1.05 |  | 56.41
9 | 03014111@1 | 镀锌锁紧螺母DN32×1.5 | 十套 | 2.7364 | 3.09 |  | 8.46
10 | 29060030@8 | 镀锌电线管JDG32 | m | 182.4233 | 5.84 |  | 1065.35
11 | 29060050@1 | 镀锌电线管接头32×1.5 | 个 | 45.6059 | 1.84 |  | 83.91
12 | 29170230@1 | 镀锌地线夹32 | 套 | 145.9386 | 0.79 |  | 115.29
13 | 28110210@61 | 铜芯电缆ZR-YJY-3×50+2×25mm² | m | 42.3493 | 137.13 |  | 5807.36
14 | 28110210@60 | 铜芯电缆WDZ-YJY-B1-5×16mm² | m | 180.5981 | 70.33 |  | 12701.46
15 | 28110210@59 | 铜芯电缆WDZ-YJY-B1-5×10mm² | m | 141.6424 | 46.11 |  | 6531.13
16 | 26050001@11 | 四联单控暗开关 | 个 | 99.96 | 17.13 |  | 1712.31
17 | 03010315 | 半圆头螺丝M6~8×12~30 | 十套 | 130.5413 | 0.16 |  | 20.89
18 | 18150500 | 可挠金属套管接头KS-17 | 个 | 279.2328 | 1.62 |  | 452.36
19 | 18250480 | 可挠金属套管卡子SP-17 | 个 | 3766.3186 | 1.3 |  | 4896.21
20 | 18250600 | 接地卡子综合 | 个 | 547.8282 | 2.56 |  | 1402.44
21 | 29060175 | 可挠金属套管护口BP-17 | 个 | 261.7808 | 0.07 |  | 18.32
22 | 29060215@1 | 可挠性金属套管KZ17# | m | 1795.068 | 3.88 |  | 6964.86
23 | 00010010 | 人工费 | 元 | 524375.5128 | 1.1 |  | 575764.31
24 | RGFTZ | 人工费调整 | 元 | 34766.2046 | 1 |  | 34766.2
25 | 01010105@1 | 镀锌热轧圆盘条φ10以内 | kg | 565.1221 | 4.11 |  | 2322.65
26 | 01030035 | 镀锌低碳钢丝φ1.2~2.5 | kg | 8.6531 | 5.86 |  | 50.71
27 | 01030035@1 | 镀锌低碳钢丝φ1.2~2.5 | kg | 124.1352 | 5.86 |  | 727.43
28 | 01030055 | 镀锌低碳钢丝φ2.5~4.0 | kg | 0.4278 | 5.86 |  | 2.51
单位工程人材机汇总表
工程名称：初中教学实验楼及南区连廊-电气工程 | [5 empty] | 第 2 页 共 13 页
序号 | 编码 | 名称及规格 | 单位 | 数量 | 单价 （元） |  | 合价 （元） | 备注
29 | 01130060 | 镀锌扁钢综合 | kg | 271.0027 | 5.93 |  | 1607.05
30 | 01290003@1 | 钢板综合 | kg | 1.96 | 4.26 |  | 8.35
31 | 01530060 | 封铅含铅65% 含锡35% | kg | 75.289 | 26.42 |  | 1989.14
32 | 02070270 | 橡皮垫2mm | m2 | 0.02 | 19.91 |  | 0.4
33 | 02090050 | 聚乙烯薄膜0.05 | m2 | 1.1265 | 1.74 |  | 1.96
34 | 02130080 | 三色塑料带20mm×40m | m | 1.28 | 0.09 |  | 0.12
35 | 02130090 | 三色塑料带20mm×40m | 卷 | 1.2064 | 2.06 |  | 2.49
36 | 02130140 | 扁形塑料绑带 | m | 2115.0215 | 0.72 |  | 1522.82
37 | 02190090 | 尼龙绳φ0.5~1 | kg | 0.761 | 8.08 |  | 6.15
38 | 02270001 | 棉纱 | kg | 161.184 | 11.47 |  | 1848.78
39 | 02270020 | 白布 | kg | 86.2915 | 2.75 |  | 237.3
40 | 02270030@1 | 白布宽900 | m | 0.22 | 4.94 |  | 1.09
41 | 03010115 | 镀锌自攻螺钉M4~6×20~35 | 十套 | 57.0433 | 3.4 |  | 193.95
42 | 03010225 | 木螺钉M2~4×6~65 | 十套 | 759.1621 | 0.18 |  | 136.65
43 | 03010240 | 木螺钉M4×65 | 十套 | 190.1442 | 0.68 |  | 129.3
44 | 03010240@2 | 木螺钉M4×65 | 十套 | 32.947 | 0.68 |  | 22.4
45 | 03010290@1 | 半圆头螺丝M6~12×12~50 | 十套 | 0.41 | 3.09 |  | 1.27
46 | 03010500 | 六角螺栓M12×20~100 | 十套 | 0.618 | 9.73 |  | 6.01
47 | 03011390 | 铜接地端子带螺栓DT-6mm2 | 十套 | 126.5135 | 10.38 |  | 1313.21
48 | 03011415@1 | 镀锌精制螺栓1平1弹垫 M6×100以内 | 十套 | 4.08 | 1.04 |  | 4.24
49 | 03011430 | 半圆头镀锌螺栓M2~5×15~50 | 十套 | 665.298 | 0.43 |  | 286.08
50 | 03011430@1 | 半圆头镀锌螺栓M2~5×15~50 | 十套 | 299.904 | 0.43 |  | 128.96
51 | 03011485 | 镀锌六角螺栓M8×40 | 十套 | 1.414 | 1.69 |  | 2.39
52 | 03011595 | 镀锌六角螺栓2平1弹垫 M8×100以内 | 十套 | 0.2017 | 3.9 |  | 0.79
53 | 03011605 | 镀锌六角螺栓2平1弹垫 M10×100以内 | 十套 | 248.7336 | 5.04 |  | 1253.62
54 | 03011610 | 镀锌六角螺栓2平1弹垫 M12×100以内 | 十套 | 14.4791 | 5.09 |  | 73.7
55 | 03011630@1 | 镀锌六角螺栓2平1弹垫 M16×100以内 | 十套 | 7.8223 | 14.12 |  | 110.45
56 | 03013031 | 膨胀螺栓M6 | 十套 | 17.1424 | 2.8 |  | 48
57 | 03013041 | 膨胀螺栓M8 | 十套 | 305.3662 | 3.15 |  | 961.9
58 | 03013051@1 | 膨胀螺栓M10 | 十套 | 48.56 | 5.82 |  | 282.62
单位工程人材机汇总表
工程名称：初中教学实验楼及南区连廊-电气工程 | [5 empty] | 第 3 页 共 13 页
序号 | 编码 | 名称及规格 | 单位 | 数量 | 单价 （元） |  | 合价 （元） | 备注
59 | 03013431 | 塑料胀管D6~8 | 十套 | 201.1141 | 0.6 |  | 120.67
60 | 03013431@1 | 塑料胀管D6~8 | 十套 | 354.8219 | 0.6 |  | 212.89
61 | 03014101 | 镀锌锁紧螺母DN25×1.5 | 十套 | 5.2207 | 2.4 |  | 12.53
62 | 03014121 | 镀锌锁紧螺母DN40×1.5 | 十套 | 1.0073 | 6.52 |  | 6.57
63 | 03014131 | 镀锌锁紧螺母DN50×1.5 | 十套 | 0.9173 | 9.27 |  | 8.5
64 | 03014141 | 镀锌锁紧螺母DN25×3 | 十套 | 0.2577 | 5.66 |  | 1.46
65 | 03014151 | 镀锌锁紧螺母DN32×3 | 十套 | 0.2917 | 7.72 |  | 2.25
66 | 03014171 | 镀锌锁紧螺母DN50×3 | 十套 | 0.2809 | 16.48 |  | 4.63
67 | 03014271 | 镀锌锁紧螺母DN20×1.5 | 十套 | 316.4225 | 1.58 |  | 499.95
68 | 03014281 | 镀锌锁紧螺母DN15×3 | 十套 | 218.566 | 2.94 |  | 642.58
69 | 03014291 | 镀锌锁紧螺母DN20×3 | 十套 | 483.27 | 3.81 |  | 1841.26
70 | 03131001@1 | 砂轮片综合 | 片 | 257.1093 | 12.87 |  | 3309
71 | 03131011 | 砂轮片φ100 | 片 | 0.2483 | 12.87 |  | 3.2
72 | 03131051 | 砂轮片φ400 | 片 | 1.5339 | 26.64 |  | 40.86
73 | 03134021 | 铁砂布0~2# | 张 | 197.7709 | 0.94 |  | 185.9
74 | 03135001@1 | 低碳钢焊条综合 | kg | 369.4993 | 5.6 |  | 2069.2
75 | 03135021 | 低碳钢焊条结422 φ3.2 | kg | 18.3568 | 5.6 |  | 102.8
76 | 03136021 | 焊锡丝综合 | kg | 16.07 | 7.69 |  | 123.58
77 | 03137041 | 焊锡膏 | kg | 5.2296 | 47.01 |  | 245.84
78 | 03138001 | 锡基钎料 | kg | 43.0532 | 52.47 |  | 2259
79 | 03139001 | 冲击钻头φ8 | 个 | 1.0508 | 3.42 |  | 3.59
80 | 03139011 | 冲击钻头φ10 | 个 | 21.1278 | 6.84 |  | 144.51
81 | 03139021 | 冲击钻头φ12 | 个 | 2.808 | 8.55 |  | 24.01
82 | 03139071 | 冲击钻头φ6~8 | 个 | 12.981 | 2.76 |  | 35.83
83 | 03139071@1 | 冲击钻头φ6~8 | 个 | 26.6218 | 2.76 |  | 73.48
84 | 03139091 | 冲击钻头φ6~12 | 个 | 0.0332 | 3.45 |  | 0.11
85 | 03139161 | 合金钢钻头φ8 | 个 | 11.1331 | 3.7 |  | 41.19
86 | 03139281 | 钢锯条 | 条 | 930.0407 | 0.43 |  | 399.92
87 | 03139321 | 钢丝刷子 | 把 | 0.6101 | 12.82 |  | 7.82
88 | 03139521 | 合金钢钻头φ10 | 个 | 10.6561 | 4.57 |  | 48.7
89 | 03213021 | 垫铁 | kg | 0.5 | 4.87 |  | 2.44
90 | 04010015@1 | 复合普通硅酸盐水泥P.C 32.5 | t | 2.4486 | 418.1 |  | 1023.76
91 | 04010020 | 复合普通硅酸盐水泥P.C 32.5 | kg | 2.4 | 0.42 |  | 1.01
单位工程人材机汇总表
工程名称：初中教学实验楼及南区连廊-电气工程 | [5 empty] | 第 4 页 共 13 页
序号 | 编码 | 名称及规格 | 单位 | 数量 | 单价 （元） |  | 合价 （元） | 备注
92 | 04030015 | 中砂 | m3 | 0.04 | 262.33 |  | 10.49
93 | 04030015@1 | 中砂 | m3 | 8.5703 | 262.33 |  | 2248.25
94 | 05030080 | 松杂板枋材 | m3 | 0.006 | 1348.1 |  | 8.09
95 | 05050050@1 | 胶合板2440×1220×3 | m2 | 0.04 | 33.14 |  | 1.33
96 | 13010050 | 醇酸清漆 | kg | 3.0442 | 13.99 |  | 42.59
97 | 13010050@1 | 醇酸清漆 | kg | 66.2605 | 13.99 |  | 926.98
98 | 13010120 | 酚醛磁漆 | kg | 1.2 | 12.07 |  | 14.48
99 | 13010130@1 | 酚醛调和漆 | kg | 12.2022 | 12.07 |  | 147.28
100 | 13030240 | 厚漆 | kg | 17.1151 | 19.27 |  | 329.81
101 | 13050080@1 | 防锈漆C53-1 | kg | 11.0146 | 13.58 |  | 149.58
102 | 13050210 | 沥青绝缘漆 | kg | 7.4087 | 6.2 |  | 45.93
103 | 13050430 | 酚醛防锈漆各种颜色 | kg | 3.965 | 13.58 |  | 53.84
104 | 13050470@1 | 钢结构厚型防火涂料 | kg | 0.12 | 10.66 |  | 1.28
105 | 14010010@1 | 清油 | kg | 1.3407 | 13.07 |  | 17.52
106 | 14030040 | 汽油综合 | kg | 208.6541 | 9.89 |  | 2063.59
107 | 14030040@1 | 汽油综合 | kg | 21.4517 | 9.89 |  | 212.16
108 | 14050040 | 溶剂汽油 | kg | 14.8447 | 7.17 |  | 106.44
109 | 14050050 | 溶剂油 | kg | 3.0265 | 3.94 |  | 11.92
110 | 14050050@1 | 溶剂油 | kg | 68.7985 | 3.94 |  | 271.07
111 | 14090010 | 电力复合脂 | kg | 55.011 | 14.45 |  | 794.91
112 | 14330320 | 硬脂酸 | kg | 3.7497 | 6.33 |  | 23.74
113 | 14350200@1 | 防火涂料稀释剂 | kg | 4.1066 | 11 |  | 45.17
114 | 14350260 | 各色防水剂 | kg | 0.5893 | 5.18 |  | 3.05
115 | 14410600 | 胶粘剂 | kg | 1.2133 | 1.88 |  | 2.28
116 | 17250020@1 | 塑料异型管D5 | m | 0.6 | 3.07 |  | 1.84
117 | 17250030 | 塑料异型管D2.5~5 | m | 0.2 | 2.19 |  | 0.44
118 | 17250170 | 塑料软管D5 | m | 26.84 | 0.4 |  | 10.74
119 | 18030595 | 固定卡子φ50 | 个 | 7.21 | 1.89 |  | 13.63
120 | 18030600 | 固定卡子φ63 | 个 | 1070.4915 | 2.43 |  | 2601.29
121 | 18030605 | 固定卡子φ90 | 个 | 199.82 | 3.03 |  | 605.45
122 | 18031090 | 镀锌钢管塑料护口DN25 | 个 | 2.5771 | 0.16 |  | 0.41
123 | 18031095 | 镀锌钢管塑料护口DN50 | 个 | 2.8088 | 0.34 |  | 0.95
124 | 18031135 | 镀锌钢管接头25×3.25 | 个 | 2.7489 | 2.42 |  | 6.65
125 | 18031140 | 镀锌钢管接头32×3.25 | 个 | 3.1114 | 3.12 |  | 9.71
126 | 18031150 | 镀锌钢管接头50×3.5 | 个 | 2.9961 | 5.38 |  | 16.12
单位工程人材机汇总表
工程名称：初中教学实验楼及南区连廊-电气工程 | [5 empty] | 第 5 页 共 13 页
序号 | 编码 | 名称及规格 | 单位 | 数量 | 单价 （元） |  | 合价 （元） | 备注
127 | 18031175 | 镀锌钢管接头150×4.5 | 个 | 1.1866 | 22.66 |  | 26.89
128 | 18250020 | 镀锌钢管卡子DN25 | 个 | 14.2597 | 0.53 |  | 7.56
129 | 18250030 | 镀锌钢管卡子DN32 | 个 | 16.1405 | 0.77 |  | 12.43
130 | 18250050 | 镀锌钢管卡子DN50 | 个 | 12.3588 | 1.77 |  | 21.88
131 | 18250080 | 镀锌钢管卡子DN100 | 个 | 15.3204 | 5.06 |  | 77.52
132 | 18250100 | 镀锌钢管卡子DN150 | 个 | 4.153 | 7.9 |  | 32.81
133 | 18250510@1 | 扁钢卡子25×4 | kg | 33.8635 | 5.37 |  | 181.85
134 | 21310001 | 吊盒 | 个 | 210.12 | 0.89 |  | 187.01
135 | 25610100 | 瓜子灯链大号 | m | 312.09 | 2.04 |  | 636.66
136 | 27060060 | 接地线1×16mm2 | m | 0.5 | 5.18 |  | 2.59
137 | 27170001 | 电气绝缘胶带18mm×10m×0.13mm | 卷 | 230.725 | 2.4 |  | 553.74
138 | 28010030 | 镀锡裸铜绞线16mm2 | kg | 17.44 | 63.75 |  | 1111.8
139 | 28010090 | 裸铜线10mm2 | kg | 26.67 | 57.88 |  | 1543.66
140 | 28010120 | 裸铜线25mm2 | m | 5.6 | 16 |  | 89.6
141 | 28030080 | 铜芯橡皮花线2×16/0.15mm2 | m | 10 | 1.63 |  | 16.3
142 | 28030090 | 铜芯橡皮花线2×23/0.15mm2 | m | 795.567 | 1.97 |  | 1567.27
143 | 28030290 | 双色多股铜芯聚氯乙烯绝缘软导线BVR-4mm2 | m | 4830.3723 | 2.83 |  | 13669.95
144 | 28030300 | 双色多股铜芯聚氯乙烯绝缘软导线BVR-6mm2 | m | 295.823 | 4.19 |  | 1239.5
145 | 28030350 | 铜芯橡皮绝缘电线3×2.5mm2 | m | 22.396 | 4.55 |  | 101.9
146 | 28030450 | 铜芯聚氯乙烯绝缘导线BV-105℃-2.5mm2 | m | 175.8895 | 1.86 |  | 327.15
147 | 28030480 | 铜芯聚氯乙烯绝缘导线BV-2.5mm2 | m | 4363.0699 | 1.69 |  | 7373.59
148 | 28030480@1 | 铜芯聚氯乙烯绝缘导线BV-2.5mm2 | m | 176.29 | 1.69 |  | 297.93
149 | 28030520 | 铜芯聚氯乙烯绝缘导线BV-16mm2 | m | 0.8 | 11 |  | 8.8
150 | 28030669@1 | 阻燃铜芯聚氯乙烯绝缘绞型软导线ZR-RVS 2×1.5mm2 | m | 0.44 | 3.65 |  | 1.61
151 | 29060040 | 镀锌电线管接头20×1.5 | 个 | 5273.7082 | 0.99 |  | 5220.97
152 | 29060045 | 镀锌电线管接头25×1.5 | 个 | 87.0119 | 1.17 |  | 101.8
153 | 29060055 | 镀锌电线管接头40×1.5 | 个 | 16.789 | 2.78 |  | 46.67
154 | 29060065 | 镀锌电线管接头50×1.5 | 个 | 15.2878 | 3.24 |  | 49.53
单位工程人材机汇总表
工程名称：初中教学实验楼及南区连廊-电气工程 | [5 empty] | 第 6 页 共 13 页
序号 | 编码 | 名称及规格 | 单位 | 数量 | 单价 （元） |  | 合价 （元） | 备注
155 | 29060100 | 镀锌电线管塑料护口DN15~20 | 个 | 3164.2249 | 0.17 |  | 537.92
156 | 29060105 | 镀锌电线管塑料护口DN25~32 | 个 | 79.5706 | 0.26 |  | 20.69
157 | 29060110 | 镀锌电线管塑料护口DN40~50 | 个 | 19.2461 | 0.44 |  | 8.47
158 | 29060115 | 镀锌钢管塑料护口DN15~20 | 个 | 7018.36 | 0.06 |  | 421.1
159 | 29060120 | 镀锌钢管塑料护口DN32 | 个 | 2.917 | 0.22 |  | 0.64
160 | 29060145@1 | 钢管保护管φ40×400 | 根 | 78.223 | 7.5 |  | 586.67
161 | 29060275 | 难燃塑料管接头15 | 个 | 54.075 | 0.37 |  | 20.01
162 | 29060280 | 难燃塑料管接头20 | 个 | 290.478 | 0.48 |  | 139.43
163 | 29060290 | 难燃塑料管接头32 | 个 | 20.6976 | 0.61 |  | 12.63
164 | 29060305 | 难燃塑料管接头65 | 个 | 1.6212 | 2.79 |  | 4.52
165 | 29060340 | 难燃塑料管卡子32 | 个 | 120.0461 | 0.63 |  | 75.63
166 | 29060355 | 难燃塑料管卡子65 | 个 | 4.9447 | 2.68 |  | 13.25
167 | 29060375 | 难燃塑料管三通32 | 个 | 3.1046 | 1.53 |  | 4.75
168 | 29060390 | 难燃塑料管三通65 | 个 | 0.2432 | 5.52 |  | 1.34
169 | 29060410 | 难燃塑料管伸缩接头32 | 个 | 2.0698 | 1.42 |  | 2.94
170 | 29060425 | 难燃塑料管伸缩接头65 | 个 | 0.1621 | 3.63 |  | 0.59
171 | 29060445 | 难燃塑料管弯头32 | 个 | 2.0698 | 1.19 |  | 2.46
172 | 29060460 | 难燃塑料管弯头65 | 个 | 0.1621 | 3.03 |  | 0.49
173 | 29070150 | 电缆敷设牵引头综合 | 只 | 2.6463 | 370 |  | 979.13
174 | 29090175 | 塑料接线柱双线 | 个 | 258.3436 | 0.85 |  | 219.59
175 | 29090210 | 铜接线端子DT-2.5mm2 | 个 | 1340.631 | 1.06 |  | 1421.07
176 | 29090220 | 铜接线端子DT-10mm2 | 个 | 237.51 | 2.37 |  | 562.9
177 | 29090225 | 铜接线端子DT-16mm2 | 个 | 233.45 | 3.25 |  | 758.71
178 | 29090230 | 铜接线端子DT-25mm2 | 个 | 28.28 | 3.76 |  | 106.33
179 | 29090235 | 铜接线端子DT-35mm2 | 个 | 85.26 | 4.5 |  | 383.67
180 | 29090245 | 铜接线端子DT-70mm2 | 个 | 18.27 | 8.66 |  | 158.22
181 | 29090255 | 铜接线端子DT-120mm2 | 个 | 36.54 | 15.61 |  | 570.39
182 | 29090265 | 铜接线端子DT-185mm2 | 个 | 6.09 | 20.58 |  | 125.33
183 | 29090270 | 铜接线端子DT-240mm2 | 个 | 18.27 | 31.27 |  | 571.3
184 | 29110510 | 塑料吊线盒 | 个 | 438.9 | 0.7 |  | 307.23
185 | 29170210 | 镀锌地线夹20 | 套 | 16875.8661 | 0.36 |  | 6075.31
186 | 29170220 | 镀锌地线夹25 | 套 | 289.0896 | 0.53 |  | 153.22
187 | 29170230 | 镀锌地线夹32 | 套 | 12.0568 | 0.79 |  | 9.52
单位工程人材机汇总表
工程名称：初中教学实验楼及南区连廊-电气工程 | [5 empty] | 第 7 页 共 13 页
序号 | 编码 | 名称及规格 | 单位 | 数量 | 单价 （元） |  | 合价 （元） | 备注
188 | 29170250 | 镀锌地线夹50 | 套 | 60.5306 | 1.52 |  | 92.01
189 | 29170300 | 镀锌地线夹150 | 套 | 2.3731 | 4.21 |  | 9.99
190 | 29270110 | 镀锌电缆卡子2×35 | 个 | 1.5421 | 2.3 |  | 3.55
191 | 33010020 | 镀锌扁钢支架40×3 | kg | 189.6356 | 5.36 |  | 1016.45
192 | 34090230 | 塑料圆台 | 块 | 2307.9 | 0.58 |  | 1338.58
193 | 34130001 | 标志牌塑料扁形 | 个 | 2377.772 | 0.68 |  | 1616.88
194 | 35250001 | 电缆敷设滚轮综合 | 个 | 4.3958 | 45.5 |  | 200.01
195 | 35250010 | 电缆敷设转向导轮综合 | 个 | 1.1438 | 116.35 |  | 133.08
196 | 37091110 | 钢垫板1~2 | kg | 17.75 | 4.23 |  | 75.08
197 | 99450760 | 其他材料费 | 元 | 3504.7338 | 1 |  | 3504.73
198 | CLFTZ | 材料费调整 | 元 | 0.5908 | 1 |  | 0.59
199 | 01010011@1 | 圆钢 | kg | 162.6808 | 4.11 |  | 668.62
200 | 01130003@1 | 扁钢 | kg | 447.3722 | 4.44 |  | 1986.33
201 | 01210045@1 | 角钢 | kg | 1525.1325 | 4.03 |  | 6146.28
202 | 13010135@1 | 醇酸调和漆 | kg | 30.5027 | 13.58 |  | 414.23
203 | 13030795@1 | 醇酸防锈漆 | kg | 42.9071 | 13.58 |  | 582.68
204 | 13050395@2 | 防火涂料 | kg | 30.7371 | 15.23 |  | 468.13
205 | 15510130 | 防火泥 | kg | 41.6 | 5 |  | 208
206 | 17030001@2 | 镀锌钢管SC32 | m | 19.4464 | 13.4 |  | 260.58
207 | 17030001@3 | 镀锌钢管SC150 | m | 14.832 | 111.36 |  | 1651.69
208 | 17030001@4 | 镀锌钢管SC25 | m | 17.1804 | 11.04 |  | 189.67
209 | 17030001@6 | 镀锌钢管SC50 | m | 18.7254 | 18.61 |  | 348.48
210 | 17250040@1 | 刚性难燃管PC80 | m | 39.4275 | 12.41 |  | 489.3
211 | 23400001@1 | 开关模块12路 | 个 | 3 | 880 |  | 2640
212 | 23400001@3 | 通讯转换模块 | 个 | 1 | 194.69 |  | 194.69
213 | 23450030@1 | 电源模块 | 台 | 1 | 112.31 |  | 112.31
214 | 25000001@11 | 单管LED支架灯20W，≥100lm/W | 套 | 10.1 | 32.36 |  | 326.84
215 | 25000001@12 | 单管LED支架灯16~18W，≥100lm/W | 套 | 104.03 | 27.37 |  | 2847.3
216 | 25000001@13 | LED防雾筒灯15W，≥80lm/W | 套 | 79.79 | 53 |  | 4228.87
217 | 25000001@21 | LED紫外线消毒灯16~18W | 套 | 5.05 | 141.02 |  | 712.15
218 | 25000001@23 | 安全出口指示标志灯LED,1~4W/DC36V | 套 | 8.08 | 75.01 |  | 606.08
219 | 25000001@25 | 疏散出口指示标志灯LED,1~4W/DC36V | 套 | 20.2 | 65 |  | 1313
单位工程人材机汇总表
工程名称：初中教学实验楼及南区连廊-电气工程 | [5 empty] | 第 8 页 共 13 页
序号 | 编码 | 名称及规格 | 单位 | 数量 | 单价 （元） |  | 合价 （元） | 备注
220 | 25000001@26 | 向左/向右疏散指示标志灯LED,1~4W/DC36V | 套 | 81.81 | 65 |  | 5317.65
221 | 25000001@29 | 多信息复合标志灯LED,1~4W/DC36V | 套 | 16.16 | 65 |  | 1050.4
222 | 25000001@30 | 楼层显示标志灯LED,≤1W/DC36V | 套 | 22.22 | 48 |  | 1066.56
223 | 25000001@31 | 单管LED三防支架灯16~18W，≥90lm/W | 套 | 4.04 | 68.58 |  | 277.06
224 | 25000001@35 | 消防应急照明灯具(A型)LED,6W/DC36V | 套 | 149.2968 | 72 |  | 10749.37
225 | 25000001@44 | LED教室灯具60W | 套 | 121.2 | 423.01 |  | 51268.81
226 | 25000001@46 | LED灯盘18W，≥80lm/W | 套 | 422.18 | 67.5 |  | 28497.15
227 | 25000001@48 | LED黑板灯具40W | 套 | 166.65 | 174 |  | 28997.1
228 | 25000001@49 | LED人体感应灯5~28W，≥90lm/w | 套 | 38.38 | 93.8 |  | 3600.04
229 | 25000001@8 | LED教室专用护眼灯36W，≥90lm/W | 套 | 507.02 | 288 |  | 146021.76
230 | 25610030 | 灯具吊杆 | 根 | 1605.48 | 10.8 |  | 17339.18
231 | 26050001@10 | 三联单控暗开关 | 个 | 48.96 | 11.91 |  | 583.11
232 | 26050001@2 | 单联单控暗开关 | 个 | 121.38 | 7.83 |  | 950.41
233 | 26050001@3 | 双联单控暗开关 | 个 | 40.8 | 8.95 |  | 365.16
234 | 26050001@9 | 风机启停按钮 | 个 | 4.08 | 53.1 |  | 216.65
235 | 26110010@1 | 温控器 | 个 | 198.9 | 115.04 |  | 22881.46
236 | 26310001@1 | 控制面板 | 个 | 6 | 256.64 |  | 1539.84
237 | 26410060@1 | 安全型单相二、三极插座250V/10A | 个 | 993.48 | 8.09 |  | 8037.25
238 | 26410060@10 | 安全型单相三极空调插座250V/16A，壁挂式分体空调用 | 个 | 2.04 | 10.72 |  | 21.87
239 | 26410060@12 | 安全型单相二、三极插座250V/16A，带防溅面盖 | 个 | 43.86 | 26.21 |  | 1149.57
240 | 26410060@3 | 安全型三相插座380V/16A | 个 | 4.08 | 13.71 |  | 55.94
241 | 26410080@1 | 安全型单相防爆插座250V/10A | 个 | 31.62 | 35.4 |  | 1119.35
242 | 27050080@1 | 热镀锌圆钢Φ12 | m | 711.1335 | 5.27 |  | 3747.67
243 | 27060170@2 | 热镀锌扁钢-40×4mm | m | 84.861 | 7.45 |  | 632.21
244 | 27060170@3 | 热镀锌扁钢-25×4mm | m | 736.4805 | 4.66 |  | 3432
245 | 28030170@10 | 绝缘电线WDZN-BYJ-B1-2.5mm² | m | 51.093 | 2.75 |  | 140.51
246 | 28030170@11 | 绝缘电线WDZ-BYJ-2.5mm² | m | 17260.299 | 2.12 |  | 36591.83
单位工程人材机汇总表
工程名称：初中教学实验楼及南区连廊-电气工程 | [5 empty] | 第 9 页 共 13 页
序号 | 编码 | 名称及规格 | 单位 | 数量 | 单价 （元） |  | 合价 （元） | 备注
247 | 28030170@13 | 绝缘电线WDZ-BYJ-2.5mm² | m | 41471.01 | 2.12 |  | 87918.54
248 | 28030170@14 | 绝缘电线WDZ-BYJ-1.5mm² | m | 110.1345 | 1.36 |  | 149.78
249 | 28030170@15 | 绝缘电线WDZ-BYJ-B1-4mm² | m | 151.47 | 3.42 |  | 518.03
250 | 28030170@16 | 绝缘电线WDZ-BYJ-B1-10mm² | m | 119.1645 | 8.57 |  | 1021.24
251 | 28030170@17 | 绝缘电线BYJ-2.5mm² | m | 1774.647 | 1.73 |  | 3070.14
252 | 28030170@2 | 绝缘电线WDZC-BYJ-B1-2.5mm² | m | 167.475 | 2.12 |  | 355.05
253 | 28030170@3 | 绝缘电线WDZC-BYJ-B1-6mm² | m | 32.298 | 5.12 |  | 165.37
254 | 28030170@4 | 绝缘电线BYJ-6mm2 | m | 226.8 | 4.18 |  | 948.02
255 | 28030170@6 | 绝缘电线WDZ-BYJ-B1-2.5mm² | m | 572.46 | 2.12 |  | 1213.62
256 | 28030170@8 | 绝缘电线WDZ-BYJ-B1-6mm² | m | 257.7225 | 5.12 |  | 1319.54
257 | 28030410@1 | 多股铜芯聚氯乙烯绝缘导线WDZN-RYJS-2×2.5mm² | m | 2774.5416 | 6.23 |  | 17285.39
258 | 28030410@2 | 多股铜芯聚氯乙烯绝缘导线WDZ-RYYSP-4×0.75mm2 | m | 327.6612 | 5.33 |  | 1746.43
259 | 28030410@3 | 多股铜芯聚氯乙烯绝缘导线RVV-7×1.5mm2 | m | 1913.004 | 10.97 |  | 20985.65
260 | 28030410@4 | 多股铜芯聚氯乙烯绝缘导线RVV-2×1.5mm2 | m | 1241.3088 | 3.74 |  | 4642.49
261 | 28030410@5 | 多股铜芯聚氯乙烯绝缘导线WDZN-RYJSP-1×2.5mm² | m | 289.4076 | 4.45 |  | 1287.86
262 | 28110210@1 | 铜芯电缆WDZ-YJY-B1-5×6mm² | m | 227.25 | 29.75 |  | 6760.69
263 | 28110210@13 | 铜芯电缆WDZA-YJY-B1-1kV-4×35+1×16mm² | m | 281.4062 | 140.86 |  | 39638.88
264 | 28110210@18 | 铜芯电缆WDZA-YJY-B1-1kV-4×120+1×70mm² | m | 339.0772 | 486.34 |  | 164906.81
265 | 28110210@2 | 铜芯电缆WDZ-YJY-B1-3×4mm² | m | 38.38 | 13.31 |  | 510.84
266 | 28110210@21 | 铜芯电缆WDZA-YJY-B1-1kV-3×240+2×120mm² | m | 414.1 | 848.42 |  | 351330.72
267 | 28110210@3 | 铜芯电缆WDZ-YJY-B1-3×16mm² | m | 557.52 | 43.23 |  | 24101.59
268 | 28110210@31 | 铜芯电缆WDZ-YJY-B1-4×25+1×16mm² | m | 312.09 | 101.69 |  | 31736.43
单位工程人材机汇总表
工程名称：初中教学实验楼及南区连廊-电气工程 | [5 empty] | 第 10 页 共 13 页
序号 | 编码 | 名称及规格 | 单位 | 数量 | 单价 （元） |  | 合价 （元） | 备注
269 | 28110210@37 | 铜芯电缆WDZ-YJY-B1-3×6mm² | m | 3083.53 | 18.6 |  | 57353.66
270 | 28110210@43 | 铜芯电缆WDZN-YJY-B1-5×6mm² | m | 148.5306 | 38.68 |  | 5745.16
271 | 28110210@45 | 铜芯电缆WDZN-YJY-B1-3×6mm² | m | 49.7829 | 24.17 |  | 1203.25
272 | 28110210@46 | 铜芯电缆WDZN-YJY-B1-5×4mm² | m | 9.5647 | 27.2 |  | 260.16
273 | 28110210@47 | 铜芯电缆ZR-YJY-3×25+2×16mm² | m | 24.6743 | 77.75 |  | 1918.43
274 | 28110210@48 | 铜芯电缆ZR-YJY-3×35+2×16mm² | m | 121.2707 | 98.58 |  | 11954.87
275 | 28110210@7 | 铜芯电缆WDZA-YJY-B1-1kV-4×25+1×16mm² | m | 190.89 | 109.67 |  | 20934.91
276 | 29010001@1 | 普通桥架（托盘式,热镀锌）1000mm×150mm | m | 43.953 | 394.5 |  | 17339.46
277 | 29010001@10 | 不锈钢桥架（防水防腐槽盒）400mm×100mm | m | 35.994 | 398.86 |  | 14356.57
278 | 29010001@13 | 普通桥架（托盘式,热镀锌）400mm×150mm | m | 114.8385 | 195.76 |  | 22480.78
279 | 29010001@14 | 普通桥架（托盘式,热镀锌）600mm×150mm | m | 66.423 | 263.54 |  | 17505.12
280 | 29010001@2 | 不锈钢桥架（防水防腐槽盒）200mm×100mm | m | 24.6855 | 245.22 |  | 6053.38
281 | 29020100@3 | 隔板400mm×150mm | m | 114.8385 | 11 |  | 1263.22
282 | 29020100@4 | 隔板600mm×150mm | m | 66.423 | 11 |  | 730.65
283 | 29020100@6 | 隔板1000mm×150mm | m | 87.906 | 11 |  | 966.97
284 | 29020100@8 | 不锈钢隔板400mm×100mm | m | 21.5964 | 9.19 |  | 198.47
285 | 29060030@1 | 镀锌电线管JDG20 | m | 21094.8326 | 3.49 |  | 73620.97
286 | 29060030@2 | 镀锌电线管JDG25 | m | 30.591 | 4.34 |  | 132.76
287 | 29060140@2 | 刚性难燃管PC16 | m | 231 | 1.06 |  | 244.86
288 | 29060140@3 | 刚性难燃管PC32 | m | 108.416 | 3.41 |  | 369.7
289 | 29060140@4 | 刚性难燃管PC65 | m | 8.492 | 8.55 |  | 72.61
290 | 29060140@5 | 刚性难燃管PC20 | m | 1240.877 | 1.44 |  | 1786.86
291 | 29070040@1 | 矿物绝缘电缆头35mm2以下 | 套 | 7 | 67.85 |  | 474.95
292 | 29110390@1 | 接线盒86盒 | 个 | 4265.64 | 1.5 |  | 6398.46
293 | 29110390@4 | 接线盒86盒 | 个 | 114.24 | 1.5 |  | 171.36
294 | 29110400@1 | T接箱 | 个 | 6 | 797 |  | 4782
295 | 30030120@1 | 智能控制器 | 台 | 8 | 2212.39 |  | 17699.12
单位工程人材机汇总表
工程名称：初中教学实验楼及南区连廊-电气工程 | [5 empty] | 第 11 页 共 13 页
序号 | 编码 | 名称及规格 | 单位 | 数量 | 单价 （元） |  | 合价 （元） | 备注
296 | 30190001@1 | 教师讲台电源控制器 | 台 | 8 | 567 |  | 4536
297 | 50370001@1 | 摇头风扇 | 台 | 427 | 145 |  | 61915
298 | 55050010@1 | 不间断电源柜(UPS)120kVA/30min | 台 | 1 | 208672.57 |  | 208672.57
299 | 55090080@2 | 成套配电箱D-1ATLa | 台 | 1 | 9560 |  | 9560
300 | 55090080@5 | A型应急照明集中电源A-3ALEa | 台 | 1 | 7500 |  | 7500
301 | 55090080@6 | A型应急照明集中电源A-1ALEa | 台 | 1 | 7500 |  | 7500
302 | 55090090@11 | 配电箱A-1ALa | 台 | 1 | 2336 |  | 2336
303 | 55090090@2 | 配电箱D-6AKa-KT1 | 台 | 1 | 7938 |  | 7938
304 | 55090090@20 | 配电箱D-1ATPa-KG | 台 | 1 | 4298 |  | 4298
305 | 55090090@22 | 配电箱ALc | 台 | 9 | 361 |  | 3249
306 | 55090090@23 | 配电箱D-2ALa | 台 | 1 | 3612 |  | 3612
307 | 55090090@24 | 配电箱ALa | 台 | 32 | 287 |  | 9184
308 | 55090090@25 | 配电箱ALj | 台 | 1 | 484 |  | 484
309 | 55090090@26 | 配电箱ALk | 台 | 1 | 411 |  | 411
310 | 55090090@27 | 配电箱ALl | 台 | 1 | 429 |  | 429
311 | 55090090@28 | 配电箱AL2 | 台 | 1 | 201 |  | 201
312 | 55090090@3 | 配电箱D-6ATPa-DT | 台 | 1 | 7679 |  | 7679
313 | 55090090@30 | 配电箱ALb | 台 | 12 | 510 |  | 6120
314 | 55090090@31 | 配电箱ALd | 台 | 2 | 1072 |  | 2144
315 | 55090090@32 | 配电箱ALe | 台 | 4 | 1048 |  | 4192
316 | 55090090@33 | 配电箱ALf | 台 | 2 | 1072 |  | 2144
317 | 55090090@34 | 配电箱D-3ALa | 台 | 1 | 3612 |  | 3612
318 | 55090090@35 | 配电箱ALg | 台 | 1 | 784 |  | 784
319 | 55090090@36 | 配电箱ALh | 台 | 1 | 337 |  | 337
320 | 55090090@37 | 配电箱ALi | 台 | 2 | 816 |  | 1632
321 | 55090090@39 | 配电箱AL-JS | 台 | 5 | 1170 |  | 5850
322 | 55090090@40 | 配电箱ALwc2 | 台 | 16 | 797 |  | 12752
323 | 55090090@41 | 配电箱AL-FZ | 台 | 1 | 703 |  | 703
324 | 55090090@42 | 配电箱D-1ALa-SCL | 台 | 1 | 3242 |  | 3242
325 | 55090090@43 | 配电箱D-4ALa | 台 | 1 | 3612 |  | 3612
326 | 55090090@44 | 配电箱D-5ALa | 台 | 1 | 3612 |  | 3612
327 | 55090090@45 | 配电箱D-1ALa-KS | 台 | 1 | 2982 |  | 2982
328 | 55090090@46 | 配电箱D-6AKa-KT2 | 台 | 1 | 7679 |  | 7679
单位工程人材机汇总表
工程名称：初中教学实验楼及南区连廊-电气工程 | [5 empty] | 第 12 页 共 13 页
序号 | 编码 | 名称及规格 | 单位 | 数量 | 单价 （元） |  | 合价 （元） | 备注
329 | 55090090@47 | 配电箱D-6AKa-KT3 | 台 | 1 | 8815 |  | 8815
330 | 55090090@5 | 配电箱D-1ZALE | 台 | 1 | 1661 |  | 1661
331 | 55090090@8 | 配电箱D-3ALE | 台 | 1 | 2336 |  | 2336
332 | 55090090@9 | 配电箱A-1ALE | 台 | 2 | 2336 |  | 4672
333 | 55490180@3 | 局部等电位接线端子箱LEB | 台 | 74 | 65 |  | 4810
334 | ZCFTZ@1 | 主材费调整 | 元 | -0.2034 | 1 |  | -0.2
335 | 00010003 | 机上人工 | 工日 | 17.2277 | 252.54 |  | 4350.68
336 | 00010003@1 | 机上人工 | 工日 | 0.48 | 252.54 |  | 121.22
337 | 99450630 | 折旧费 | 元 | 3292.2445 | 1 |  | 3292.24
338 | 99450640 | 检修费 | 元 | 675.0482 | 1 |  | 675.05
339 | 99450650 | 维护费 | 元 | 2006.3367 | 1 |  | 2006.34
340 | 99450660 | 安拆费 | 元 | 2648.4106 | 1 |  | 2648.41
341 | 99450670 | 汽油(机械用)国Ⅲ93# | kg | 8.0746 | 9.89 |  | 79.86
342 | 99450670@1 | 汽油(机械用)国Ⅲ93# | kg | 3.5672 | 9.89 |  | 35.28
343 | 99450680 | 柴油(机械用)0# | kg | 333.1279 | 8.38 |  | 2791.61
344 | 99450680@1 | 柴油(机械用)0# | kg | 4.7222 | 8.38 |  | 39.57
345 | 99450700 | 电(机械用) | kw·h | 12591.9297 | 0.77 |  | 9695.79
346 | 99450700@1 | 电(机械用) | kw·h | 46.2284 | 0.77 |  | 35.6
347 | 99451300 | 校验费 | 元 | 445.3976 | 1 |  | 445.4
348 | JXFTZ | 机械费调整 | 元 | 0.0505 | 1 |  | 0.05
349 | 02130050 | 三色塑料带综合 | kg | 20.53 | 10.3 |  | 211.46
350 | 34070010 | 塑料手套ST型 | 个 | 101.85 | 13.72 |  | 1397.38
351 | 29030030@2 | 托盘式钢制桥架100mm×100mm | m | 71.894 | 55.64 |  | 4000.18
352 | 29030030@3 | 托盘式钢制桥架200mm×100mm | m | 165.6961 | 80.24 |  | 13295.46
353 | 29030030@4 | 普通桥架（托盘式,热镀锌）200mm×100mm | m | 396.9105 | 80.24 |  | 31848.1
354 | 29030030@5 | 普通桥架（托盘式,热镀锌）300mm×100mm | m | 271.6419 | 105.42 |  | 28636.49
355 | 29030030@6 | 普通桥架（托盘式,热镀锌）400mm×100mm | m | 48.4924 | 133.51 |  | 6474.22
356 | 28110210@57 | 铜芯电缆WDZA-YJY-B1-1kV-4×240+1×120mm² | m | 201.2425 | 960.53 |  | 193299.46
357 | 29060030@6 | 镀锌电线管JDG25 | m | 317.4563 | 4.34 |  | 1377.76
358 | 26110010@2 | 温控器 | 个 | 9.18 | 67.73 |  | 621.76
单位工程人材机汇总表
工程名称：初中教学实验楼及南区连廊-电气工程 | [5 empty] | 第 13 页 共 13 页
序号 | 编码 | 名称及规格 | 单位 | 数量 | 单价 （元） |  | 合价 （元） | 备注
359 | 28030170@18 | 绝缘电线WDZ-BYJ-B1-6mm² | m | 730.5228 | 5.12 |  | 3740.28
360 | 28110210@67 | 铜芯电缆WDZA-YJY-B1-1kV-4×70+1×35mm² | m | 149.9345 | 279.01 |  | 41833.22
|  | 合计 |  |  |  |  | 3371827.56