## 表-04 单位工程招标控制价汇总表
单位工程招标控制价汇总表
工程名称：初中教学实验楼及南区连廊-给排水工程 |  |  | 标段： | 第 1 页 共 1 页
序号 | 汇总内容 | 金额:(元) |  |  | 其中：暂估价(元)
1 | 分部分项合计 | 996655.65
1.1 | 给水系统 | 532476.40
1.2 | 污、废水系统 | 142891.46
1.3 | 雨水系统 | 139915.70
1.4 | 预埋工程 | 60536.16
1.5 | 压力排水 | 15220.46
1.6 | 土石方 | 105615.47
2 | 措施合计 | 105718.45
2.1 | 绿色施工安全防护措施费 | 87181.11
2.2 | 其他措施费 | 18537.34
3 | 其他项目 | 124038.26 |  |  | －
3.1 | 暂列金额 | 99665.57
3.2 | 暂估价
3.3 | 计日工
3.4 | 总承包服务费
3.5 | 预算包干费 | 24372.69
3.6 | 工程优质费
3.7 | 概算幅度差
3.8 | 索赔费用
3.9 | 现场签证费用
3.10 | 其他费用
4 | 税前工程造价 | 1226412.36
5 | 增值税销项税额 | 110377.11 |  |  | －
6 | 总造价 | 1336789.47
7 | 人工费 | 238139.54
招标控制价合计=1+2+3+5 |  | 1,336,789.47 |  |  | 0.00
注：本表适用于单位工程招标控制价或投标报价的汇总，如无单位工程划分，单项工程也使用本表汇总
表—04

## 表-08 分部分项工程和单价措施项目清单与计价表
分部分项工程和单价措施项目清单与计价表
工程名称：初中教学实验楼及南区连廊-给排水工程 |  |  |  | 标段： |  |  |  | 第 1 页 共 13 页
序号 | 项目编码 | 项目名称 | 项目特征描述 |  | 计量单位 | 工程量 | 金额（元）
[7 empty] | 综合单价 |  | 综合合价 | 其中
暂估价
|  | 给水系统 | [6 empty] | 532476.4
1 | 031001005001 | 球墨铸铁管 | 1、安装部位:室内 2、介质:冷给水 3、规格:DN150 4、材质:球墨铸铁管 5、连接形式:承插压合连接 6、冲洗消毒 7、包含钢塑转接头等管件配件 8、其他:具体做法及施工详见设计图纸和规范要求 |  | m | 5.05 | 215.75 |  | 1089.54
2 | 031001003011 | 不锈钢管 | 1、安装部位:室内 2、介质:冷给水 3、规格:DN150 4、材质:薄壁不锈钢S304 5、连接形式:卡箍连接 6、冲洗消毒 7、包含钢塑转接头等管件配件 8、其他:具体做法及施工详见设计图纸和规范要求 |  | m | 323.41 | 390.89 |  | 126417.73
3 | 031001003012 | 不锈钢管 | 1、安装部位:室内 2、介质:冷给水 3、规格:DN100 4、材质:薄壁不锈钢S304 5、连接形式:卡压连接 6、冲洗消毒 7、包含钢塑转接头等管件配件 8、其他:具体做法及施工详见设计图纸和规范要求 |  | m | 1.18 | 295.3 |  | 348.45
4 | 031001003013 | 不锈钢管 | 1、安装部位:室内 2、介质:冷给水 3、规格:DN80 4、材质:薄壁不锈钢S304 5、连接形式:卡压连接 6、冲洗消毒 7、包含钢塑转接头等管件配件 8、其他:具体做法及施工详见设计图纸和规范要求 |  | m | 142.75 | 208.99 |  | 29833.32
本页小计 | [8 empty] | 157689.04
注：为计取规费等的使用，可在表中增设其中：“定额人工费”。
表—08
分部分项工程和单价措施项目清单与计价表
工程名称：初中教学实验楼及南区连廊-给排水工程 |  |  |  | 标段： |  |  |  | 第 2 页 共 13 页
序号 | 项目编码 | 项目名称 | 项目特征描述 |  | 计量单位 | 工程量 | 金额（元）
[7 empty] | 综合单价 |  | 综合合价 | 其中
暂估价
5 | 031001003014 | 不锈钢管 | 1、安装部位:室内 2、介质:冷给水 3、规格:DN65 4、材质:薄壁不锈钢S304 5、连接形式:卡压连接 6、冲洗消毒 7、包含钢塑转接头等管件配件 8、其他:具体做法及施工详见设计图纸和规范要求 |  | m | 144.88 | 164.87 |  | 23886.37
6 | 031001006007 | 塑料管 | 1、安装部位:室内 2、介质:冷给水 3、规格:DN50 4、材质:PP-R塑料给水管 5、连接形式:电热熔连接 6、冲洗消毒 7.其他:具体做法及施工详见设计图纸和规范要求 |  | m | 105.25 | 60.83 |  | 6402.36
7 | 031001006008 | 塑料管 | 1、安装部位:室内 2、介质:冷给水 3、规格:DN32 4、材质:PP-R塑料给水管 5、连接形式:电热熔连接 6、冲洗消毒 7.其他:具体做法及施工详见设计图纸和规范要求 |  | m | 312.96 | 41.21 |  | 12897.08
8 | 031001006009 | 塑料管 | 1、安装部位:室内 2、介质:冷给水 3、规格:DN25 4、材质:PP-R塑料给水管 5、连接形式:电热熔连接 6、冲洗消毒 7.其他:具体做法及施工详见设计图纸和规范要求 |  | m | 465.69 | 33.48 |  | 15591.3
9 | 031001006010 | 塑料管 | 1、安装部位:室内 2、介质:冷给水 3、规格:DN20 4、材质:PP-R塑料给水管 5、连接形式:电热熔连接 6、冲洗消毒 7.其他:具体做法及施工详见设计图纸和规范要求 |  | m | 94.6 | 30.01 |  | 2838.95
本页小计 | [8 empty] | 61616.06
注：为计取规费等的使用，可在表中增设其中：“定额人工费”。
表—08
分部分项工程和单价措施项目清单与计价表
工程名称：初中教学实验楼及南区连廊-给排水工程 |  |  |  | 标段： |  |  |  | 第 3 页 共 13 页
序号 | 项目编码 | 项目名称 | 项目特征描述 |  | 计量单位 | 工程量 | 金额（元）
[7 empty] | 综合单价 |  | 综合合价 | 其中
暂估价
10 | 031001006011 | 塑料管 | 1、安装部位:室内 2、介质:冷给水 3、规格:DN15 4、材质:PP-R塑料给水管 5、连接形式:电热熔连接 6、冲洗消毒 7.其他:具体做法及施工详见设计图纸和规范要求 |  | m | 553.37 | 26.11 |  | 14448.49
11 | 030413002007 | 凿(压)槽 | 1.名称:凿槽及修补 2.规格:70mm×70mm 3.类型:砖结构 4.填充(恢复)方式:水泥砂浆修补 5.其他:具体做法及施工详见设计图纸和规范要求 |  | m | 860.32 | 27.05 |  | 23271.66
12 | 031003001014 | 截止阀-DN15 | 1.名称:截止阀 2.规格、压力等级:DN15 3.连接形式、材质:螺纹连接、铜 4.具体做法及施工详见设计图纸和规范要求 5.其他:具体做法及施工详见设计图纸和规范要求 |  | 个 | 1 | 68.94 |  | 68.94
13 | 031003001015 | 截止阀-DN20 | 1.名称:截止阀 2.规格、压力等级:DN20 3.连接形式、材质:螺纹连接、铜 4.具体做法及施工详见设计图纸和规范要求 5.其他:具体做法及施工详见设计图纸和规范要求 |  | 个 | 6 | 73.62 |  | 441.72
14 | 031003001016 | 螺纹阀门 | 1.名称:铜截止阀 2.安装部位(室内外):室内 3.型号、规格:DN25 4.连接形式:螺纹连接 5.其他:具体做法及施工详见设计图纸和规范要求 |  | 个 | 4 | 118.81 |  | 475.24
本页小计 | [8 empty] | 38706.05
注：为计取规费等的使用，可在表中增设其中：“定额人工费”。
表—08
分部分项工程和单价措施项目清单与计价表
工程名称：初中教学实验楼及南区连廊-给排水工程 |  |  |  | 标段： |  |  |  | 第 4 页 共 13 页
序号 | 项目编码 | 项目名称 | 项目特征描述 |  | 计量单位 | 工程量 | 金额（元）
[7 empty] | 综合单价 |  | 综合合价 | 其中
暂估价
15 | 031003001017 | 螺纹阀门 | 1.名称:铜截止阀 2.安装部位(室内外):室内 3.型号、规格:DN32 4.连接形式:螺纹连接 5.其他:具体做法及施工详见设计图纸和规范要求 |  | 个 | 25 | 175.62 |  | 4390.5
16 | 031003001018 | 螺纹阀门 | 1.名称:铜截止阀 2.安装部位(室内外):室内 3.型号、规格:DN50 4.连接形式:螺纹连接 5.其他:具体做法及施工详见设计图纸和规范要求 |  | 个 | 23 | 437.9 |  | 10071.7
17 | 031003003060 | 焊接法兰阀门 | 1.名称:止回阀 2.规格、压力等级:DN150 3.连接形式:法兰连接 4.其他:具体做法及施工详见设计图纸和规范要求 |  | 个 | 1 | 3421.38 |  | 3421.38
18 | 031003003061 | 焊接法兰阀门 | 1.名称:止回阀 2.规格、压力等级:DN65 3.连接形式:法兰连接 4.其他:具体做法及施工详见设计图纸和规范要求 |  | 个 | 1 | 1548.95 |  | 1548.95
19 | 031003001019 | 螺纹阀门 | 1.名称:止回阀 2.规格、压力等级:DN32 3.连接形式:螺纹连接 4.其他:具体做法及施工详见设计图纸和规范要求 |  | 个 | 8 | 183.19 |  | 1465.52
20 | 031003006001 | 减压器 | 1.名称:自带过滤器可调式减压阀 2.规格:DN65 3.连接形式:螺纹连接 4.其他:具体做法及施工详见设计图纸和规范要求 |  | 组 | 4 | 758.61 |  | 3034.44
21 | 031003006002 | 减压器 | 1.名称:自带过滤器可调式减压阀 2.规格:DN32 3.连接形式:螺纹连接 4.其他:具体做法及施工详见设计图纸和规范要求 |  | 组 | 12 | 455.71 |  | 5468.52
本页小计 | [8 empty] | 29401.01
注：为计取规费等的使用，可在表中增设其中：“定额人工费”。
表—08
分部分项工程和单价措施项目清单与计价表
工程名称：初中教学实验楼及南区连廊-给排水工程 |  |  |  | 标段： |  |  |  | 第 5 页 共 13 页
序号 | 项目编码 | 项目名称 | 项目特征描述 |  | 计量单位 | 工程量 | 金额（元）
[7 empty] | 综合单价 |  | 综合合价 | 其中
暂估价
22 | 031003006003 | 减压器 | 1.名称:自带过滤器可调式减压阀 2.规格:DN15 3.连接形式:螺纹连接 4.其他:具体做法及施工详见设计图纸和规范要求 |  | 组 | 1 | 90.23 |  | 90.23
23 | 031003003062 | 焊接法兰阀门 | 1.名称:闸阀 2.规格、压力等级:DN150 3.连接形式:法兰连接 4.其他:具体做法及施工详见设计图纸和规范要求 |  | 个 | 7 | 1374.4 |  | 9620.8
24 | 031003001020 | 螺纹阀门 | 1.名称:闸阀 2.安装部位(室内外):室内 3.型号、规格:DN80 4.连接形式:螺纹连接 5.其他:具体做法及施工详见设计图纸和规范要求 |  | 个 | 3 | 660.85 |  | 1982.55
25 | 031003001021 | 螺纹阀门 | 1.名称:闸阀 2.安装部位(室内外):室内 3.型号、规格:DN65 4.连接形式:螺纹连接 5.其他:具体做法及施工详见设计图纸和规范要求 |  | 个 | 10 | 430.76 |  | 4307.6
26 | 031003001022 | 螺纹阀门 | 1.名称:自动排气阀 2.安装部位(室内外):室内 3.型号、规格:DN20 4.连接形式:螺纹连接 5.其他:具体做法及施工详见设计图纸和规范要求 |  | 个 | 1 | 61.08 |  | 61.08
27 | 031003001023 | 螺纹阀门 | 1.名称:真空破坏器（含自动排气阀） 2.安装部位(室内外):室内 3.型号、规格:DN20 4.连接形式:螺纹连接 5.其他:具体做法及施工详见设计图纸和规范要求 |  | 个 | 16 | 109.24 |  | 1747.84
28 | 031004014007 | 给、排水附(配)件 | 1.名称:冲洗水龙头 2.型号、规格:DN15 3.其他:具体做法及施工详见设计图纸和规范要求 |  | 个 | 10 | 65.72 |  | 657.2
本页小计 | [8 empty] | 18467.3
注：为计取规费等的使用，可在表中增设其中：“定额人工费”。
表—08
分部分项工程和单价措施项目清单与计价表
工程名称：初中教学实验楼及南区连廊-给排水工程 |  |  |  | 标段： |  |  |  | 第 6 页 共 13 页
序号 | 项目编码 | 项目名称 | 项目特征描述 |  | 计量单位 | 工程量 | 金额（元）
[7 empty] | 综合单价 |  | 综合合价 | 其中
暂估价
29 | 031003013006 | 水表 | 1.名称:远程式智能水表 2.安装部位(室内外):室内 3.型号、规格:DN150 4.连接形式:法兰连接 5.其他:具体做法及施工详见设计图纸和规范要求 |  | 个 | 1 | 2325.75 |  | 2325.75
30 | 031003013007 | 水表 | 1.名称:远传式智能水表 2.安装部位(室内外):室内 3.型号、规格:DN65 4.连接形式:法兰连接 5.其他:具体做法及施工详见设计图纸和规范要求 |  | 个 | 1 | 1007.94 |  | 1007.94
31 | 031003008004 | 除污器(过滤器) | 1.名称:Y型过滤器 2.安装部位(室内外):室内 3.型号、规格:DN150 4.连接形式:法兰连接 5.其他:具体做法及施工详见设计图纸和规范要求 |  | 组 | 1 | 995.05 |  | 995.05
32 | 031003008005 | 除污器(过滤器) | 1.名称:Y型过滤器 2.安装部位(室内外):室内 3.型号、规格:DN65 4.连接形式:法兰连接 5.其他:具体做法及施工详见设计图纸和规范要求 |  | 组 | 1 | 525 |  | 525
33 | 031003010009 | 软接头(软管) | 1.名称:不锈钢波纹管 2.安装部位(室内外):室内 3.型号、规格:DN150 4.其他:具体做法及施工详见设计图纸和规范要求 |  | 个 | 1 | 759.53 |  | 759.53
34 | 031004003001 | 洗涤盆 | 1.材质:单面盥洗盆 2.组装形式:台式安装 3.附件名称、数量:排水附件、感应式龙头、角阀、管件及软管等安装 4.其他:满足招标文件、图纸及相关技术规范要求 |  | 组 | 10 | 479.21 |  | 4792.1
本页小计 | [8 empty] | 10405.37
注：为计取规费等的使用，可在表中增设其中：“定额人工费”。
表—08
分部分项工程和单价措施项目清单与计价表
工程名称：初中教学实验楼及南区连廊-给排水工程 |  |  |  | 标段： |  |  |  | 第 7 页 共 13 页
序号 | 项目编码 | 项目名称 | 项目特征描述 |  | 计量单位 | 工程量 | 金额（元）
[7 empty] | 综合单价 |  | 综合合价 | 其中
暂估价
35 | 031004007001 | 小便器 | 1.材质:陶瓷 2.规格、类型:小便器 3.组装形式:挂墙式 4.附件名称、数量:1套排水附件、1根冲水连接管、1个小便器感应式冲洗阀 5.其他:具体做法及施工详见设计图纸和规范要求 |  | 组 | 27 | 989.6 |  | 26719.2
36 | 031004003002 | 洗脸盆 | 1.材质:陶瓷 2.组装形式:挂墙式 3.附件名称、数量:排水附件、单柄混合水嘴、角阀、管件及软管等安装 4.其他:满足招标文件、图纸及相关技术规范要求 |  | 组 | 68 | 663.25 |  | 45101
37 | 031004003003 | 无障碍洗脸盆 | 1.材质:陶瓷 2.组装形式:挂墙式 3.附件名称、数量:排水附件、单柄混合水嘴、角阀、管件及软管等安装 4.其他:满足招标文件、图纸及相关技术规范要求 |  | 组 | 6 | 663.25 |  | 3979.5
38 | 031004006001 | 大便器 | 1.名称:坐式大便器 2.规格、类型:分体式下排水 3.附件名称、数量:进水阀配件1个、坐便器盖板一个、管件1个、软管一条、角阀1个、一个延迟自闭式冲洗阀 4.其他:满足招标文件、图纸及相关技术规范要求 |  | 组 | 6 | 1182.69 |  | 7096.14
39 | 031004006002 | 大便器 | 1.名称:蹲式大便器 2.规格、类型:蹲式大便器安装、感应开关 3.附件名称、数量:进水阀配件1个、管件1个、软管一条、角阀1个、一个延迟自闭式冲洗阀 4.其他:满足招标文件、图纸及相关技术规范要求 |  | 组 | 150 | 608.97 |  | 91345.5
本页小计 | [8 empty] | 174241.34
注：为计取规费等的使用，可在表中增设其中：“定额人工费”。
表—08
分部分项工程和单价措施项目清单与计价表
工程名称：初中教学实验楼及南区连廊-给排水工程 |  |  |  | 标段： |  |  |  | 第 8 页 共 13 页
序号 | 项目编码 | 项目名称 | 项目特征描述 |  | 计量单位 | 工程量 | 金额（元）
[7 empty] | 综合单价 |  | 综合合价 | 其中
暂估价
40 | 031004003004 | 洗涤盆 | 1.材质:实验室污水盆 2.组装形式:台式安装 3.附件名称、数量:排水附件、角阀、管件及软管等安装 4.其他:满足招标文件、图纸及相关技术规范要求 |  | 组 | 52 | 552.95 |  | 28753.4
41 | 031002001011 | 管道支架 | 1.名称：管道支架 2.材质:型钢 3.其他:具体做法及施工详见设计图纸和规范要求 |  | kg | 501.59 | 23.77 |  | 11922.79
42 | 031201003015 | 金属结构刷油 | 1.除锈级别:轻锈 2.油漆品种:樟丹、灰色调和漆 3.结构类型:一般钢结构 4.涂刷遍数、漆膜厚度:两遍防锈漆，两遍调和漆 5.其他:具体做法及施工详见设计图纸和规范要求 |  | kg | 501.59 | 2.54 |  | 1274.04
|  | 污、废水系统 | [6 empty] | 142891.46
43 | 031001006012 | 塑料管 | 1.名称:PVC-u排水管 2.规格:DN50 3.连接方式:胶水粘接 4.其他:具体做法及施工详见设计图纸和规范要求 |  | m | 53.96 | 29.68 |  | 1601.53
44 | 031001006013 | 塑料管 | 1.名称:PVC-u排水管 2.规格:DN75 3.连接方式:胶水粘接 4.其他:具体做法及施工详见设计图纸和规范要求 |  | m | 481.91 | 43.55 |  | 20987.18
45 | 031001006014 | 塑料管 | 1.名称:PVC-u排水管 2.规格:DN100 3.连接方式:胶水粘接 4.其他:具体做法及施工详见设计图纸和规范要求 |  | m | 1004.47 | 66.14 |  | 66435.65
46 | 031001006015 | 塑料管 | 1.名称:PVC-u排水管 2.规格:DN150 3.连接方式:胶水粘接 4.其他:具体做法及施工详见设计图纸和规范要求 |  | m | 160.97 | 93.99 |  | 15129.57
本页小计 | [8 empty] | 146104.16
注：为计取规费等的使用，可在表中增设其中：“定额人工费”。
表—08
分部分项工程和单价措施项目清单与计价表
工程名称：初中教学实验楼及南区连廊-给排水工程 |  |  |  | 标段： |  |  |  | 第 9 页 共 13 页
序号 | 项目编码 | 项目名称 | 项目特征描述 |  | 计量单位 | 工程量 | 金额（元）
[7 empty] | 综合单价 |  | 综合合价 | 其中
暂估价
47 | 031004014008 | 给、排水附(配)件 | 1.名称:普通地漏 2.型号、规格:DL.75 3.含存水弯等配件 4.其他:具体做法及施工详见设计图纸和规范要求 |  | 个 | 126 | 94.93 |  | 11961.18
48 | 031004014009 | 给、排水附(配)件 | 1.名称:普通地漏 2.型号、规格:DL.100 3.含存水弯等配件 4.其他:具体做法及施工详见设计图纸和规范要求 |  | 个 | 20 | 113.31 |  | 2266.2
49 | 031004014010 | 给、排水附(配)件 | 1.名称:清扫口 2.材质:不锈钢 3.型号、规格:DN100 4.其他:具体做法及施工详见设计图纸和规范要求 |  | 个 | 31 | 91.22 |  | 2827.82
50 | 031002001012 | 管道支架 | 1.名称：管道支架 2.材质:型钢 3.其他:具体做法及施工详见设计图纸和规范要求 |  | kg | 824.11 | 23.77 |  | 19589.09
51 | 031201003016 | 金属结构刷油 | 1.除锈级别:轻锈 2.油漆品种:樟丹、灰色调和漆 3.结构类型:一般钢结构 4.涂刷遍数、漆膜厚度:两遍防锈漆，两遍调和漆 5.其他:具体做法及施工详见设计图纸和规范要求 |  | kg | 824.11 | 2.54 |  | 2093.24
|  | 雨水系统 | [6 empty] | 139915.7
52 | 031001006016 | 塑料管 | 1.名称:PVC-u雨水管 2.规格:DN100 3.连接方式:胶水粘接 4.其他:具体做法及施工详见设计图纸和规范要求 |  | m | 1104.66 | 70.09 |  | 77425.62
53 | 031001006017 | 塑料管 | 1.名称:PVC-u雨水管 2.规格:DN75 3.连接方式:胶水粘接 4.其他:具体做法及施工详见设计图纸和规范要求 |  | m | 253.84 | 44.57 |  | 11313.65
本页小计 | [8 empty] | 127476.8
注：为计取规费等的使用，可在表中增设其中：“定额人工费”。
表—08
分部分项工程和单价措施项目清单与计价表
工程名称：初中教学实验楼及南区连廊-给排水工程 |  |  |  | 标段： |  |  |  | 第 10 页 共 13 页
序号 | 项目编码 | 项目名称 | 项目特征描述 |  | 计量单位 | 工程量 | 金额（元）
[7 empty] | 综合单价 |  | 综合合价 | 其中
暂估价
54 | 031001006018 | 塑料管 | 1.名称:PVC-u雨水管 2.规格:DN150 3.连接方式:胶水粘接 4.其他:具体做法及施工详见设计图纸和规范要求 |  | m | 288.16 | 104.77 |  | 30190.52
55 | 031002001013 | 管道支架 | 1.名称：管道支架 2.材质:型钢 3.其他:具体做法及施工详见设计图纸和规范要求 |  | kg | 797.64 | 23.77 |  | 18959.9
56 | 031201003017 | 金属结构刷油 | 1.除锈级别:轻锈 2.油漆品种:樟丹、灰色调和漆 3.结构类型:一般钢结构 4.涂刷遍数、漆膜厚度:两遍防锈漆，两遍调和漆 5.其他:具体做法及施工详见设计图纸和规范要求 |  | kg | 797.64 | 2.54 |  | 2026.01
|  | 预埋工程 | [6 empty] | 60536.16
57 | 031002003053 | 穿楼板钢套管 | 1.类型:穿楼板钢套管 2.材质:钢 3.穿管管径:DN65 4.其他:具体做法及施工详见设计图纸和规范要求 |  | 个 | 3 | 62.49 |  | 187.47
58 | 031002003054 | 穿楼板钢套管 | 1.类型:穿楼板钢套管 2.材质:钢 3.穿管管径:DN32 4.其他:具体做法及施工详见设计图纸和规范要求 |  | 个 | 6 | 29.51 |  | 177.06
59 | 031002003055 | 穿楼板钢套管 | 1.类型:穿楼板钢套管 2.材质:钢 3.穿管管径:DN50 4.其他:具体做法及施工详见设计图纸和规范要求 |  | 个 | 1 | 48.7 |  | 48.7
60 | 031002003056 | 穿楼板钢套管 | 1.类型:穿楼板钢套管 2.材质:钢 3.穿管管径:DN80 4.其他:具体做法及施工详见设计图纸和规范要求 |  | 个 | 3 | 86.07 |  | 258.21
本页小计 | [8 empty] | 51847.87
注：为计取规费等的使用，可在表中增设其中：“定额人工费”。
表—08
分部分项工程和单价措施项目清单与计价表
工程名称：初中教学实验楼及南区连廊-给排水工程 |  |  |  | 标段： |  |  |  | 第 11 页 共 13 页
序号 | 项目编码 | 项目名称 | 项目特征描述 |  | 计量单位 | 工程量 | 金额（元）
[7 empty] | 综合单价 |  | 综合合价 | 其中
暂估价
61 | 031002003057 | 穿楼板钢套管 | 1.类型:穿楼板钢套管 2.材质:钢 3.穿管管径:DN150 4.其他:具体做法及施工详见设计图纸和规范要求 |  | 个 | 2 | 181.25 |  | 362.5
62 | 031002003058 | 刚性防水套管 | 1.类型:刚性防水套管 2.材质:金属 3.穿管管径:DN75 4.其他:具体做法及施工详见设计图纸和规范要求 |  | 个 | 2 | 278.35 |  | 556.7
63 | 031002003059 | 刚性防水套管 | 1.类型:刚性防水套管 2.材质:金属 3.穿管管径:DN100 4.其他:具体做法及施工详见设计图纸和规范要求 |  | 个 | 188 | 313.54 |  | 58945.52
|  | 压力排水 | [6 empty] | 15220.46
64 | 030109011003 | 潜水泵 | 1.潜污泵 2.型号:Q=5L/s H=10.0m N=3.0kW 3.一用一备,自耦式,液位控制 4.具体做法及施工详见设计图纸和规范要求 |  | 台 | 2 | 3170.46 |  | 6340.92
65 | 031003010010 | 加压排水阀组 DN80 | 1.名称:软密封闸阀（明杆） 2.规格、压力等级:DN80 3.连接形式、材质:法兰连接、球墨铸铁 4.具体做法及施工详见设计图纸和规范要求 |  | 个 | 1 | 5114.24 |  | 5114.24
66 | 031001001005 | 镀锌钢管 | 1.安装部位：室内 2.规格:DN100 3.材质:热浸锌镀锌钢管 4.连接形式:沟槽式(卡箍)连接 5.压力试验及吹、洗设计要求:水压试验、水冲洗 6.其他:具体做法及施工详见设计图纸和规范要求 |  | m | 4.71 | 178.39 |  | 840.22
本页小计 | [8 empty] | 72160.1
注：为计取规费等的使用，可在表中增设其中：“定额人工费”。
表—08
分部分项工程和单价措施项目清单与计价表
工程名称：初中教学实验楼及南区连廊-给排水工程 |  |  |  | 标段： |  |  |  | 第 12 页 共 13 页
序号 | 项目编码 | 项目名称 | 项目特征描述 |  | 计量单位 | 工程量 | 金额（元）
[7 empty] | 综合单价 |  | 综合合价 | 其中
暂估价
67 | 031001001006 | 镀锌钢管 | 1.安装部位：室内 2.规格:DN80 3.材质:热浸锌镀锌钢管 4.连接形式:沟槽式(卡箍)连接 5.压力试验及吹、洗设计要求:水压试验、水冲洗 6.其他:具体做法及施工详见设计图纸和规范要求 |  | m | 14.92 | 155.81 |  | 2324.69
68 | 031004014011 | 给、排水附(配)件 | 1.名称:密闭地漏 3.型号、规格:DL.150 3.其他:具体做法及施工详见设计图纸和规范要求 |  | 个 | 2 | 175.09 |  | 350.18
69 | 031002001014 | 管道支架 | 1.名称：管道支架 2.材质:型钢 3.其他:具体做法及施工详见设计图纸和规范要求 |  | kg | 9.51 | 23.77 |  | 226.05
70 | 031201003018 | 金属结构刷油 | 1.除锈级别:轻锈 2.油漆品种:樟丹、灰色调和漆 3.结构类型:一般钢结构 4.涂刷遍数、漆膜厚度:两遍防锈漆，两遍调和漆 5.其他:具体做法及施工详见设计图纸和规范要求 |  | kg | 9.51 | 2.54 |  | 24.16
|  | 土石方 | [6 empty] | 105615.47
71 | 040502011001 | 金属波纹管 | 1.类型:金属波纹管 2.材质:钢制 3.规格、压力等级:DN50 4.连接形式:法兰连接 5.其他:具体做法及施工详见设计图纸和规范要求 |  | 个 | 25 | 287.97 |  | 7199.25
72 | 040502011002 | 金属波纹管 | 1.类型:金属波纹管 2.材质:钢制 3.规格、压力等级:DN100 4.连接形式:法兰连接 5.其他:具体做法及施工详见设计图纸和规范要求 |  | 个 | 65 | 533.05 |  | 34648.25
本页小计 | [8 empty] | 44772.58
注：为计取规费等的使用，可在表中增设其中：“定额人工费”。
表—08
分部分项工程和单价措施项目清单与计价表
工程名称：初中教学实验楼及南区连廊-给排水工程 |  |  |  | 标段： |  |  |  | 第 13 页 共 13 页
序号 | 项目编码 | 项目名称 | 项目特征描述 |  | 计量单位 | 工程量 | 金额（元）
[7 empty] | 综合单价 |  | 综合合价 | 其中
暂估价
73 | 040502011003 | 金属波纹管 | 1.类型:金属波纹管 2.材质:钢制 3.规格、压力等级:DN150 4.连接形式:法兰连接 5.其他:具体做法及施工详见设计图纸和规范要求 |  | 个 | 33 | 829.53 |  | 27374.49
74 | 040101003001 | 挖沟槽基坑土方 | 1.一二类土 2.挖土深2m以内 3.其他:具体做法及施工详见设计图纸和规范要求 |  | m3 | 133.89 | 10.12 |  | 1354.97
75 | 040103001001 | 回填方 | 1.填方材料品种:回填原土 2.密实度:按规范要求 3.其他:具体做法及施工详见设计图纸和规范要求 |  | m3 | 65.21 | 20.31 |  | 1324.42
76 | 040103001002 | 管道基础 | 1.名称:管道基础 2.材质:C15 3.密实度:按规范要求 4.其他:具体做法及施工详见设计图纸和规范要求 5.其他:具体做法及施工详见设计图纸和规范要求 |  | m3 | 27.32 | 675.03 |  | 18441.82
77 | 040103001003 | 垫层 | 1.名称:垫层 2.材质:粗砂 3.密实度:按规范要求 4.其他:具体做法及施工详见设计图纸和规范要求 |  | m3 | 36.43 | 394.45 |  | 14369.81
78 | 040103002001 | 余方弃置 | 1.土方类别:根据地勘资料综合考虑（包括湿土、淤泥、流砂等） 2.弃土运距:运距1km、 3.其他:具体做法及施工详见设计图纸和规范要求 |  | m3 | 68.68 | 13.14 |  | 902.46
|  | 措施项目 | [6 empty] | 18537.34
79 | 031302007009 | 高层施工增加 |  |  | 项 | 1 | 4308.28 |  | 4308.28
80 | 031301017011 | 脚手架搭拆费 |  |  | 项 | 1 | 10771.46 |  | 10771.46
81 | 011702001011 | 基础 | 1.模板 |  | m2 | 109.8 | 31.49 |  | 3457.6
本页小计 | [8 empty] | 82305.31
合 计 | [8 empty] | 1015192.99
注：为计取规费等的使用，可在表中增设其中：“定额人工费”。
表—08

## 表-11 总价措施项目清单与计价表
总价措施项目清单与计价表
工程名称：初中教学实验楼及南区连廊-给排水工程 | [5 empty] | 标段： |  | 第 1 页 共 2 页
序号 | 项目编码 | 项目名称 | 计算基础 | 费率 (%) | 金额 (元) |  | 调整 费率(%) |  | 调整后 金额(元) | 备注
1 | LSSGCSF00031 | 绿色施工安全防护措施费 | 分部分项人工费+分部分项机械费 | 35.77 | 87181.11 |  |  |  |  | 以分部分项的人工费与施工机具费之和为计算基础，费率35.77%
2 | 031301010011 | 安装与生产同时进行增加费用 | 分部分项人工费 | 0 | [5 empty] | 按人工费的10%计算
3 | 031301011011 | 在有害身体健康环境中施工增加费 | 分部分项人工费 | 0 | [5 empty] | 按人工费的10%计算
4 | TSSGBWZJF011 | 在地下（暗）室、设备及大口径管道内等特殊施工部位进行施工增加费 |  | 30 | [5 empty] | 按该部分人工费的30%计算
5 | 粤031302008011 | 赶工措施费 | 分部分项人工费+分部分项机械费 | 0 | [5 empty] | 赶工措施费=（1-δ）*分部分项（人工费+施工机具费）*0.344 （0.8≤δ＜1 式中：δ=合同工期/定额工期）
6 | 031302002011 | 夜间施工增加费 |  | 20 | [5 empty] | 按其夜间施工项目人工费的20%计算
7 | JTGRSGZJF011 | 交通干扰工程施工增加费 |  | 10 | [5 empty] | 按在市政道路上施工项目人工费的10%计算
8 | 粤031302009011 | 文明工地增加费 | 分部分项人工费+分部分项机械费 | 0 | [5 empty] | 以分部分项的人工费与施工机具费之和为计算基础；市级文明工地1.00%；省级文明工地2.00%
9 | DXGXJCJXF011 | 地下管线交叉降效费 | [7 empty] | 按实际发生或经批准的施工方案计
编制人（造价人员）： | [5 empty] | 复核人（造价工程师）：
表-11
总价措施项目清单与计价表
工程名称：初中教学实验楼及南区连廊-给排水工程 | [5 empty] | 标段： |  | 第 2 页 共 2 页
序号 | 项目编码 | 项目名称 | 计算基础 | 费率 (%) | 金额 (元) |  | 调整 费率(%) |  | 调整后 金额(元) | 备注
算
10 | QTFY00000015 | 其他费用 | [7 empty] | 按实际发生或经批准的施工组织设计方案计算
合 计 |  |  |  |  | 87181.11
编制人（造价人员）： | [5 empty] | 复核人（造价工程师）：
表-11

## 表-12 其他项目清单与计价汇总表
其他项目清单与计价汇总表
工程名称：初中教学实验楼及南区连廊-给排水工程 |  |  | 标段： |  | 第 1 页 共 1 页
序号 | 项目名称 | 金额（元） |  | 结算金额（元） |  | 备注
1 | 暂列金额 | 99665.57 |  |  |  | 明细详见表-12-1
2 | 暂估价
2.1 | 材料暂估价 | — |  |  |  | 明细详见表-12-2
2.2 | 专业工程暂估价 |  |  |  |  | 明细详见表-12-3
3 | 计日工 |  |  |  |  | 明细详见表-12-4
4 | 总承包服务费 |  |  |  |  | 明细详见表-12-5
5 | 预算包干费 | 24372.69
6 | 工程优质费
7 | 概算幅度差
8 | 现场签证费用
9 | 索赔费用
10 | 其他费用
| 合 计 | 124038.26 |  |  |  | —
注：材料（工程设备）暂估单价进入清单项目综合单价，此处不汇总。
表—12

## 表-12-1 暂列金额表
暂列金额明细表
工程名称：初中教学实验楼及南区连廊-给排水工程 |  |  | 标段： |  | 第 1 页 共 1 页
序号 | 名称 | 计量单位 |  | 暂定金额（元） |  | 备注
1 | 暂列金额 |  |  | 99665.57
合 计 |  |  |  | 99665.57 |  | —
注：此表由招标人填写，如不能详列，也可只列暂列金额总额，投标人应将上述暂列金额计入投标总价中。
表—12—1

## 表-12-3 专业工程暂估价及结算价表
专业工程暂估价及结算价表
工程名称：初中教学实验楼及南区连廊-给排水工程 |  |  |  | 标段： |  | 第 1 页 共 1 页
序号 | 工程名称 | 工程内容 | 暂估金额 （元） |  | 结算金额 (元) |  | 差额 ±(元) | 备注
1
合 计 |  |  | 0.00 |  |  |  |  | —
注：此表“暂估金额”由招标人填写，投标人应将“暂估金额”计入投标总价中。结算时按合同约定结算金额填写。
表—12—3

## 表-13 规费、税金项目清单与计价表
规费、税金项目清单与计价表
工程名称：初中教学实验楼及南区连廊-给排水工程 |  |  | 标段： |  |  | 第 1 页 共 1 页
序号 | 项目名称 | 计算基础 |  | 计算基数 | 计算费率 (%) |  | 金额(元)
1 | 增值税销项税额 | 分部分项合计+措施合计+其他项目 |  | 1226412.36 | 9 |  | 110377.11
合 计 | [6 empty] | 110377.11
编制人（造价人员）： |  |  | 复核人（造价工程师）：
表—13

## 单位工程人材机汇总表
单位工程人材机汇总表
工程名称：初中教学实验楼及南区连廊-给排水工程 | [5 empty] | 第 1 页 共 9 页
序号 | 编码 | 名称及规格 | 单位 | 数量 | 单价 （元） |  | 合价 （元） | 备注
1 | 01130002@4 | 扁钢综合 | kg | 1.47 | 4.44 |  | 6.53
2 | 01290008@14 | 钢板 | kg | 12.3 | 4.59 |  | 56.46
3 | 17010075@13 | 焊接钢管 | kg | 10.28 | 4.14 |  | 42.56
4 | 17250370@28 | PVC-u雨水管DN150 | m | 281.2442 | 47.15 |  | 13260.66
5 | 18090020@11 | 室内塑料雨水管件(粘接)DN150 | 个 | 139.7576 | 22.3 |  | 3116.59
6 | 18090060@19 | PVC-u雨水管管件DN75 | 个 | 224.6484 | 4.74 |  | 1064.83
7 | 00010010 | 人工费 | 元 | 161929.9585 | 1.1 |  | 177799.09
8 | 00010010@2 | 人工费 | 元 | 1141.8322 | 1.1 |  | 1253.73
9 | 00010010@3 | 人工费 | 元 | 31293.4143 | 1.1 |  | 34360.17
10 | 00010010@4 | 人工费 | 元 | 8785.41 | 1.1 |  | 9646.38
11 | RGFTZ | 人工费调整 | 元 | 15079.7313 | 1 |  | 15079.73
12 | 01030055 | 镀锌低碳钢丝φ2.5~4.0 | kg | 6.2114 | 5.86 |  | 36.4
13 | 01090035@2 | 镀锌圆钢φ10~25 | kg | 2.37 | 5.93 |  | 14.05
14 | 01130002@3 | 扁钢综合 | kg | 164.5 | 4.44 |  | 730.38
15 | 01290003 | 钢板综合 | kg | 0.2 | 4.26 |  | 0.85
16 | 01290043 | 钢板8~15 | kg | 10.1667 | 4.11 |  | 41.79
17 | 02010013 | 橡胶板1~3 | kg | 2.0882 | 25.7 |  | 53.67
18 | 02010015 | 橡胶板4~15 | kg | 0.859 | 11.09 |  | 9.53
19 | 02010015@1 | 橡胶板4~15 | kg | 0.02 | 11.09 |  | 0.22
20 | 02010070 | 耐油橡胶板3~6 | kg | 9.36 | 7.71 |  | 72.17
21 | 02010070@3 | 耐油橡胶板3~6 | kg | 41.42 | 7.71 |  | 319.35
22 | 02090090 | 塑料薄膜 | m2 | 79.299 | 0.26 |  | 20.62
23 | 02130070 | 聚四氟乙烯生料带26mm×20m×0.1mm | m | 312.18 | 0.13 |  | 40.58
24 | 02130070@1 | 聚四氟乙烯生料带26mm×20m×0.1mm | m | 1.5 | 0.13 |  | 0.2
25 | 02130070@2 | 聚四氟乙烯生料带26mm×20m×0.1mm | m | 8.72 | 0.13 |  | 1.13
26 | 02130075 | 聚四氟乙烯生料带宽20 | m | 568.68 | 2.1 |  | 1194.23
27 | 02130075@1 | 聚四氟乙烯生料带宽20 | m | 43.2 | 2.1 |  | 90.72
28 | 02270001 | 棉纱 | kg | 3.129 | 11.47 |  | 35.89
29 | 02270001@1 | 棉纱 | kg | 0.05 | 11.47 |  | 0.57
30 | 02270001@2 | 棉纱 | kg | 0.01 | 11.47 |  | 0.11
31 | 02270001@3 | 棉纱 | kg | 0.072 | 11.47 |  | 0.83
32 | 02270020 | 白布 | kg | 0.1 | 2.75 |  | 0.28
单位工程人材机汇总表
工程名称：初中教学实验楼及南区连廊-给排水工程 | [5 empty] | 第 2 页 共 9 页
序号 | 编码 | 名称及规格 | 单位 | 数量 | 单价 （元） |  | 合价 （元） | 备注
33 | 02270180 | 破布一级 | kg | 18.8119 | 7.18 |  | 135.07
34 | 02270180@1 | 破布一级 | kg | 0.067 | 7.18 |  | 0.48
35 | 02290110 | 油麻丝 | kg | 3.264 | 8.6 |  | 28.07
36 | 02290110@3 | 油麻丝 | kg | 323.907 | 8.6 |  | 2785.6
37 | 03010430 | 六角螺栓综合 | kg | 1.5561 | 5.58 |  | 8.68
38 | 03010430@1 | 六角螺栓综合 | kg | 71.96 | 5.58 |  | 401.54
39 | 03010680 | 六角螺栓M16×65~80 | 十套 | 1.648 | 5.94 |  | 9.79
40 | 03010890 | 六角螺栓M16×85~140 | 十套 | 20.6 | 8.66 |  | 178.4
41 | 03010890@1 | 六角螺栓M16×85~140 | 十套 | 107.12 | 8.66 |  | 927.66
42 | 03010905 | 六角螺栓M20×85~100 | 十套 | 14.832 | 12.45 |  | 184.66
43 | 03010920 | 六角螺栓M27×120~140 | 十套 | 1.648 | 36.5 |  | 60.15
44 | 03010920@1 | 六角螺栓M27×120~140 | 十套 | 54.384 | 36.5 |  | 1985.02
45 | 03011350 | 膨胀螺栓M6~12×50~120 | 十套 | 73.748 | 56.57 |  | 4171.92
46 | 03011350@1 | 膨胀螺栓M6~12×50~120 | 十套 | 16.686 | 56.57 |  | 943.93
47 | 03011605 | 镀锌六角螺栓2平1弹垫 M10×100以内 | 十套 | 0.21 | 5.04 |  | 1.06
48 | 03013011@1 | 膨胀螺栓综合 | kg | 60.2104 | 7.56 |  | 455.19
49 | 03013051 | 膨胀螺栓M10 | 十套 | 0.408 | 5.82 |  | 2.37
50 | 03019021@1 | 圆钉50~75 | kg | 21.6635 | 3.54 |  | 76.69
51 | 03078051 | 大便器胶皮碗 | 个 | 157.5 | 0.95 |  | 149.63
52 | 03131001@1 | 砂轮片综合 | 片 | 180.6672 | 12.87 |  | 2325.19
53 | 03131061@1 | 尼龙砂轮片φ100 | 片 | 1.365 | 4.27 |  | 5.83
54 | 03131071 | 尼龙砂轮片φ100×16×3 | 片 | 0.078 | 3.04 |  | 0.24
55 | 03131071@2 | 尼龙砂轮片φ100×16×3 | 片 | 9.312 | 3.04 |  | 28.31
56 | 03131101 | 尼龙砂轮片φ400 | 片 | 0.1096 | 11.97 |  | 1.31
57 | 03131101@1 | 尼龙砂轮片φ400 | 片 | 24.4608 | 11.97 |  | 292.8
58 | 03131101@2 | 尼龙砂轮片φ400 | 片 | 0.425 | 11.97 |  | 5.09
59 | 03134021@2 | 铁砂布0~2# | 张 | 121.9939 | 0.94 |  | 114.67
60 | 03134021@6 | 铁砂布0~2# | 张 | 0.82 | 0.94 |  | 0.77
61 | 03135001 | 低碳钢焊条综合 | kg | 7.46 | 5.6 |  | 41.78
62 | 03135021@2 | 低碳钢焊条结422 φ3.2 | kg | 7.5546 | 5.6 |  | 42.31
63 | 03135021@5 | 低碳钢焊条结422 φ3.2 | kg | 112.0061 | 5.6 |  | 627.23
64 | 03135021@6 | 低碳钢焊条结422 φ3.2 | kg | 1.202 | 5.6 |  | 6.73
65 | 03135021@7 | 低碳钢焊条结422 φ3.2 | kg | 77.644 | 5.6 |  | 434.81
66 | 03135021@8 | 低碳钢焊条结422 φ3.2 | kg | 47.41 | 5.6 |  | 265.5
单位工程人材机汇总表
工程名称：初中教学实验楼及南区连廊-给排水工程 | [5 empty] | 第 3 页 共 9 页
序号 | 编码 | 名称及规格 | 单位 | 数量 | 单价 （元） |  | 合价 （元） | 备注
67 | 03136021 | 焊锡丝综合 | kg | 0.08 | 7.69 |  | 0.62
68 | 03139021 | 冲击钻头φ12 | 个 | 0.024 | 8.55 |  | 0.21
69 | 03139081 | 冲击钻头φ8~16 | 个 | 7.912 | 4.14 |  | 32.76
70 | 03139081@1 | 冲击钻头φ8~16 | 个 | 1.782 | 4.14 |  | 7.38
71 | 03139101 | 冲击钻头φ10~20 | 个 | 0.1028 | 8.12 |  | 0.83
72 | 03139101@1 | 冲击钻头φ10~20 | 个 | 22.9533 | 8.12 |  | 186.38
73 | 03139121 | 合金钢钻头综合 | 个 | 0.7801 | 5.29 |  | 4.13
74 | 03139281 | 钢锯条 | 条 | 509.5149 | 0.43 |  | 219.09
75 | 03139281@1 | 钢锯条 | 条 | 1.08 | 0.43 |  | 0.46
76 | 03139281@2 | 钢锯条 | 条 | 0.67 | 0.43 |  | 0.29
77 | 03139321 | 钢丝刷子 | 把 | 0.6399 | 12.82 |  | 8.2
78 | 03139321@2 | 钢丝刷子 | 把 | 0.067 | 12.82 |  | 0.86
79 | 03139571 | 树脂砂轮切割片φ400 | 片 | 4.0734 | 35 |  | 142.57
80 | 04010015@2 | 复合普通硅酸盐水泥P.C 42.5 | t | 1.7206 | 418.1 |  | 719.38
81 | 04010020@5 | 复合普通硅酸盐水泥P.C 32.5 | kg | 1520 | 0.42 |  | 638.4
82 | 04010035 | 复合普通硅酸盐水泥P.O 42.5 | kg | 5.1 | 0.42 |  | 2.14
83 | 04030001 | 砂子 | kg | 1.35 | 0.08 |  | 0.11
84 | 04030001@1 | 砂子 | kg | 15.297 | 0.08 |  | 1.22
85 | 04030015@3 | 中砂 | m3 | 6.0222 | 262.33 |  | 1579.8
86 | 04030015@5 | 中砂 | m3 | 46.0475 | 262.33 |  | 12079.64
87 | 04090055 | 石灰膏 | m3 | 2.775 | 378.64 |  | 1050.73
88 | 04130070 | 烧结粉煤灰砖240×115×53 | 千块 | 2.4 | 390.01 |  | 936.02
89 | 05030080 | 松杂板枋材（室外燃气） | m3 | 0.9915 | 1348.1 |  | 1336.64
90 | 13010120 | 酚醛磁漆 | kg | 0.01 | 12.07 |  | 0.12
91 | 13010130@3 | 酚醛调和漆 | kg | 0.03 | 12.07 |  | 0.36
92 | 13030240 | 厚漆 | kg | 2.7 | 19.27 |  | 52.03
93 | 13050430@4 | 酚醛防锈漆各种颜色 | kg | 0.407 | 13.58 |  | 5.53
94 | 13350035 | 防水密封胶 | 支 | 98.4 | 8.1 |  | 797.04
95 | 13350035@1 | 防水密封胶 | 支 | 1.89 | 8.1 |  | 15.31
96 | 13350200@1 | 密封膏 | kg | 3.673 | 6.19 |  | 22.74
97 | 14010010@1 | 清油 | kg | 0.305 | 13.07 |  | 3.99
98 | 14030030 | 煤油 | kg | 0.4 | 4.29 |  | 1.72
单位工程人材机汇总表
工程名称：初中教学实验楼及南区连廊-给排水工程 | [5 empty] | 第 4 页 共 9 页
序号 | 编码 | 名称及规格 | 单位 | 数量 | 单价 （元） |  | 合价 （元） | 备注
99 | 14030047@3 | 汽油70~90# | kg | 0.103 | 9.34 |  | 0.96
100 | 14050040 | 溶剂汽油 | kg | 0.0694 | 7.17 |  | 0.5
101 | 14050040@1 | 溶剂汽油 | kg | 15.5004 | 7.17 |  | 111.14
102 | 14070050 | 机油综合 | kg | 1.8578 | 6.96 |  | 12.93
103 | 14070050@1 | 机油综合 | kg | 10.2345 | 6.96 |  | 71.23
104 | 14070050@2 | 机油综合 | kg | 0.084 | 6.96 |  | 0.58
105 | 14090010 | 电力复合脂 | kg | 0.41 | 14.45 |  | 5.92
106 | 14090030 | 黄甘油 | kg | 0.1 | 6.46 |  | 0.65
107 | 14330030 | 丙酮 | kg | 91.9099 | 9.74 |  | 895.2
108 | 14350250 | 隔离剂 | kg | 10.98 | 7.05 |  | 77.41
109 | 14350490 | 漂白粉综合 | kg | 1.7139 | 5.31 |  | 9.1
110 | 14350540 | 润滑剂 | kg | 2.0018 | 4.53 |  | 9.07
111 | 14390070 | 氧气 | m3 | 4.3494 | 5.16 |  | 22.44
112 | 14390070@3 | 氧气 | m3 | 59.8781 | 5.16 |  | 308.97
113 | 14390070@4 | 氧气 | m3 | 1.244 | 5.16 |  | 6.42
114 | 14390070@5 | 氧气 | m3 | 215.824 | 5.16 |  | 1113.65
115 | 14390100 | 乙炔气 | kg | 21.4172 | 13.3 |  | 284.85
116 | 14390100@2 | 乙炔气 | kg | 72.796 | 13.3 |  | 968.19
117 | 14410410 | 氯丁橡胶粘接剂 | kg | 60.7423 | 14.02 |  | 851.61
118 | 14410600 | 胶粘剂 | kg | 2.866 | 1.88 |  | 5.39
119 | 14410600@1 | 胶粘剂 | kg | 0.62 | 1.88 |  | 1.17
120 | 17010053 | 焊接钢管DN20 | m | 0.5749 | 6.83 |  | 3.93
121 | 17010054 | 焊接钢管DN20 | kg | 3.0134 | 4.19 |  | 12.63
122 | 17250170 | 塑料软管D5 | m | 0.18 | 0.4 |  | 0.07
123 | 17270175 | 橡胶软管DN20 | m | 1.5939 | 5 |  | 7.97
124 | 18010755 | 黑玛钢活接头DN15 | 个 | 1.01 | 1.14 |  | 1.15
125 | 18010755@1 | 黑玛钢活接头DN15 | 个 | 1.01 | 1.14 |  | 1.15
126 | 18010760 | 黑玛钢活接头DN20 | 个 | 17.17 | 1.15 |  | 19.75
127 | 18010760@2 | 黑玛钢活接头DN20 | 个 | 6.06 | 1.15 |  | 6.97
128 | 18010765 | 黑玛钢活接头DN25 | 个 | 4.04 | 8.75 |  | 35.35
129 | 18010770@1 | 黑玛钢活接头DN32 | 个 | 45.45 | 12.25 |  | 556.76
130 | 18010780 | 黑玛钢活接头DN50 | 个 | 23.23 | 20.77 |  | 482.49
131 | 18010785 | 黑玛钢活接头DN65 | 个 | 14.14 | 38.28 |  | 541.28
132 | 18010790 | 黑玛钢活接头DN80 | 个 | 3.03 | 53.81 |  | 163.04
133 | 19000210 | 螺纹阀门DN20 | 个 | 0.8163 | 26 |  | 21.22
单位工程人材机汇总表
工程名称：初中教学实验楼及南区连廊-给排水工程 | [5 empty] | 第 5 页 共 9 页
序号 | 编码 | 名称及规格 | 单位 | 数量 | 单价 （元） |  | 合价 （元） | 备注
134 | 21150140 | 大便器排水接头 | 个 | 157.56 | 5.2 |  | 819.31
135 | 24110140@1 | 弹簧压力表Y-100 0~1.6MPa | 块 | 0.508 | 60 |  | 30.48
136 | 24590010 | 压力表弯管DN15 | 个 | 0.5393 | 5.56 |  | 3
137 | 27170001 | 电气绝缘胶带18mm×10m×0.13mm | 卷 | 0.075 | 2.4 |  | 0.18
138 | 28010090 | 裸铜线10mm2 | kg | 0.23 | 57.88 |  | 13.31
139 | 29090220@2 | 铜接线端子DT-10mm2 | 个 | 2.03 | 2.37 |  | 4.81
140 | 34110010 | 水 | m3 | 136.9366 | 4.58 |  | 627.17
141 | 34110010@1 | 水 | m3 | 0.27 | 4.58 |  | 1.24
142 | 37091110 | 钢垫板1~2 | kg | 0.15 | 4.23 |  | 0.63
143 | 99450760 | 其他材料费 | 元 | 4375.329 | 1 |  | 4375.33
144 | 8021902 | 普通预拌混凝土碎石粒径综合考虑 C15 | m3 | 27.5932 | 490 |  | 13520.67
145 | 01000003@2 | 型钢 | kg | 2239.4925 | 4.11 |  | 9204.31
146 | 01290008@12 | 钢板 | kg | 1156.2 | 4.59 |  | 5306.96
147 | 02050001 | 橡胶圈DN150 | 个 | 4.3935 | 7.44 |  | 32.69
148 | 03071061@7 | 冲洗水龙头DN15 | 个 | 10.1 | 59.58 |  | 601.76
149 | 03071071@1 | 冲洗水龙头DN15 | 个 | 10.1 | 59.58 |  | 601.76
150 | 03071071@2 | 冲洗水龙头DN15 | 个 | 105.04 | 59.58 |  | 6258.28
151 | 03071151@4 | 单柄混合水嘴DN15 | 个 | 74.74 | 197.46 |  | 14758.16
152 | 03072021@19 | 密闭地漏DL.100 | 个 | 20.2 | 51.69 |  | 1044.14
153 | 03072021@22 | 密闭地漏DL.75 | 个 | 127.26 | 42.35 |  | 5389.46
154 | 03072021@23 | 密闭地漏DL.150 | 个 | 2.02 | 77.86 |  | 157.28
155 | 03073011 | 瓷制大便器用存水弯 | 个 | 151.5 | 18 |  | 2727
156 | 03074001@6 | 清扫口DN100（不锈钢） | 个 | 31.31 | 74.51 |  | 2332.91
157 | 03076101@1 | 延时自闭冲洗阀DN25 | 个 | 6.06 | 185 |  | 1121.1
158 | 03076181@1 | 角阀DN15 | 个 | 149.48 | 8 |  | 1195.84
159 | 03078101@1 | 坐便器盖板 | 套 | 6.06 | 80 |  | 484.8
160 | 13010135@3 | 醇酸调和漆 | kg | 31.9928 | 13.58 |  | 434.46
161 | 13030795@2 | 醇酸防锈漆 | kg | 45.003 | 13.58 |  | 611.14
162 | 17010075@12 | 焊接钢管 | kg | 1020.33 | 4.14 |  | 4224.17
163 | 17010100@19 | 薄壁不锈钢S304DN150 | m | 316.295 | 279.7 |  | 88467.71
164 | 17010100@23 | 热浸锌镀锌钢管DN100 | m | 4.5593 | 66.9 |  | 305.02
165 | 17010100@24 | 热浸锌镀锌钢管DN80 | m | 14.4426 | 60.35 |  | 871.61
166 | 17050017@60 | 薄壁不锈钢S304DN100 | m | 1.1647 | 150.05 |  | 174.76
单位工程人材机汇总表
工程名称：初中教学实验楼及南区连廊-给排水工程 | [5 empty] | 第 6 页 共 9 页
序号 | 编码 | 名称及规格 | 单位 | 数量 | 单价 （元） |  | 合价 （元） | 备注
167 | 17050017@61 | 薄壁不锈钢S304DN80 | m | 140.8943 | 103.63 |  | 14600.88
168 | 17050017@62 | 薄壁不锈钢S304DN65 | m | 142.9966 | 84.89 |  | 12138.98
169 | 17110070@1 | 球墨铸铁管给水管DN150 | m | 4.6965 | 141.63 |  | 665.17
170 | 17190005@1 | 金属软管DN15 | 条 | 149.48 | 2.91 |  | 434.99
171 | 17210115@11 | 金属波纹管DN100 | 个 | 65 | 279.3 |  | 18154.5
172 | 17210115@12 | 金属波纹管DN50 | 个 | 25 | 174.59 |  | 4364.75
173 | 17210115@13 | 金属波纹管DN150 | 个 | 33 | 460.47 |  | 15195.51
174 | 17210115@8 | 不锈钢波纹管DN150 | 个 | 1 | 390.47 |  | 390.47
175 | 17250050@15 | PP-R塑料给水管DN50 | m | 106.934 | 19.9 |  | 2127.99
176 | 17250050@16 | PP-R塑料给水管DN32 | m | 317.9674 | 7.17 |  | 2279.83
177 | 17250050@17 | PP-R塑料给水管DN25 | m | 473.141 | 4.27 |  | 2020.31
178 | 17250050@18 | PP-R塑料给水管DN20 | m | 96.1136 | 2.83 |  | 272
179 | 17250050@19 | PP-R塑料给水管DN15 | m | 562.2239 | 2.27 |  | 1276.25
180 | 17250370@1 | PVC-u排水管DN150 | m | 152.9215 | 32.77 |  | 5011.24
181 | 17250370@21 | PVC-u雨水管DN100 | m | 1049.427 | 24.51 |  | 25721.46
182 | 17250370@22 | PVC-u雨水管DN75 | m | 248.7632 | 12.54 |  | 3119.49
183 | 17250370@25 | PVC-u排水管DN75 | m | 472.2718 | 9.02 |  | 4259.89
184 | 17250370@26 | PVC-u排水管DN50 | m | 54.6075 | 5.5 |  | 300.34
185 | 17250370@5 | PVC-u排水管DN100 | m | 954.2465 | 17.67 |  | 16861.54
186 | 18010840@1 | 室内承插铸铁给水管件DN150 | 个 | 2.0705 | 73.35 |  | 151.87
187 | 18030529@1 | 螺纹管件DN15 | 个 | 159.58 | 4.42 |  | 705.34
188 | 18030529@2 | 螺纹管件DN15 | 个 | 105.04 | 4.42 |  | 464.28
189 | 18031455@23 | 给水室内钢管沟槽管件DN100 | 个 | 1.6956 | 124 |  | 210.25
190 | 18031455@24 | 给水室内钢管沟槽管件DN80 | 个 | 6.1769 | 95 |  | 586.81
191 | 18031455@25 | 给水室内钢管沟槽管件DN150 | 个 | 60.8011 | 186 |  | 11309
192 | 18050240 | 给水室内不锈钢管卡压管件DN100 | 个 | 0.4897 | 254.98 |  | 124.86
193 | 18050240@41 | 给水室内不锈钢管卡压管件DN80 | 个 | 66.0933 | 154.53 |  | 10213.4
194 | 18050240@42 | 给水室内不锈钢管卡压管件DN65 | 个 | 76.2069 | 90.07 |  | 6863.96
195 | 18090060@13 | PVC-u雨水管管件DN100 | 个 | 1276.987 | 13.12 |  | 16754.07
196 | 18090060@16 | PVC-u排水管管件DN75 | 个 | 426.4904 | 4.74 |  | 2021.56
197 | 18090060@17 | PVC-u排水管管件DN50 | 个 | 37.2324 | 2.05 |  | 76.33
单位工程人材机汇总表
工程名称：初中教学实验楼及南区连廊-给排水工程 | [5 empty] | 第 7 页 共 9 页
序号 | 编码 | 名称及规格 | 单位 | 数量 | 单价 （元） |  | 合价 （元） | 备注
198 | 18090060@4 | PVC-u排水管管件DN100 | 个 | 1161.1673 | 13.12 |  | 15234.51
199 | 18090060@5 | PVC-u排水管管件DN150 | 个 | 95.7772 | 22.3 |  | 2135.83
200 | 18090980@11 | 室内塑料给水管电熔管件DN50 | 个 | 78.0955 | 6.5 |  | 507.62
201 | 18090980@12 | 室内塑料给水管电熔管件DN32 | 个 | 338.3098 | 4.3 |  | 1454.73
202 | 18090980@13 | 室内塑料给水管电熔管件DN25 | 个 | 570.4703 | 3.2 |  | 1825.5
203 | 18090980@14 | 室内塑料给水管电熔管件DN20 | 个 | 143.792 | 2.6 |  | 373.86
204 | 18090980@15 | 室内塑料给水管电熔管件DN15 | 个 | 841.1224 | 2 |  | 1682.24
205 | 18190001@18 | Y型过滤器DN65 | 个 | 1 | 330.09 |  | 330.09
206 | 18190001@19 | Y型过滤器DN150 | 个 | 1 | 615.6 |  | 615.6
207 | 18310440@19 | 卡箍连接件(含胶圈)DN100 | 套 | 4.077 | 15 |  | 61.16
208 | 18310440@21 | 卡箍连接件(含胶圈)DN80 | 套 | 14.6365 | 12 |  | 175.64
209 | 18310440@22 | 卡箍连接件(含胶圈)DN150 | 套 | 158.6003 | 20 |  | 3172.01
210 | 19000001@69 | 铜截止阀DN25 | 个 | 4.04 | 91.38 |  | 369.18
211 | 19000001@70 | 铜截止阀DN32 | 个 | 25.25 | 140.5 |  | 3547.63
212 | 19000001@86 | 止回阀DN32，不锈钢材质 | 个 | 8.08 | 148 |  | 1195.84
213 | 19000001@87 | 自带过滤器可调式减压阀DN32 | 个 | 12.12 | 417.82 |  | 5063.98
214 | 19000001@88 | 自带过滤器可调式减压阀DN15 | 个 | 1.01 | 74.34 |  | 75.08
215 | 19000001@89 | 自带过滤器可调式减压阀DN65 | 个 | 4.04 | 652.6 |  | 2636.5
216 | 19000001@90 | 闸阀DN65 | 个 | 10.1 | 328 |  | 3312.8
217 | 19000001@91 | 闸阀DN80 | 个 | 3.03 | 510.36 |  | 1546.39
218 | 19000001@92 | 自动排气阀DN20 | 个 | 1.01 | 45.24 |  | 45.69
219 | 19000001@95 | 截止阀DN15 | 个 | 1.01 | 53.26 |  | 53.79
220 | 19000001@96 | 截止阀DN20 | 个 | 6.06 | 57.65 |  | 349.36
221 | 19000001@97 | 真空破坏器（含自动排气阀）DN20 | 个 | 16.16 | 92.92 |  | 1501.59
222 | 19000001@99 | 铜截止阀DN50 | 个 | 23.23 | 374.03 |  | 8688.72
223 | 19000020@79 | 止回阀DN150，不锈钢材质 | 个 | 1 | 3072.27 |  | 3072.27
224 | 19000020@84 | 止回阀DN65，不锈钢材质 | 个 | 1 | 1371.68 |  | 1371.68
225 | 19000020@85 | 闸阀DN150 | 个 | 7 | 1025.29 |  | 7177.03
226 | 19000020@87 | 闸阀DN80 | 个 | 2 | 510.36 |  | 1020.72
单位工程人材机汇总表
工程名称：初中教学实验楼及南区连廊-给排水工程 | [5 empty] | 第 8 页 共 9 页
序号 | 编码 | 名称及规格 | 单位 | 数量 | 单价 （元） |  | 合价 （元） | 备注
227 | 19000020@88 | 止回阀DN80，不锈钢材质 | 个 | 2 | 1592.92 |  | 3185.84
228 | 19000020@89 | 压力表 | 个 | 2 | 60 |  | 120
229 | 19000020@90 | 可曲挠橡胶接头DN80 | 个 | 2 | 163 |  | 326
230 | 20010030@11 | 碳钢平焊法兰DN80 | 副 | 2 | 51.84 |  | 103.68
231 | 20010360@44 | 碳钢平焊法兰DN150 | 副 | 1 | 85.6 |  | 85.6
232 | 20010360@50 | 碳钢平焊法兰DN65 | 副 | 2 | 42.64 |  | 85.28
233 | 20010360@51 | 碳钢平焊法兰DN150 | 副 | 9 | 85.6 |  | 770.4
234 | 20010360@53 | 碳钢平焊法兰DN100 | 副 | 65 | 64 |  | 4160
235 | 20010360@54 | 碳钢平焊法兰DN150 | 副 | 33 | 85.6 |  | 2824.8
236 | 20010360@55 | 碳钢平焊法兰DN50 | 副 | 25 | 33.44 |  | 836
237 | 21090001@4 | 洗脸盆 | 套 | 68.68 | 223.39 |  | 15342.43
238 | 21090001@5 | 无障碍洗脸盆 | 套 | 6.06 | 223.39 |  | 1353.74
239 | 21090005@1 | 洗脸盆排水附件 | 套 | 74.74 | 23.8 |  | 1778.81
240 | 21130001@1 | 洗涤盆 | 套 | 10.1 | 259.16 |  | 2617.52
241 | 21130001@2 | 实验室污水盆 | 套 | 52.52 | 259.16 |  | 13611.08
242 | 21130005 | 洗涤盆排水附件 | 套 | 62.62 | 16.37 |  | 1025.09
243 | 21150001 | 瓷蹲式大便器 | 个 | 151.5 | 202.11 |  | 30619.67
244 | 21150050@1 | 落地式坐便器(含存水弯) | 个 | 6.06 | 659.8 |  | 3998.39
245 | 21150110 | 冲水连接管(含防污器) | 套 | 6.06 | 98 |  | 593.88
246 | 21150120 | 防污器DN32 | 个 | 151.5 | 25 |  | 3787.5
247 | 21150130 | 冲洗器DN32 | 个 | 151.5 | 54 |  | 8181
248 | 21170001@3 | 挂式小便器 | 个 | 27.27 | 563.25 |  | 15359.83
249 | 21170020@1 | 小便器冲水连接管DN15 | 根 | 27.27 | 16.89 |  | 460.59
250 | 21170030@1 | 小便器排水附件 | 套 | 27.27 | 27.24 |  | 742.83
251 | 21310100@1 | 洗脸盆托架 | 副 | 137.36 | 51.89 |  | 7127.61
252 | 30210080@2 | 远程式智能水表DN150 | 个 | 1.01 | 2200.73 |  | 2222.74
253 | 30210080@5 | 远传式智能水表DN65 | 个 | 1.01 | 895.97 |  | 904.93
254 | 51050001@19 | 潜污泵Q=5L/s H=10.0m N=3.0kW | 台 | 2 | 2311.5 |  | 4623
255 | 55090080@5 | 潜污泵控制箱2.2kW | 台 | 1 | 778.76 |  | 778.76
256 | 55270040 | 延时自闭冲洗阀DN25 | 个 | 151.5 | 185 |  | 28027.5
257 | 55270040@3 | 感应式冲洗阀DN15 | 个 | 27.27 | 275 |  | 7499.25
258 | 80010640@2 | 预拌水泥砂浆1:2.5 | m3 | 1.1303
259 | 00010003 | 机上人工 | 工日 | 10.2169 | 252.54 |  | 2580.18
260 | 00010003@1 | 机上人工 | 工日 | 0.1208 | 252.54 |  | 30.51
单位工程人材机汇总表
工程名称：初中教学实验楼及南区连廊-给排水工程 | [5 empty] | 第 9 页 共 9 页
序号 | 编码 | 名称及规格 | 单位 | 数量 | 单价 （元） |  | 合价 （元） | 备注
261 | 00010003@2 | 机上人工 | 工日 | 1.7072 | 252.54 |  | 431.14
262 | 99450630 | 折旧费 | 元 | 2415.5392 | 1 |  | 2415.54
263 | 99450640 | 检修费 | 元 | 607.7191 | 1 |  | 607.72
264 | 99450650 | 维护费 | 元 | 1409.3429 | 1 |  | 1409.34
265 | 99450660 | 安拆费 | 元 | 2447.2035 | 1 |  | 2447.2
266 | 99450680@1 | 柴油(机械用)0# | kg | 102.9486 | 8.38 |  | 862.71
267 | 99450680@2 | 柴油(机械用)0# | kg | 4.0154 | 8.38 |  | 33.65
268 | 99450680@3 | 柴油(机械用)0# | kg | 30.6016 | 8.38 |  | 256.44
269 | 99450700 | 电(机械用) | kw·h | 1665.1252 | 0.77 |  | 1282.15
270 | 99450700@2 | 电(机械用) | kw·h | 8.4336 | 0.77 |  | 6.49
271 | 99450700@3 | 电(机械用) | kw·h | 7286.6649 | 0.77 |  | 5610.73
272 | 99450700@4 | 电(机械用) | kw·h | 14.4721 | 0.77 |  | 11.14
273 | 99450700@5 | 电(机械用) | kW·h | 5227.3598 | 0.77 |  | 4025.07
274 | 99451300 | 校验费 | 元 | 0.151 | 1 |  | 0.15
|  | 合计 |  |  |  |  | 899646.34