## 表-04 单位工程招标控制价汇总表
单位工程招标控制价汇总表
工程名称：建设工程南区-光伏发电工程 |  |  | 标段： | 第 1 页 共 1 页
序号 | 汇总内容 | 金额:(元) |  |  | 其中：暂估价(元)
1 | 分部分项合计 | 36278.41
1.1 | 行政楼光伏发电系统 | 17528.35
1.2 | 初中宿舍光伏发电系统 | 18750.06
2 | 措施合计 | 3249.18
2.1 | 绿色施工安全防护措施费 | 2843.27
2.2 | 其他措施费 | 405.91
3 | 其他项目 | 4422.72 |  |  | －
3.1 | 暂列金额 | 3627.84
3.2 | 暂估价
3.3 | 计日工
3.4 | 总承包服务费
3.5 | 预算包干费 | 794.88
3.6 | 工程优质费
3.7 | 概算幅度差
3.8 | 索赔费用
3.9 | 现场签证费用
3.10 | 其他费用
4 | 税前工程造价 | 43950.31
5 | 增值税销项税额 | 3955.53 |  |  | －
6 | 总造价 | 47905.84
7 | 人工费 | 7171.12
招标控制价合计=1+2+3+5 |  | 47,905.84 |  |  | 0.00
注：本表适用于单位工程招标控制价或投标报价的汇总，如无单位工程划分，单项工程也使用本表汇总
表—04

## 表-08 分部分项工程和单价措施项目清单与计价表
分部分项工程和单价措施项目清单与计价表
工程名称：建设工程南区-光伏发电工程 |  |  |  | 标段： |  |  |  | 第 1 页 共 3 页
序号 | 项目编码 | 项目名称 | 项目特征描述 |  | 计量单位 | 工程量 | 金额（元）
[7 empty] | 综合单价 |  | 综合合价 | 其中
暂估价
|  | 行政楼光伏发电系统 | [6 empty] | 17528.35
1 | 030404017150 | 配电箱 | 1.名称:光伏发电电表箱 2.规格:满足设计要求 3.安装方式:综合考虑 4.其他:具体做法及施工详见设计图纸和规范要求 |  | 台 | 1 | 1268.68 |  | 1268.68
2 | 030405002001 | 太阳能电池 | 1.名称:逆控一体机 2.规格:10kW以下 3.其他:具体做法及施工详见设计图纸和规范要求 |  | 组 | 1 | 4485.86 |  | 4485.86
3 | 030405002002 | 太阳能电池 | 1.名称:单晶光伏板 2.规格:6块500Wp单晶光伏组件 3.电池板自带连接线（含连接头） 4.其他:具体做法及施工详见设计图纸和规范要求 |  | 组 | 1 | 8737.17 |  | 8737.17
4 | 030408001119 | 光伏专用电缆 | 1.名称:光伏专用电缆 2.型号：PV1-F 3.规格:1*4mm2 4.敷设方式、部位:综合考虑 5.其他:具体做法及施工详见设计图纸和规范要求 |  | m | 60 | 4.65 |  | 279
5 | 030408001120 | 电力电缆 | 1.名称:电力电缆 2.型号:WDZ-YJY-B1 3.规格:3×6mm² 4.材质:铜芯 5.敷设方式、部位:室内敷设(管、槽、沟) 6.电压等级(kV):1kV 7.其他:具体做法及施工详见设计图纸和规范要求 |  | m | 25 | 22.17 |  | 554.25
6 | 030411001143 | 配管 | 1.名称:电线管 2.材质:镀锌钢管 3.规格:JDG25 4.配置形式:明配 5.接地要求:符合设计及施工规范要求 6.其他:具体做法及施工详见设计图纸和规范要求 |  | m | 19.58 | 24.76 |  | 484.8
本页小计 | [8 empty] | 15809.76
注：为计取规费等的使用，可在表中增设其中：“定额人工费”。
表—08
分部分项工程和单价措施项目清单与计价表
工程名称：建设工程南区-光伏发电工程 |  |  |  | 标段： |  |  |  | 第 2 页 共 3 页
序号 | 项目编码 | 项目名称 | 项目特征描述 |  | 计量单位 | 工程量 | 金额（元）
[7 empty] | 综合单价 |  | 综合合价 | 其中
暂估价
7 | 030411001144 | 配管 | 1.名称:电线管 2.材质:硬塑料导管 3.规格:PC25 4.配置形式:暗配 5.接地要求:符合设计及施工规范要求 6.其他:具体做法及施工详见设计图纸和规范要求 |  | m | 56.8 | 12.86 |  | 730.45
8 | 030414002010 | 送配电装置系统 | 1.名称:送配电装置系统调试 2.电压等级(kV):1KV 3.其他:具体做法及施工详见设计图纸和规范要求 |  | 系统 | 1 | 988.14 |  | 988.14
|  | 初中宿舍光伏发电系统 | [6 empty] | 18750.06
9 | 030404017151 | 配电箱 | 1.名称:光伏发电电表箱 2.规格:满足设计要求 3.安装方式:综合考虑 4.其他:具体做法及施工详见设计图纸和规范要求 |  | 台 | 1 | 1268.68 |  | 1268.68
10 | 030405002003 | 太阳能电池 | 1.名称:逆控一体机 2.规格:10kW以下 3.其他:具体做法及施工详见设计图纸和规范要求 |  | 组 | 1 | 4485.86 |  | 4485.86
11 | 030405002004 | 太阳能电池 | 1.名称:单晶光伏板 2.规格:8块350Wp单晶光伏组件 3.电池板自带连接线（含连接头） 4.其他:具体做法及施工详见设计图纸和规范要求 |  | 组 | 1 | 9958.88 |  | 9958.88
12 | 030408001121 | 光伏专用电缆 | 1.名称:光伏专用电缆 2.型号：PV1-F 3.规格:1*4mm2 4.敷设方式、部位:综合考虑 5.其他:具体做法及施工详见设计图纸和规范要求 |  | m | 60 | 4.65 |  | 279
本页小计 | [8 empty] | 17711.01
注：为计取规费等的使用，可在表中增设其中：“定额人工费”。
表—08
分部分项工程和单价措施项目清单与计价表
工程名称：建设工程南区-光伏发电工程 |  |  |  | 标段： |  |  |  | 第 3 页 共 3 页
序号 | 项目编码 | 项目名称 | 项目特征描述 |  | 计量单位 | 工程量 | 金额（元）
[7 empty] | 综合单价 |  | 综合合价 | 其中
暂估价
13 | 030408001122 | 电力电缆 | 1.名称:电力电缆 2.型号:WDZ-YJY-B1 3.规格:3×6mm² 4.材质:铜芯 5.敷设方式、部位:室内敷设(管、槽、沟) 6.电压等级(kV):1kV 7.其他:具体做法及施工详见设计图纸和规范要求 |  | m | 25 | 22.17 |  | 554.25
14 | 030411001145 | 配管 | 1.名称:电线管 2.材质:镀锌钢管 3.规格:JDG25 4.配置形式:明配 5.接地要求:符合设计及施工规范要求 6.其他:具体做法及施工详见设计图纸和规范要求 |  | m | 19.58 | 24.76 |  | 484.8
15 | 030411001146 | 配管 | 1.名称:电线管 2.材质:硬塑料导管 3.规格:PC25 4.配置形式:暗配 5.接地要求:符合设计及施工规范要求 6.其他:具体做法及施工详见设计图纸和规范要求 |  | m | 56.8 | 12.86 |  | 730.45
16 | 030414002011 | 送配电装置系统 | 1.名称:送配电装置系统调试 2.电压等级(kV):1KV 3.其他:具体做法及施工详见设计图纸和规范要求 |  | 系统 | 1 | 988.14 |  | 988.14
|  | 措施项目 | [6 empty] | 405.91
17 | 031302007038 | 高层施工增加 |  |  | 项 | 1 | 135.3 |  | 135.3
18 | 031301017043 | 脚手架搭拆费 |  |  | 项 | 1 | 270.61 |  | 270.61
本页小计 | [8 empty] | 3163.55
合 计 | [8 empty] | 36684.32
注：为计取规费等的使用，可在表中增设其中：“定额人工费”。
表—08

## 表-11 总价措施项目清单与计价表
总价措施项目清单与计价表
工程名称：建设工程南区-光伏发电工程 | [5 empty] | 标段： |  | 第 1 页 共 2 页
序号 | 项目编码 | 项目名称 | 计算基础 | 费率 (%) | 金额 (元) |  | 调整 费率(%) |  | 调整后 金额(元) | 备注
1 | LSSGCSF00065 | 绿色施工安全防护措施费 | 分部分项人工费+分部分项机具费 | 35.77 | 2843.27 |  |  |  |  | 以分部分项的人工费与施工机具费之和为计算基础，费率35.77%
2 | 031301010044 | 安装与生产同时进行增加费用 | 分部分项人工费 | 0 | [5 empty] | 按人工费的10%计算
3 | 031301011044 | 在有害身体健康环境中施工增加费 | 分部分项人工费 | 0 | [5 empty] | 按人工费的10%计算
4 | TSSGBWZJF044 | 在地下（暗）室、设备及大口径管道内等特殊施工部位进行施工增加费 |  | 30 | [5 empty] | 按该部分人工费的30%计算
5 | 粤031302008044 | 赶工措施费 | 分部分项人工费+分部分项机具费 | 0 | [5 empty] | 赶工措施费=（1-δ）*分部分项（人工费+施工机具费）*0.344 （0.8≤δ＜1 式中：δ=合同工期/定额工期）
6 | 031302002044 | 夜间施工增加费 |  | 20 | [5 empty] | 按其夜间施工项目人工费的20%计算
7 | JTGRSGZJF044 | 交通干扰工程施工增加费 |  | 10 | [5 empty] | 按在市政道路上施工项目人工费的10%计算
8 | 粤031302009044 | 文明工地增加费 | 分部分项人工费+分部分项机具费 | 0 | [5 empty] | 以分部分项的人工费与施工机具费之和为计算基础；市级文明工地1.00%；省级文明工地2.00%
9 | DXGXJCJXF044 | 地下管线交叉降效费 | [7 empty] | 按实际发生或经批准的施工方案计
编制人（造价人员）： | [5 empty] | 复核人（造价工程师）：
表-11
总价措施项目清单与计价表
工程名称：建设工程南区-光伏发电工程 | [5 empty] | 标段： |  | 第 2 页 共 2 页
序号 | 项目编码 | 项目名称 | 计算基础 | 费率 (%) | 金额 (元) |  | 调整 费率(%) |  | 调整后 金额(元) | 备注
算
10 | QTFY00000049 | 其他费用 | [7 empty] | 按实际发生或经批准的施工组织设计方案计算
合 计 |  |  |  |  | 2843.27
编制人（造价人员）： | [5 empty] | 复核人（造价工程师）：
表-11

## 表-12 其他项目清单与计价汇总表
其他项目清单与计价汇总表
工程名称：建设工程南区-光伏发电工程 |  |  | 标段： |  | 第 1 页 共 1 页
序号 | 项目名称 | 金额（元） |  | 结算金额（元） |  | 备注
1 | 暂列金额 | 3627.84 |  |  |  | 明细详见表-12-1
2 | 暂估价
2.1 | 材料暂估价 | — |  |  |  | 明细详见表-12-2
2.2 | 专业工程暂估价 |  |  |  |  | 明细详见表-12-3
3 | 计日工 |  |  |  |  | 明细详见表-12-4
4 | 总承包服务费 |  |  |  |  | 明细详见表-12-5
5 | 预算包干费 | 794.88
6 | 工程优质费
7 | 概算幅度差
8 | 现场签证费用
9 | 索赔费用
10 | 其他费用
| 合 计 | 4422.72 |  |  |  | —
注：材料（工程设备）暂估单价进入清单项目综合单价，此处不汇总。
表—12

## 表-12-1 暂列金额表
暂列金额明细表
工程名称：建设工程南区-光伏发电工程 |  |  | 标段： |  | 第 1 页 共 1 页
序号 | 名称 | 计量单位 |  | 暂定金额（元） |  | 备注
1 | 暂列金额 |  |  | 3627.84
合 计 |  |  |  | 3627.84 |  | —
注：此表由招标人填写，如不能详列，也可只列暂列金额总额，投标人应将上述暂列金额计入投标总价中。
表—12—1

## 表-12-3 专业工程暂估价及结算价表
专业工程暂估价及结算价表
工程名称：建设工程南区-光伏发电工程 |  |  |  | 标段： |  | 第 1 页 共 1 页
序号 | 工程名称 | 工程内容 | 暂估金额 （元） |  | 结算金额 (元) |  | 差额 ±(元) | 备注
1
合 计 |  |  | 0.00 |  |  |  |  | —
注：此表“暂估金额”由招标人填写，投标人应将“暂估金额”计入投标总价中。结算时按合同约定结算金额填写。
表—12—3

## 表-13 规费、税金项目清单与计价表
规费、税金项目清单与计价表
工程名称：建设工程南区-光伏发电工程 |  |  | 标段： |  |  | 第 1 页 共 1 页
序号 | 项目名称 | 计算基础 |  | 计算基数 | 计算费率 (%) |  | 金额(元)
1 | 增值税销项税额 | 分部分项合计+措施合计+其他项目 |  | 43950.31 | 9 |  | 3955.53
合 计 | [6 empty] | 3955.53
编制人（造价人员）： |  |  | 复核人（造价工程师）：
表—13

## 单位工程人材机汇总表
单位工程人材机汇总表
工程名称：建设工程南区-光伏发电工程 | [5 empty] | 第 1 页 共 3 页
序号 | 编码 | 名称及规格 | 单位 | 数量 | 单价 （元） |  | 合价 （元） | 备注
1 | 03010240@1 | 木螺钉M4×65 | 十套 | 6.7606 | 0.68 |  | 4.6
2 | 03013431@1 | 塑料胀管D6~8 | 十套 | 7.1506 | 0.6 |  | 4.29
3 | 03014101@1 | 镀锌锁紧螺母DN25×1.5 | 十套 | 0.605 | 2.4 |  | 1.45
4 | 03139071@1 | 冲击钻头φ6~8 | 个 | 0.4616 | 2.76 |  | 1.27
5 | 03139281@1 | 钢锯条 | 条 | 7.8594 | 0.43 |  | 3.38
6 | 13010050@1 | 醇酸清漆 | kg | 0.1644 | 13.99 |  | 2.3
7 | 13030240@1 | 厚漆 | kg | 0.4072 | 19.27 |  | 7.85
8 | 14050050@1 | 溶剂油 | kg | 0.1644 | 3.94 |  | 0.65
9 | 28030290@1 | 双色多股铜芯聚氯乙烯绝缘软导线BVR-4mm2 | m | 10.2054 | 2.83 |  | 28.88
10 | 29060030@2 | 镀锌电线管JDG25 | m | 40.3348 | 4.34 |  | 175.05
11 | 29060045@1 | 镀锌电线管接头25×1.5 | 个 | 10.0838 | 1.17 |  | 11.8
12 | 29060080@1 | 镀锌电线管卡子25 | 个 | 33.4778 | 0.18 |  | 6.03
13 | 29060105@1 | 镀锌电线管塑料护口DN25~32 | 个 | 6.0502 | 0.26 |  | 1.57
14 | 29170220@1 | 镀锌地线夹25 | 套 | 32.2678 | 0.53 |  | 17.1
15 | 99450700@1 | 电(机械用) | kw·h | 4.3294 | 0.77 |  | 3.33
16 | 01530060@1 | 封铅含铅65% 含锡35% | kg | 0.1836 | 26.42 |  | 4.85
17 | 02270020@1 | 白布 | kg | 1.5498 | 2.75 |  | 4.26
18 | 03139521@1 | 合金钢钻头φ10 | 个 | 0.054 | 4.57 |  | 0.25
19 | 13050210@1 | 沥青绝缘漆 | kg | 0.018 | 6.2 |  | 0.11
20 | 14030040@1 | 汽油综合 | kg | 0.135 | 9.89 |  | 1.34
21 | 14330320@1 | 硬脂酸 | kg | 0.009 | 6.33 |  | 0.06
22 | 28110210@8 | 铜芯电缆WDZ-YJY-B1-3×6mm² | m | 50.5 | 18.6 |  | 939.3
23 | 99450680@1 | 柴油(机械用)0# | kg | 0.097 | 8.38 |  | 0.81
24 | 22330001@2 | 350Wp单晶光伏板 | 块 | 8 | 665 |  | 5320
25 | 00010003 | 机上人工 | 工日 | 3.0308 | 252.54 |  | 765.4
26 | 00010010 | 人工费 | 元 | 6161.3862 | 1.1 |  | 6765.2
27 | 01030035 | 镀锌低碳钢丝φ1.2~2.5 | kg | 0.9246 | 5.86 |  | 5.42
28 | 01130060 | 镀锌扁钢综合 | kg | 2.4 | 5.93 |  | 14.23
29 | 02270001 | 棉纱 | kg | 0.55 | 11.47 |  | 6.31
30 | 03011605 | 镀锌六角螺栓2平1弹垫 M10×100以内 | 十套 | 1.236 | 5.04 |  | 6.23
31 | 03013051 | 膨胀螺栓M10 | 十套 | 0.816 | 5.82 |  | 4.75
32 | 03134021 | 铁砂布0~2# | 张 | 2.6 | 0.94 |  | 2.44
单位工程人材机汇总表
工程名称：建设工程南区-光伏发电工程 | [5 empty] | 第 2 页 共 3 页
序号 | 编码 | 名称及规格 | 单位 | 数量 | 单价 （元） |  | 合价 （元） | 备注
33 | 03135001 | 低碳钢焊条综合 | kg | 9.4112 | 5.6 |  | 52.7
34 | 03136021 | 焊锡丝综合 | kg | 0.33 | 7.69 |  | 2.54
35 | 03137041 | 焊锡膏 | kg | 0.05 | 47.01 |  | 2.35
36 | 03139021 | 冲击钻头φ12 | 个 | 0.048 | 8.55 |  | 0.41
37 | 04010020 | 复合普通硅酸盐水泥P.C 32.5 | kg | 14.4733 | 0.42 |  | 6.08
38 | 04030015 | 中砂 | m3 | 0.0287 | 262.33 |  | 7.53
39 | 04130070 | 烧结粉煤灰砖240×115×53 | 千块 | 0.1203 | 390.01 |  | 46.92
40 | 13010120 | 酚醛磁漆 | kg | 0.02 | 12.07 |  | 0.24
41 | 13010130 | 酚醛调和漆 | kg | 1.593 | 12.07 |  | 19.23
42 | 13050080 | 防锈漆C53-1 | kg | 2.3728 | 13.58 |  | 32.22
43 | 14030040 | 汽油综合 | kg | 1.5798 | 9.89 |  | 15.62
44 | 14090010 | 电力复合脂 | kg | 0.916 | 14.45 |  | 13.24
45 | 14410600 | 胶粘剂 | kg | 0.1136 | 1.88 |  | 0.21
46 | 17250170 | 塑料软管D5 | m | 0.3 | 0.4 |  | 0.12
47 | 22330001@1 | 500Wp单晶光伏板 | 块 | 6 | 950 |  | 5700
48 | 27170001 | 电气绝缘胶带18mm×10m×0.13mm | 卷 | 1.22 | 2.4 |  | 2.93
49 | 28010090 | 裸铜线10mm2 | kg | 0.4 | 57.88 |  | 23.15
50 | 28030480 | 铜芯聚氯乙烯绝缘导线BV-2.5mm2 | m | 0.408 | 1.69 |  | 0.69
51 | 29060285 | 难燃塑料管接头25 | 个 | 29.252 | 0.53 |  | 15.5
52 | 29090220 | 铜接线端子DT-10mm2 | 个 | 4.06 | 2.37 |  | 9.62
53 | 30210110@1 | 逆控一体机 | 台 | 2 | 4008.85 |  | 8017.7
54 | 33010600 | 方阵钢架 | m2 | 28.66 | 45.59 |  | 1306.61
55 | 37091110 | 钢垫板1~2 | kg | 0.7 | 4.23 |  | 2.96
56 | 55090080@1 | 光伏发电电表箱 | 台 | 2 | 957 |  | 1914
57 | 99450630 | 折旧费 | 元 | 101.3292 | 1 |  | 101.33
58 | 99450700 | 电(机械用) | kW·h | 186.3371 | 0.77 |  | 143.48
59 | 99450650 | 维护费 | 元 | 45.1354 | 1 |  | 45.14
60 | 99451300 | 校验费 | 元 | 27.3951 | 1 |  | 27.4
61 | 99450640 | 检修费 | 元 | 12.102 | 1 |  | 12.1
62 | 99450680 | 柴油(机械用)0# | kg | 4.1888 | 8.38 |  | 35.1
63 | 99450660 | 安拆费 | 元 | 49.5873 | 1 |  | 49.59
64 | 99450760 | 其他材料费 | 元 | 11.8332 | 1 |  | 11.83
单位工程人材机汇总表
工程名称：建设工程南区-光伏发电工程 | [5 empty] | 第 3 页 共 3 页
序号 | 编码 | 名称及规格 | 单位 | 数量 | 单价 （元） |  | 合价 （元） | 备注
65 | RGFTZ | 人工费调整 | 元 | 405.9126 | 1 |  | 405.91
66 | CLFTZ | 材料费调整 | 元 | 0.005 | 1 |  | 0.01
67 | 03138001 | 锡基钎料 | kg | 0.144 | 52.47 |  | 7.56
68 | 28030170@1 | 光伏专用电缆PV1-F-1*4mm2 | m | 129.6 | 3.1 |  | 401.76
69 | 29060140@2 | 刚性难燃管PC25 | m | 124.96 | 2.12 |  | 264.92
|  | 合计 |  |  |  |  | 32809.21