## 表-04 单位工程招标控制价汇总表
单位工程招标控制价汇总表
工程名称：校门及南区连廊-通风空调工程 |  |  | 标段： | 第 1 页 共 1 页
序号 | 汇总内容 | 金额:(元) |  |  | 其中：暂估价(元)
1 | 分部分项合计 | 13101.42
1.1 | 通风系统 | 436.00
1.2 | 空调系统 | 12665.42
2 | 措施合计 | 363.04
2.1 | 绿色施工安全防护措施费 | 335.40
2.2 | 其他措施费 | 27.64
3 | 其他项目 | 1403.91 |  |  | －
3.1 | 暂列金额 | 1310.14
3.2 | 暂估价
3.3 | 计日工
3.4 | 总承包服务费
3.5 | 预算包干费 | 93.77
3.6 | 工程优质费
3.7 | 概算幅度差
3.8 | 索赔费用
3.9 | 现场签证费用
3.10 | 其他费用
4 | 税前工程造价 | 14868.37
5 | 增值税销项税额 | 1338.15 |  |  | －
6 | 总造价 | 16206.52
7 | 人工费 | 839.50
招标控制价合计=1+2+3+5 |  | 16,206.52 |  |  | 0.00
注：本表适用于单位工程招标控制价或投标报价的汇总，如无单位工程划分，单项工程也使用本表汇总
表—04

## 表-08 分部分项工程和单价措施项目清单与计价表
分部分项工程和单价措施项目清单与计价表
工程名称：校门及南区连廊-通风空调工程 |  |  |  | 标段： |  |  |  | 第 1 页 共 2 页
序号 | 项目编码 | 项目名称 | 项目特征描述 |  | 计量单位 | 工程量 | 金额（元）
[7 empty] | 综合单价 |  | 综合合价 | 其中
暂估价
|  | 通风系统 | [6 empty] | 436
1 | 030404033025 | 壁式排气扇（百叶窗式）QP-2 | 1.名称:壁式排气扇（百叶窗式） 2.型号:QP-2 3.规格:风量：200m³/h；噪声≤38dB(A)；功率：20W；电源：220V/50Hz/1φ；设备安装尺寸长*宽≤300mm*300mmm；风机满足2级能效 4.安装方式:壁装 5.其他:具体做法及施工详见设计图纸和规范要求 |  | 台 | 2 | 218 |  | 436
|  | 空调系统 | [6 empty] | 12665.42
2 | 030701003037 | 壁挂式单冷式分体空调(变频式) KF-3 | 1.名称:壁挂式单冷式分体空调(变频式) 2.型号: KF-3 3.规格:3匹分体空调；制冷量：7.5KW；功率 2200W,电源 380V/50Hz/1φ；噪声：≤37dB(A) EER=3.40；满足二级能效 SEER≥4.7 4.安装形式:壁挂式 5.质量:满足设计及规范要求 6.隔震垫(器)、支架形式、材质:满足设计及规范要求 7.其他:具体做法及施工详见设计图纸和规范要求 |  | 台 | 2 | 5909.96 |  | 11819.92
3 | 031001004025 | 脱氧铜管 | 1.名称:脱氧铜管 2.规格、压力等级:Φ9.5 3.连接形式:氮气置换焊 4.其他:具体做法及施工详见设计图纸和规范要求 |  | m | 8.25 | 28.05 |  | 231.41
4 | 031001004026 | 脱氧铜管 | 1.名称:脱氧铜管 2.规格、压力等级:Φ15.9 3.连接形式:氮气置换焊 4.其他:具体做法及施工详见设计图纸和规范要求 |  | m | 8.25 | 56.05 |  | 462.41
本页小计 | [8 empty] | 12949.74
注：为计取规费等的使用，可在表中增设其中：“定额人工费”。
表—08
分部分项工程和单价措施项目清单与计价表
工程名称：校门及南区连廊-通风空调工程 |  |  |  | 标段： |  |  |  | 第 2 页 共 2 页
序号 | 项目编码 | 项目名称 | 项目特征描述 |  | 计量单位 | 工程量 | 金额（元）
[7 empty] | 综合单价 |  | 综合合价 | 其中
暂估价
5 | 031208002014 | 管道绝热 | 1.绝热材料品种:难燃B1级发泡橡塑 2.绝热厚度:15mm 3.管道外径:≤φ12.7 4.其他:完成本清单项目所需的一切相关工作并满足设计及规范要求 5.其他:具体做法及施工详见设计图纸和规范要求 |  | m3 | 0.01 | 2424.9 |  | 24.25
6 | 031208002015 | 管道绝热 | 1.绝热材料品种:难燃B1级发泡橡塑 2.绝热厚度:20mm 3.管道外径:≥φ15.88 4.其他:完成本清单项目所需的一切相关工作并满足设计及规范要求 5.其他:具体做法及施工详见设计图纸和规范要求 |  | m3 | 0.03 | 2424.9 |  | 72.75
7 | 030704001014 | 通风工程检测、调试 | 1.通风工程检测、调试 |  | 系统 | 1 | 54.68 |  | 54.68
|  | 措施项目 | [6 empty] | 27.64
8 | 031301017033 | 脚手架搭拆费 |  |  | 项 | 1 | 27.64 |  | 27.64
本页小计 | [8 empty] | 179.32
合 计 | [8 empty] | 13129.06
注：为计取规费等的使用，可在表中增设其中：“定额人工费”。
表—08

## 表-11 总价措施项目清单与计价表
总价措施项目清单与计价表
工程名称：校门及南区连廊-通风空调工程 | [5 empty] | 标段： |  | 第 1 页 共 2 页
序号 | 项目编码 | 项目名称 | 计算基础 | 费率 (%) | 金额 (元) |  | 调整 费率(%) |  | 调整后 金额(元) | 备注
1 | LSSGCSF00054 | 绿色施工安全防护措施费 | 分部分项人工费+分部分项机具费 | 35.77 | 335.4 |  |  |  |  | 以分部分项的人工费与施工机具费之和为计算基础，费率35.77%
2 | 031301010034 | 安装与生产同时进行增加费用 | 分部分项人工费 | 0 | [5 empty] | 按人工费的10%计算
3 | 031301011034 | 在有害身体健康环境中施工增加费 | 分部分项人工费 | 0 | [5 empty] | 按人工费的10%计算
4 | TSSGBWZJF034 | 在地下（暗）室、设备及大口径管道内等特殊施工部位进行施工增加费 |  | 30 | [5 empty] | 按该部分人工费的30%计算
5 | 粤031302008034 | 赶工措施费 | 分部分项人工费+分部分项机具费 | 0 | [5 empty] | 赶工措施费=（1-δ）*分部分项（人工费+施工机具费）*0.344 （0.8≤δ＜1 式中：δ=合同工期/定额工期）
6 | 031302002034 | 夜间施工增加费 |  | 20 | [5 empty] | 按其夜间施工项目人工费的20%计算
7 | JTGRSGZJF034 | 交通干扰工程施工增加费 |  | 10 | [5 empty] | 按在市政道路上施工项目人工费的10%计算
8 | 粤031302009034 | 文明工地增加费 | 分部分项人工费+分部分项机具费 | 0 | [5 empty] | 以分部分项的人工费与施工机具费之和为计算基础；市级文明工地1.00%；省级文明工地2.00%
9 | DXGXJCJXF034 | 地下管线交叉降效费 | [7 empty] | 按实际发生或经批准的施工方案计
编制人（造价人员）： | [5 empty] | 复核人（造价工程师）：
表-11
总价措施项目清单与计价表
工程名称：校门及南区连廊-通风空调工程 | [5 empty] | 标段： |  | 第 2 页 共 2 页
序号 | 项目编码 | 项目名称 | 计算基础 | 费率 (%) | 金额 (元) |  | 调整 费率(%) |  | 调整后 金额(元) | 备注
算
10 | QTFY00000038 | 其他费用 | [7 empty] | 按实际发生或经批准的施工组织设计方案计算
合 计 |  |  |  |  | 335.4
编制人（造价人员）： | [5 empty] | 复核人（造价工程师）：
表-11

## 表-12 其他项目清单与计价汇总表
其他项目清单与计价汇总表
工程名称：校门及南区连廊-通风空调工程 |  |  | 标段： |  | 第 1 页 共 1 页
序号 | 项目名称 | 金额（元） |  | 结算金额（元） |  | 备注
1 | 暂列金额 | 1310.14 |  |  |  | 明细详见表-12-1
2 | 暂估价
2.1 | 材料暂估价 | — |  |  |  | 明细详见表-12-2
2.2 | 专业工程暂估价 |  |  |  |  | 明细详见表-12-3
3 | 计日工 |  |  |  |  | 明细详见表-12-4
4 | 总承包服务费 |  |  |  |  | 明细详见表-12-5
5 | 预算包干费 | 93.77
6 | 工程优质费
7 | 概算幅度差
8 | 现场签证费用
9 | 索赔费用
10 | 其他费用
| 合 计 | 1403.91 |  |  |  | —
注：材料（工程设备）暂估单价进入清单项目综合单价，此处不汇总。
表—12

## 表-12-1 暂列金额表
暂列金额明细表
工程名称：校门及南区连廊-通风空调工程 |  |  | 标段： |  | 第 1 页 共 1 页
序号 | 名称 | 计量单位 |  | 暂定金额（元） |  | 备注
1 | 暂列金额 |  |  | 1310.14
合 计 |  |  |  | 1310.14 |  | —
注：此表由招标人填写，如不能详列，也可只列暂列金额总额，投标人应将上述暂列金额计入投标总价中。
表—12—1

## 表-12-3 专业工程暂估价及结算价表
专业工程暂估价及结算价表
工程名称：校门及南区连廊-通风空调工程 |  |  |  | 标段： |  | 第 1 页 共 1 页
序号 | 工程名称 | 工程内容 | 暂估金额 （元） |  | 结算金额 (元) |  | 差额 ±(元) | 备注
1
合 计 |  |  | 0.00 |  |  |  |  | —
注：此表“暂估金额”由招标人填写，投标人应将“暂估金额”计入投标总价中。结算时按合同约定结算金额填写。
表—12—3

## 表-13 规费、税金项目清单与计价表
规费、税金项目清单与计价表
工程名称：校门及南区连廊-通风空调工程 |  |  | 标段： |  |  | 第 1 页 共 1 页
序号 | 项目名称 | 计算基础 |  | 计算基数 | 计算费率 (%) |  | 金额(元)
1 | 增值税销项税额 | 分部分项合计+措施合计+其他项目 |  | 14868.37 | 9 |  | 1338.15
合 计 | [6 empty] | 1338.15
编制人（造价人员）： |  |  | 复核人（造价工程师）：
表—13

## 单位工程人材机汇总表
单位工程人材机汇总表
工程名称：校门及南区连廊-通风空调工程 | [5 empty] | 第 1 页 共 2 页
序号 | 编码 | 名称及规格 | 单位 | 数量 | 单价 （元） |  | 合价 （元） | 备注
1 | 02270001@1 | 棉纱 | kg | 0.008 | 11.47 |  | 0.09
2 | 14410670@1 | 胶粘剂保温材料专用 | kg | 0.2068 | 1.61 |  | 0.33
3 | 14430260@1 | 自粘性保温胶带50mm×30m | 卷 | 0.012 | 15.3 |  | 0.18
4 | 15000040@2 | 难燃B1级发泡橡塑15mm | m3 | 0.0105 | 1440 |  | 15.12
5 | 03136141 | 银铜焊丝 | kg | 0.0273 | 75.52 |  | 2.06
6 | 14390020 | 氮气 | m3 | 0.3334 | 4.57 |  | 1.52
7 | 14390070 | 氧气 | m3 | 0.1139 | 5.16 |  | 0.59
8 | 14390100 | 乙炔气 | kg | 0.0454 | 13.3 |  | 0.6
9 | 17150020@1 | 脱氧铜管Φ9.5 | m | 8.4563 | 22 |  | 186.04
10 | 17150020@2 | 脱氧铜管Φ15.9 | m | 8.4563 | 48 |  | 405.9
11 | 00010003 | 机上人工 | 工日 | 0.256 | 252.54 |  | 64.65
12 | 02270001 | 棉纱 | kg | 1 | 11.47 |  | 11.47
13 | 03013415@1 | 镀锌螺栓M16×80 | 十套 | 2.04 | 10.32 |  | 21.05
14 | 03013475 | 金属膨胀螺栓M12 | 十套 | 1.6 | 16 |  | 25.6
15 | 50030010@1 | 壁挂式单冷式分体空调(变频式) KF-3制冷量：7.5KW | 台 | 2 | 5339 |  | 10678
16 | 99450640 | 检修费 | 元 | 5.1606 | 1 |  | 5.16
17 | 99450630 | 折旧费 | 元 | 12.4541 | 1 |  | 12.45
18 | 99450650 | 维护费 | 元 | 12.0216 | 1 |  | 12.02
19 | 99450680@1 | 柴油(机械用)0# | kg | 3.5469 | 8.38 |  | 29.72
20 | 99450660 | 安拆费 | 元 | 0.4732 | 1 |  | 0.47
21 | 99450700 | 电(机械用) | kw·h | 1.7108 | 0.77 |  | 1.32
22 | 00010010 | 人工费 | 元 | 724.4686 | 1.1 |  | 795.47
23 | 03013041 | 膨胀螺栓M8 | 十套 | 0.612 | 3.15 |  | 1.93
24 | 03139011 | 冲击钻头φ10 | 个 | 0.042 | 6.84 |  | 0.29
25 | 28030480 | 铜芯聚氯乙烯绝缘导线BV-2.5mm2 | m | 0.82 | 1.69 |  | 1.39
26 | 50370001@3 | 壁式排气扇（百叶窗式）QP-2风量：200m³/h；功率：50W；电源：220V/50Hz/1φ；噪声≤38dB(A)；风机需满足2级风机能效等级 | 台 | 2 | 140.72 |  | 281.44
27 | 99450760 | 其他材料费 | 元 | 7.635 | 1 |  | 7.64
28 | RGFTZ | 人工费调整 | 元 | 44.0417 | 1 |  | 44.04
29 | CLFTZ | 材料费调整 | 元 | 30.4536 | 1 |  | 30.45
单位工程人材机汇总表
工程名称：校门及南区连廊-通风空调工程 | [5 empty] | 第 2 页 共 2 页
序号 | 编码 | 名称及规格 | 单位 | 数量 | 单价 （元） |  | 合价 （元） | 备注
30 | 15000040@3 | 难燃B1级发泡橡塑20mm | m3 | 0.0315 | 1440 |  | 45.36
|  | 合计 |  |  |  |  | 12682.35