## 表-04 单位工程招标控制价汇总表
单位工程招标控制价汇总表
工程名称：行政综合楼-外立面装饰工程 |  |  | 标段： | 第 1 页 共 1 页
序号 | 汇总内容 | 金额:(元) |  |  | 其中：暂估价(元)
1 | 分部分项合计 | 8859261.62
1.1 | 天窗、金属屋面 | 6288030.45
1.2 | 外立面装饰、幕墙工程 | 2571231.17
2 | 措施合计 | 532011.42
2.1 | 绿色施工安全防护措施费 | 532011.42
2.2 | 其他措施费
3 | 其他项目 | 1081930.37 |  |  | －
3.1 | 暂列金额 | 885926.16
3.2 | 暂估价
3.3 | 计日工
3.4 | 总承包服务费
3.5 | 预算包干费 | 196004.21
3.6 | 工程优质费
3.7 | 概算幅度差
3.8 | 索赔费用
3.9 | 现场签证费用
3.10 | 其他费用
4 | 税前工程造价 | 10473203.41
5 | 增值税销项税额 | 942588.31 |  |  | －
6 | 总造价 | 11415791.72
7 | 人工费 | 2488282.88
招标控制价合计=1+2+3+5 |  | 11,415,791.72 |  |  | 0.00
注：本表适用于单位工程招标控制价或投标报价的汇总，如无单位工程划分，单项工程也使用本表汇总
表—04

## 表-08 分部分项工程和单价措施项目清单与计价表
分部分项工程和单价措施项目清单与计价表
工程名称：行政综合楼-外立面装饰工程 |  |  |  | 标段： |  |  |  | 第 1 页 共 6 页
序号 | 项目编码 | 项目名称 | 项目特征描述 |  | 计量单位 | 工程量 | 金额（元）
[7 empty] | 综合单价 |  | 综合合价 | 其中
暂估价
|  | 天窗、金属屋面 | [6 empty] | 6288030.45
1 | 011303001001 | 采光玻璃天棚 | 1.部位;钢屋面玻璃天窗 2.玻璃材料的种类规格：钢化夹胶磨砂玻璃8+1.52PVB+8mm 3.型材种类规格：铝合金型材6063-T5/6063-T6,表面氟碳喷涂处理 4.钢骨架种类、规格：钢通，表面氟碳喷漆处理 5.综合考虑超高降效增加费 6.其他:具体做法及施工详见设计图纸和规范要求 |  | m2 | 806.14 | 1360.93 |  | 1097100.11
2 | 010901002001 | 铝镁锰合金板屋面 | 1.部位：铝镁锰合金板屋面 2.面层:0.9mmN65/400直立锁边铝镁锰板(表面氟碳涂层(PVDF),颜色综合考虑) 3.隔音层：50mm厚24K玻璃吸音棉压缩至40mm+铝箔 4.中间层：1.5mm厚镀锌钢平板 5.防水层：0.5mm厚防水透气膜(阻燃型) 6.底板:1.0mm厚压型镀锌钢板(室内侧喷漆处理) 7.150X60X25X4.0mmC型钢镀锌模条@1000mm 8.龙骨:钢通，表面氟碳喷漆处理 9.综合考虑超高降效增加费 10.其他:具体做法及施工详见设计图纸和规范要求 |  | m2 | 2701.23 | 901.55 |  | 2435293.91
本页小计 | [8 empty] | 3532394.02
注：为计取规费等的使用，可在表中增设其中：“定额人工费”。
表—08
分部分项工程和单价措施项目清单与计价表
工程名称：行政综合楼-外立面装饰工程 |  |  |  | 标段： |  |  |  | 第 2 页 共 6 页
序号 | 项目编码 | 项目名称 | 项目特征描述 |  | 计量单位 | 工程量 | 金额（元）
[7 empty] | 综合单价 |  | 综合合价 | 其中
暂估价
3 | 011207001006 | 铝单板屋面（有隔音棉） | 1.部位：铝单板屋面 2.面层：3mm单层铝板（表面氟碳喷漆处理） 3.隔音层：50mm厚24K玻璃吸音棉压缩至40mm+铝箔 4.钢骨架材料种类、规格：镀锌等边角钢、钢通表面氟碳喷漆处理 5.铝骨架材料种类、规格：铝合金型材6063-T5/6063-T6,表面氟碳喷涂处理 6.清单按展开面积计算 7.综合考虑超高降效增加费 8.其他:具体做法及施工详见设计图纸和规范要求 |  | m2 | 698.38 | 1047.39 |  | 731476.23
4 | 011207001007 | 铝单板屋面（无隔音棉） | 1.部位：铝单板屋面 2.面层：3mm单层铝板（表面氟碳喷漆处理） 3.钢骨架材料种类、规格：镀锌等边角钢、钢通表面氟碳喷漆处理 4.清单按展开面积计算 5.综合考虑超高降效增加费 6.其他:具体做法及施工详见设计图纸和规范要求 |  | m2 | 557.4 | 985.19 |  | 549144.91
5 | 010902007001 | 钢天沟 | 1.钢材品种、规格:2mm厚SUS316不锈钢天沟 2.隔音层：50mm厚24K玻璃吸音棉压缩至40mm+铝箔 3.钢骨架材料种类、规格：钢通表面氟碳喷漆处理 4.综合考虑超高降效增加费 5.其他:具体做法及施工详见设计图纸和规范要求 |  | m2 | 569.28 | 1143.27 |  | 650840.75
6 | 010902001005 | 屋面卷材防水 | 1.部位：金属屋面 2.防水膜：1.5mm厚TPO自粘式防水卷材(聚酯网布内增强) 3..综合考虑超高降效增加费 4.其他:具体做法及施工详见设计图纸和规范要求 |  | m2 | 3399.61 | 79.44 |  | 270065.02
本页小计 | [8 empty] | 2201526.91
注：为计取规费等的使用，可在表中增设其中：“定额人工费”。
表—08
分部分项工程和单价措施项目清单与计价表
工程名称：行政综合楼-外立面装饰工程 |  |  |  | 标段： |  |  |  | 第 3 页 共 6 页
序号 | 项目编码 | 项目名称 | 项目特征描述 |  | 计量单位 | 工程量 | 金额（元）
[7 empty] | 综合单价 |  | 综合合价 | 其中
暂估价
7 | 穗010609001001 | 屋面封修板 | 1.部位：1.5mm厚封修钢板，表面氟碳喷漆处理 2.钢骨架材料种类、规格：镀锌等边角钢 3.综合考虑超高降效增加费 4.其他:具体做法及施工详见设计图纸和规范要求 |  | m2 | 1411.06 | 223.45 |  | 315301.36
8 | 010902007002 | 屋面防坠落系统 | 1.部位：屋面防坠落系统 2.综合考虑超高降效增加费 3.其他:具体做法及施工详见设计图纸和规范要求 |  | m | 384.3 | 182.22 |  | 70027.15
9 | 010807003003 | 金属百叶幕墙 | 1.框、扇材质:铝合金百叶框料、铝合金百叶片（表面氟碳喷涂） 2.综合考虑窗锁等各种小五金配件及特殊五金，颜色、塞口、填缝、运输 3.综合考虑超高降效增加费 4.其他:具体做法及施工详见设计图纸和规范要求 |  | m2 | 255.88 | 659.61 |  | 168781.01
|  | 外立面装饰、幕墙工程 | [6 empty] | 2571231.17
本页小计 | [8 empty] | 554109.52
注：为计取规费等的使用，可在表中增设其中：“定额人工费”。
表—08
分部分项工程和单价措施项目清单与计价表
工程名称：行政综合楼-外立面装饰工程 |  |  |  | 标段： |  |  |  | 第 4 页 共 6 页
序号 | 项目编码 | 项目名称 | 项目特征描述 |  | 计量单位 | 工程量 | 金额（元）
[7 empty] | 综合单价 |  | 综合合价 | 其中
暂估价
10 | 011407001012 | 外墙-1a | 1.（真石漆或外墙漆）外墙涂料面层两道，封底涂料一道 2.刮耐水性外墙腻子三遍，在该层按设计要求留分隔缝，缝内嵌填柔性防水密封材料 3.15厚DW-M20干混普通防水砂浆（抗渗等级：P6）刮平扫毛或划出纹道,(找平层应留置分隔缝，每层不应大于7mm，间距不大于4m,缝宽8mm，嵌5厚硅酮耐候胶） 4.全挂镀锌钢丝网(镀锌电焊钢丝网(Φ1.07×25×25),使用水泥钉钉挂。 5.3厚外加剂专用砂浆打底刮糙或专用界面剂一道扫毛(甩前喷湿墙面）。 6.墙体，清理基层 7.综合考虑（钉）挂网部分的墙面人工增加费 8.综合考虑超高降效费 9.其他:具体做法及施工详见设计图纸和规范要求 |  | m2 | 8065.43 | 152.03 |  | 1226187.32
本页小计 | [8 empty] | 1226187.32
注：为计取规费等的使用，可在表中增设其中：“定额人工费”。
表—08
分部分项工程和单价措施项目清单与计价表
工程名称：行政综合楼-外立面装饰工程 |  |  |  | 标段： |  |  |  | 第 5 页 共 6 页
序号 | 项目编码 | 项目名称 | 项目特征描述 |  | 计量单位 | 工程量 | 金额（元）
[7 empty] | 综合单价 |  | 综合合价 | 其中
暂估价
11 | 011407001013 | 外墙-1a（独立柱、单梁） | 1.（真石漆或外墙漆）外墙涂料面层两道，封底涂料一道 2.刮耐水性外墙腻子三遍，在该层按设计要求留分隔缝，缝内嵌填柔性防水密封材料 3.15厚DW-M20干混普通防水砂浆（抗渗等级：P6）刮平扫毛或划出纹道,(找平层应留置分隔缝，每层不应大于7mm，间距不大于4m,缝宽8mm，嵌5厚硅酮耐候胶） 4.全挂镀锌钢丝网(镀锌电焊钢丝网(Φ1.07×25×25),使用水泥钉钉挂。 5.3厚外加剂专用砂浆打底刮糙或专用界面剂一道扫毛(甩前喷湿墙面）。 6.墙体，清理基层 7.综合考虑（钉）挂网部分的墙面人工增加费 8.综合考虑超高降效增加费 9.其他:具体做法及施工详见设计图纸和规范要求 |  | m2 | 1083.32 | 154.16 |  | 167004.61
本页小计 | [8 empty] | 167004.61
注：为计取规费等的使用，可在表中增设其中：“定额人工费”。
表—08
分部分项工程和单价措施项目清单与计价表
工程名称：行政综合楼-外立面装饰工程 |  |  |  | 标段： |  |  |  | 第 6 页 共 6 页
序号 | 项目编码 | 项目名称 | 项目特征描述 |  | 计量单位 | 工程量 | 金额（元）
[7 empty] | 综合单价 |  | 综合合价 | 其中
暂估价
12 | 011407001014 | 外墙-3a/3b | 1.12厚劈开砖（含水率6~9%，背面有燕尾槽，颜色综合考虑）,灰色DTG填缝剂填充 2.5厚C2增强型水泥基胶粘剂（瓷砖胶），增强粘接结力 3.15厚DW-M20干混普通防水砂浆（抗渗等级：P6）刮平扫毛或划出纹道,(找平层应留置分隔缝，每层不应大于7mm，间距不大于4m,缝宽8mm，嵌5厚硅酮耐候胶） 4.全挂镀锌钢丝网(镀锌电焊钢丝网(Φ1.07×25×25),使用水泥钉钉挂。 5.3厚外加剂专用砂浆打底刮糙或专用界面剂一道扫毛(甩前喷湿墙面）。 6.墙体，清理基层 7.综合考虑（钉）挂网部分的墙面人工增加费 8.综合考虑超高降效增加费 9.其他:具体做法及施工详见设计图纸和规范要求 |  | m2 | 5537.46 | 212.74 |  | 1178039.24
措施项目
本页小计 | [8 empty] | 1178039.24
合 计 | [8 empty] | 8859261.62
注：为计取规费等的使用，可在表中增设其中：“定额人工费”。
表—08

## 表-11 总价措施项目清单与计价表
总价措施项目清单与计价表
工程名称：行政综合楼-外立面装饰工程 | [5 empty] | 标段： |  | 第 1 页 共 1 页
序号 | 项目编码 | 项目名称 | 计算基础 | 费率 (%) | 金额 (元) |  | 调整 费率(%) |  | 调整后 金额(元) | 备注
1 | LSSGCSF00013 | 绿色施工安全防护措施费 | 分部分项人工费+分部分项机具费 | 19 | 532011.42 |  |  |  |  | 以分部分项的人工费与施工机具费之和为计算基础，费率19%
合 计 |  |  |  |  | 532011.42
编制人（造价人员）： | [5 empty] | 复核人（造价工程师）：
表-11

## 表-12 其他项目清单与计价汇总表
其他项目清单与计价汇总表
工程名称：行政综合楼-外立面装饰工程 |  |  | 标段： |  | 第 1 页 共 1 页
序号 | 项目名称 | 金额（元） |  | 结算金额（元） |  | 备注
1 | 暂列金额 | 885926.16 |  |  |  | 明细详见表-12-1
2 | 暂估价
2.1 | 材料暂估价 | — |  |  |  | 明细详见表-12-2
2.2 | 专业工程暂估价 |  |  |  |  | 明细详见表-12-3
3 | 计日工 |  |  |  |  | 明细详见表-12-4
4 | 总承包服务费 |  |  |  |  | 明细详见表-12-5
5 | 预算包干费 | 196004.21
6 | 工程优质费
7 | 概算幅度差
8 | 现场签证费用
9 | 索赔费用
10 | 其他费用
| 合 计 | 1081930.37 |  |  |  | —
注：材料（工程设备）暂估单价进入清单项目综合单价，此处不汇总。
表—12

## 表-12-1 暂列金额表
暂列金额明细表
工程名称：行政综合楼-外立面装饰工程 |  |  | 标段： |  | 第 1 页 共 1 页
序号 | 名称 | 计量单位 |  | 暂定金额（元） |  | 备注
1 | 暂列金额 |  |  | 885926.16
合 计 |  |  |  | 885926.16 |  | —
注：此表由招标人填写，如不能详列，也可只列暂列金额总额，投标人应将上述暂列金额计入投标总价中。
表—12—1

## 表-12-3 专业工程暂估价及结算价表
专业工程暂估价及结算价表
工程名称：行政综合楼-外立面装饰工程 |  |  |  | 标段： |  | 第 1 页 共 1 页
序号 | 工程名称 | 工程内容 | 暂估金额 （元） |  | 结算金额 (元) |  | 差额 ±(元) | 备注
1
合 计 |  |  | 0.00 |  |  |  |  | —
注：此表“暂估金额”由招标人填写，投标人应将“暂估金额”计入投标总价中。结算时按合同约定结算金额填写。
表—12—3

## 表-13 规费、税金项目清单与计价表
规费、税金项目清单与计价表
工程名称：行政综合楼-外立面装饰工程 |  |  | 标段： |  |  | 第 1 页 共 1 页
序号 | 项目名称 | 计算基础 |  | 计算基数 | 计算费率 (%) |  | 金额(元)
1 | 增值税销项税额 | 分部分项合计+措施合计+其他项目 |  | 10473203.41 | 9 |  | 942588.31
合 计 | [6 empty] | 942588.31
编制人（造价人员）： |  |  | 复核人（造价工程师）：
表—13

## 单位工程人材机汇总表
单位工程人材机汇总表
工程名称：行政综合楼-外立面装饰工程 | [5 empty] | 第 1 页 共 3 页
序号 | 编码 | 名称及规格 | 单位 | 数量 | 单价 （元） |  | 合价 （元） | 备注
1 | 00010010 | 人工费 | 元 | 2238437.9139 | 1.1 |  | 2457804.83
2 | 00010052 | 人工降效 | 元 | 30476.7953 | 1 |  | 30476.8
3 | RGFTZ | 人工费调整 | 元 | 1.2519 | 1 |  | 1.25
4 | 01000030@4 | 镀锌C型钢檩条150X60X25X4.0mm、235B | t | 37.5365 | 6116.08 |  | 229576.24
5 | 01000030@9 | 钢通综合、表面氟碳喷漆处理 | t | 50.1712 | 4613.57 |  | 231468.34
6 | 01050061 | 钢丝绳φ8 | m | 403.515 | 2.1 |  | 847.38
7 | 01210050@1 | 镀锌等边角钢50 | t | 18.5592 | 5296.87 |  | 98305.67
8 | 01290308@1 | 镀锌钢板2.0 | m2 | 8.5392 | 73.04 |  | 623.7
9 | 01490140 | 铝合金T型码支座 | 个 | 7023.198 | 3.99 |  | 28022.56
10 | 01510010@3 | 铝合金型材6063-T5 氟碳喷涂（三涂） | kg | 9693.8379 | 26.89 |  | 260667.3
11 | 01630120 | 铝合金夹具 | 套 | 1235.204 | 65 |  | 80288.26
12 | 02090041@1 | 防水透气膜(阻燃型)0.5mm厚 | m2 | 2971.353 | 3.9 |  | 11588.28
13 | 02310090 | 聚酯布30g/m2 | m2 | 3861.957 | 2.6 |  | 10041.09
14 | 03010065 | 铁钉 | kg | 212.95 | 7.56 |  | 1609.9
15 | 03010130 | 自攻螺钉M5×25 | 十套 | 885.7576 | 0.78 |  | 690.89
16 | 03010145 | 不锈钢自攻螺钉M5×12 | 十套 | 11748.5988 | 9.7 |  | 113961.41
17 | 03010155 | 不锈钢螺钉M5×12 | 十套 | 502.5995 | 2.23 |  | 1120.8
18 | 03010195 | 木螺钉M5×50 | 十套 | 1005.2246 | 0.32 |  | 321.67
19 | 03011205 | 不锈钢六角螺栓M5×20 | 十套 | 208.9515 | 2.68 |  | 559.99
20 | 03011210 | 不锈钢六角螺栓M6×30 | 十套 | 777.1996 | 4 |  | 3108.8
21 | 03011265@2 | 不锈钢六角螺栓M12×110 | 十套 | 1469.4901 | 45.11 |  | 66288.7
22 | 03011295 | 不锈钢六角螺栓M8×50 | 十套 | 549.549 | 24 |  | 13189.18
23 | 03013121@1 | 膨胀螺栓M6×80 | 十套 | 1468.621 | 2.65 |  | 3891.85
24 | 03013361 | 不锈钢膨胀螺栓M12×110 | 十套 | 76.7445 | 45.11 |  | 3461.94
25 | 03019161@1 | 马钉综合 | kg | 587.4484 | 5.21 |  | 3060.61
26 | 03032121 | 限位锁头 | 套 | 99.918 | 95.5 |  | 9542.17
27 | 03033541 | 防坠落耳板 | 块 | 19.215 | 308 |  | 5918.22
28 | 03134011 | 水砂纸 | 张 | 933.1725 | 0.77 |  | 718.54
29 | 03135001@1 | 低碳钢焊条综合 | kg | 1897.6131 | 5.6 |  | 10626.63
30 | 03136071 | 不锈钢焊丝 | kg | 1394.736 | 25.32 |  | 35314.72
31 | 03210090@2 | 钢丝网φ0.9x10x10mm | m2 | 16154.831 | 2.26 |  | 36509.92
32 | 03213111 | 镀锌铁码 | 支 | 4797.75 | 0.47 |  | 2254.94
单位工程人材机汇总表
工程名称：行政综合楼-外立面装饰工程 | [5 empty] | 第 2 页 共 3 页
序号 | 编码 | 名称及规格 | 单位 | 数量 | 单价 （元） |  | 合价 （元） | 备注
33 | 03214006 | 角码10×63×8 | 只 | 782.7619 | 0.44 |  | 344.42
34 | 04010015@2 | 复合普通硅酸盐水泥P.C 32.5 | t | 10.0359 | 418.1 |  | 4196.01
35 | 06090001@3 | 夹层钢化磨砂玻璃8+1.52PVB+8mm | m2 | 830.3242 | 411.94 |  | 342043.75
36 | 07010000@2 | 劈开砖12厚 | m2 | 5731.2711 | 57.9 |  | 331840.6
37 | 09050290 | 铝镁锰合金泛水、收边板1.0mm | m2 | 216.0984 | 95 |  | 20529.35
38 | 12010170 | 木条 | m | 7710.2603 | 0.91 |  | 7016.34
39 | 12030135 | 铝合金收口条(山墙扣件) | m | 54.0246 | 21.46 |  | 1159.37
40 | 12030138 | 铝合金收口条(Z型扣件) | m | 1058.6486 | 21.46 |  | 22718.6
41 | 12030170 | 铝合金压条综合 | m | 407.9532 | 11.97 |  | 4883.2
42 | 13010050 | 醇酸清漆 | kg | 2544.2674 | 13.99 |  | 35594.3
43 | 13030473 | 真石漆底漆 | kg | 37692.85 | 5.64 |  | 212587.67
44 | 13030475 | 真石面漆面漆 | kg | 2826.9638 | 17.2 |  | 48623.78
45 | 13030490 | 腻子粉成品(防水型) | kg | 17922.4013 | 2.13 |  | 38174.71
46 | 13330280@1 | 热塑性聚烯烃(TPO)卷材1.5mm厚 | m2 | 4233.5343 | 42.01 |  | 177850.78
47 | 13350001 | CY409液 | kg | 1373.4424 | 11.16 |  | 15327.62
48 | 13350015 | 聚氨酯嵌缝胶 | kg | 76.4912 | 12 |  | 917.89
49 | 13410043 | 泡沫堵头 | m | 54.0246 | 1.3 |  | 70.23
50 | 13410050 | 软填料 | kg | 170.6975 | 3.9 |  | 665.72
51 | 14350140 | 醇酸漆稀释剂X6 | kg | 285.441 | 14.88 |  | 4247.36
52 | 14390060 | 氩气 | m3 | 1115.7888 | 12.08 |  | 13478.73
53 | 14410210 | 硅酮结构胶双组份 | L | 1089.6379 | 50.64 |  | 55179.26
54 | 14410450 | 耐候胶 | L | 380.1322 | 61.79 |  | 23488.37
55 | 14410490 | 墙边胶 | L | 63.97 | 46.77 |  | 2991.88
56 | 14410710@1 | C2增强型水泥基胶粘剂 | kg | 24478.3419 | 1.89 |  | 46264.07
57 | 14430190 | 双面贴宽10 | m | 2838.4189 | 0.92 |  | 2611.35
58 | 14430333 | 丁基自粘胶带 | 圈 | 198.4445 | 43.2 |  | 8572.8
59 | 15070180@1 | 24K玻璃吸音棉带铝箔50mm 24kg/m3 | m2 | 4448.1335 | 22.43 |  | 99771.63
60 | 15230010 | 隔热垫 | 块 | 7023.198 | 0.64 |  | 4494.85
61 | 17130065 | 铝方管50×4.0mm | m | 2348.3086 | 52 |  | 122112.05
62 | 18251060 | 不锈钢板卡件4mm | 套 | 49.959 | 7.92 |  | 395.68
63 | 20310020 | 方垫片40×4 | 只 | 1640.4949 | 0.3 |  | 492.15
64 | 31190010 | 美纹纸 | m | 8035.45 | 0.05 |  | 401.77
单位工程人材机汇总表
工程名称：行政综合楼-外立面装饰工程 | [5 empty] | 第 3 页 共 3 页
序号 | 编码 | 名称及规格 | 单位 | 数量 | 单价 （元） |  | 合价 （元） | 备注
65 | 33010295 | 不锈钢板支架4mm | 套 | 99.918 | 38 |  | 3796.88
66 | 34050020 | 包装膜纸宽101.6 | m | 2952.8908 | 0.57 |  | 1683.15
67 | 34090010 | 白棉纱 | kg | 58.1433 | 11.47 |  | 666.9
68 | 34090170 | 泡沫条φ18 | m | 4042.9608 | 0.17 |  | 687.3
69 | 34110010 | 水 | m3 | 191.1219 | 4.58 |  | 875.34
70 | 34110010@1 | 水 | m3 | 13.5984 | 4.58 |  | 62.28
71 | 35030250 | 铝合金七字扣件 | m | 21.6098 | 20.16 |  | 435.65
72 | 99450760 | 其他材料费 | 元 | 221351.1981 | 1 |  | 221351.2
73 | CLFTZ | 材料费调整 | 元 | 1.3602 | 1 |  | 1.36
74 | MC1-106@1 | 全铝合金百页窗50系列、壁厚1.8mm、6063氟碳喷涂铝型材、异型 | m2 | 255.88 | 585.67 |  | 149861.24
75 | 8005915 | 湿拌防水砂浆：P6用于抗渗压力要求的工程部位 M20 | m3 | 246.1264 | 568 |  | 139799.8
76 | 01290278@2 | 不锈钢板δ2.0(SUS316不锈钢) | m2 | 614.8224 | 250 |  | 153705.6
77 | 01290428@2 | 镀锌压型钢板1.0mm厚 | m2 | 3027.4035 | 67.36 |  | 203925.9
78 | 01290428@3 | 镀锌钢平板1.5mm厚 | m2 | 3027.4035 | 58.54 |  | 177224.2
79 | 01290428@4 | 1.5mm厚封修钢板1.5mm厚（表面氟碳喷涂处理） | m2 | 1581.4455 | 62.91 |  | 99488.74
80 | 09050185@2 | 铝单板3mm、（表面氟碳喷漆处理） | m2 | 1381.358 | 301.95 |  | 417101.05
81 | 09050280@3 | N65/300直立锁边铝镁锰板(表面氟碳图层 (PVDF)0.9mmN65/400 | m2 | 4459.0014 | 101.64 |  | 453212.9
82 | 00010003 | 机上人工 | 工日 | 175.7286 | 252.54 |  | 44378.5
83 | 99450630 | 折旧费 | 元 | 89557.7366 | 1 |  | 89557.74
84 | 99450640 | 检修费 | 元 | 20868.3414 | 1 |  | 20868.34
85 | 99450650 | 维护费 | 元 | 39130.6063 | 1 |  | 39130.61
86 | 99450660 | 安拆费 | 元 | 10070.0676 | 1 |  | 10070.07
87 | 99450680 | 柴油(机械用)0# | kg | 3650.7176 | 8.38 |  | 30593.01
88 | 99450700 | 电(机械用) | kW·h | 20882.8707 | 0.77 |  | 16079.81
89 | 99450700@2 | 电(机械用) | kW·h | 67055.1258 | 0.77 |  | 51632.45
90 | 99918004 | 机械降效 | 元 | 9462.4513 | 1 |  | 9462.45
|  | 合计 |  |  |  |  | 7736561.34