## 表-04 单位工程招标控制价汇总表
单位工程招标控制价汇总表
工程名称：行政综合楼-室内装饰工程 |  |  | 标段： | 第 1 页 共 1 页
序号 | 汇总内容 | 金额:(元) |  |  | 其中：暂估价(元)
1 | 分部分项合计 | 4819450.84
1.1 | 楼地面装饰工程 | 1842727.47
1.2 | 墙、柱面装饰与隔断 | 900556.69
1.3 | 天棚工程 | 834777.58
1.4 | 油漆、涂料、裱糊工程 | 815228.71
1.5 | 其他装饰工程 | 426160.39
2 | 措施合计 | 296545.88
2.1 | 绿色施工安全防护措施费 | 296545.88
2.2 | 其他措施费
3 | 其他项目 | 591199.83 |  |  | －
3.1 | 暂列金额 | 481946.08
3.2 | 暂估价
3.3 | 计日工
3.4 | 总承包服务费
3.5 | 预算包干费 | 109253.75
3.6 | 工程优质费
3.7 | 概算幅度差
3.8 | 索赔费用
3.9 | 现场签证费用
3.10 | 其他费用
4 | 税前工程造价 | 5707196.55
5 | 增值税销项税额 | 513647.69 |  |  | －
6 | 总造价 | 6220844.24
7 | 人工费 | 1512299.86
招标控制价合计=1+2+3+5 |  | 6,220,844.24 |  |  | 0.00
注：本表适用于单位工程招标控制价或投标报价的汇总，如无单位工程划分，单项工程也使用本表汇总
表—04

## 表-08 分部分项工程和单价措施项目清单与计价表
分部分项工程和单价措施项目清单与计价表
工程名称：行政综合楼-室内装饰工程 |  |  |  | 标段： |  |  |  | 第 1 页 共 27 页
序号 | 项目编码 | 项目名称 | 项目特征描述 |  | 计量单位 | 工程量 | 金额（元）
[7 empty] | 综合单价 |  | 综合合价 | 其中
暂估价
|  | 楼地面装饰工程 | [6 empty] | 1842727.47
1 | 010501001006 | 轻质混凝土 | 1.混凝土种类:LC7. 5陶粒混擬土找坡层、回填层（容重小于8KN/m3） 2.综合考虑超高降效增加费 3.其他:具体做法及施工详见设计图纸和规范要求 |  | m3 | 354.65 | 518.24 |  | 183793.82
2 | 010103001005 | 泡沫回填 | 1.混凝土种类:泡沫回填 2.综合考虑超高降效增加费 3.其他:具体做法及施工详见设计图纸和规范要求 |  | m3 | 27.61 | 101.88 |  | 2812.91
3 | 010501001007 | 垫平层 | 1.混凝土种类:20~30厚垫层采用DS-M20砂浆或31~70厚垫层采用C25细石混凝土（平面内间距≤4500设纵横分隔缝，缝宽底20面25，缝内嵌硅酮密封膏） 2.类别:楼-2b、楼-6a、楼-6c 3.综合考虑超高降效增加费 4.其他:具体做法及施工详见设计图纸和规范要求 |  | m2 | 1689.9 | 22.34 |  | 37752.37
4 | 011102003016 | 块料楼地面 | 1.找平层厚度、砂浆配合比:20mm厚预拌砂浆 WS M20 2.找平层厚度、砂浆配合比:30mm厚C25细石混凝土 3.结合层厚度、砂浆配合比:20mm厚干硬性预拌砂浆 M15 4.面层材料品种、规格、颜色:600*600*10防滑通体砖 5.嵌缝材料种类:平面内间距≤4500设纵横分格缝,缝内嵌硅酮密封膏 6.类别:楼-2a 7.综合考虑超高降效增加费 8.其他:具体做法及施工详见设计图纸和规范要求 |  | m2 | 1386.84 | 151.27 |  | 209787.29
本页小计 | [8 empty] | 434146.39
注：为计取规费等的使用，可在表中增设其中：“定额人工费”。
表—08
分部分项工程和单价措施项目清单与计价表
工程名称：行政综合楼-室内装饰工程 |  |  |  | 标段： |  |  |  | 第 2 页 共 27 页
序号 | 项目编码 | 项目名称 | 项目特征描述 |  | 计量单位 | 工程量 | 金额（元）
[7 empty] | 综合单价 |  | 综合合价 | 其中
暂估价
5 | 011102003017 | 块料楼地面 | 1.找平层厚度、砂浆配合比:20mm厚预拌砂浆 WS M20 2.结合层厚度、砂浆配合比:20mm厚干硬性预拌砂浆 M15 3.面层材料品种、规格、颜色:600*600*10灰色防滑通体砖 4.类别:楼（地）-2b、楼（地）-6a 5.综合考虑超高降效增加费 6.其他:具体做法及施工详见设计图纸和规范要求 |  | m2 | 973.5 | 119.16 |  | 116002.26
6 | 011106002006 | 块料楼梯面层 | 1.找平层厚度、砂浆配合比:20mm厚预拌砂浆 WS M20 2.结合层厚度、砂浆配合比:20mm厚干硬性预拌砂浆 M15 3.面层材料品种、规格、颜色:300*600*10防滑通体砖 4.成品防滑缸砖条 5.类别:楼（地）-6a 6.综合考虑超高降效增加费 7.其他:具体做法及施工详见设计图纸和规范要求 |  | m2 | 455.21 | 298.57 |  | 135912.05
7 | 011102003018 | 块料楼地面 | 1.找平层厚度、砂浆配合比:20mm厚预拌砂浆 WS M20 2.找平层厚度、砂浆配合比:20mm厚C25细石混凝土 3.结合层厚度、砂浆配合比:20mm厚干硬性预拌砂浆 M15 4.面层材料品种、规格、颜色:600*600*10防滑通体砖 5.嵌缝材料种类:平面内间距≤4500设纵横分格缝,缝内嵌硅酮密封膏 6.类别:楼（地）-6b 7.综合考虑超高降效增加费 8.其他:具体做法及施工详见设计图纸和规范要求 |  | m2 | 349.01 | 140.02 |  | 48868.38
本页小计 | [8 empty] | 300782.69
注：为计取规费等的使用，可在表中增设其中：“定额人工费”。
表—08
分部分项工程和单价措施项目清单与计价表
工程名称：行政综合楼-室内装饰工程 |  |  |  | 标段： |  |  |  | 第 3 页 共 27 页
序号 | 项目编码 | 项目名称 | 项目特征描述 |  | 计量单位 | 工程量 | 金额（元）
[7 empty] | 综合单价 |  | 综合合价 | 其中
暂估价
8 | 011106002007 | 块料楼梯面层 | 1.面层材料品种、规格、颜色:300*600*10防滑通体砖，DTG擦缝 2.结合层厚度、砂浆配合比:20mm厚干硬性预拌砂浆 M15 3.找平层厚度、砂浆配合比:20mm厚预拌砂浆 DS M20 4.找平层厚度、砂浆配合比:最薄处20厚C25细石混凝土找坡垫层，找坡=1%，找向地漏或水沟。平面内间距≤4500设纵横分格缝，缝宽底20面25,缝内嵌硅酮密封膏 5.刷素水泥浆一遍（掺水中5%108胶） 6.成品防滑缸砖条 7.类别:楼（地）-6b 8.综合考虑超高降效增加费 9.其他:具体做法及施工详见设计图纸和规范要求 |  | m2 | 275.75 | 318.2 |  | 87743.65
9 | 011102003019 | 水泥砂浆楼地面 | 1.面层厚度、砂浆配合比:20mm厚 WS M20预拌砂浆，表面撒适量水泥，抹压平整，压光 2.找平层厚度、砂浆配合比:30mm厚C20细石混凝土，平面内间距≤4500设纵横分格缝，缝宽底20面25,缝内嵌硅酮密封膏 3.刷素水泥浆一遍（掺水中5%108胶） 4.类别:楼-3a 5.综合考虑超高降效增加费 6.其他:具体做法及施工详见设计图纸和规范要求 |  | m2 | 144.27 | 63.82 |  | 9207.31
本页小计 | [8 empty] | 96950.96
注：为计取规费等的使用，可在表中增设其中：“定额人工费”。
表—08
分部分项工程和单价措施项目清单与计价表
工程名称：行政综合楼-室内装饰工程 |  |  |  | 标段： |  |  |  | 第 4 页 共 27 页
序号 | 项目编码 | 项目名称 | 项目特征描述 |  | 计量单位 | 工程量 | 金额（元）
[7 empty] | 综合单价 |  | 综合合价 | 其中
暂估价
10 | 011102003020 | 块料楼地面 | 1.找平层厚度、砂浆配合比:30mm厚C25细石混凝土，平面内间距≤4500设纵横分格缝,缝内嵌硅酮密封膏 2.找平层厚度、砂浆配合比:20mm厚预拌砂浆 WS M20 3.结合层厚度、砂浆配合比:20mm厚干硬性预拌砂浆 M15 4.面层材料品种、规格、颜色:600*600*10灰色防滑通体砖 5.类别:楼-3c 6.综合考虑超高降效增加费 7.其他:具体做法及施工详见设计图纸和规范要求 |  | m2 | 94.77 | 151.27 |  | 14335.86
11 | 011102003021 | 块料楼地面 | 1.保护层厚度、砂浆配合比:20mm厚预拌砂浆 WS M20 2.找平层厚度、砂浆配合比:30mm厚C25细石混凝土，平面内间距≤4500设纵横分格缝,缝内嵌硅酮密封膏 3.找平层厚度、砂浆配合比:20mm厚预拌砂浆 WS M20 4.结合层厚度、砂浆配合比:20mm厚干硬性预拌砂浆 M15 5.面层材料品种、规格、颜色:600*600*10灰色防滑通体砖，DTG擦缝 6.类别:楼-3d 7.综合考虑超高降效增加费 8.其他:具体做法及施工详见设计图纸和规范要求 |  | m2 | 215.94 | 173.61 |  | 37489.34
本页小计 | [8 empty] | 51825.2
注：为计取规费等的使用，可在表中增设其中：“定额人工费”。
表—08
分部分项工程和单价措施项目清单与计价表
工程名称：行政综合楼-室内装饰工程 |  |  |  | 标段： |  |  |  | 第 5 页 共 27 页
序号 | 项目编码 | 项目名称 | 项目特征描述 |  | 计量单位 | 工程量 | 金额（元）
[7 empty] | 综合单价 |  | 综合合价 | 其中
暂估价
12 | 011102003022 | 块料楼地面 | 1.保护层厚度、砂浆配合比:20mm厚预拌砂浆 WS M20 2.找平层厚度、砂浆配合比:30mm厚C25细石混凝土，平面内间距≤4500设纵横分格缝,缝内嵌硅酮密封膏 3.找平层厚度、砂浆配合比:20mm厚预拌砂浆 WS M20 4.类别:楼-3d（厨房区域简装） 5.综合考虑超高降效增加费 6.其他:具体做法及施工详见设计图纸和规范要求 |  | m2 | 449.92 | 76.8 |  | 34553.86
13 | 011101005003 | 防静电漆地面 | 1.找平层砂浆配合比、厚度:C20细石混凝土面层100厚（能承受设备重量） 2.腻子种类、遍数:刷素水泥浆一遍(掺水重5％108胶) 3.基层类型:25厚1:3防静电水泥砂浆找平层，内配防静电接地金属网，表面抹平 4.防护材料种类:防静电水泥砂浆一道 5.油漆品种、刷漆遍数:表面除尘后涂防静电漆（A级） 6.类别:楼（地）-5b 7.综合考虑超高降效增加费 8.其他:具体做法及施工详见设计图纸和规范要求 |  | m2 | 185.91 | 193.61 |  | 35994.04
本页小计 | [8 empty] | 70547.9
注：为计取规费等的使用，可在表中增设其中：“定额人工费”。
表—08
分部分项工程和单价措施项目清单与计价表
工程名称：行政综合楼-室内装饰工程 |  |  |  | 标段： |  |  |  | 第 6 页 共 27 页
序号 | 项目编码 | 项目名称 | 项目特征描述 |  | 计量单位 | 工程量 | 金额（元）
[7 empty] | 综合单价 |  | 综合合价 | 其中
暂估价
14 | 011102003023 | 块料楼地面 | 1.防护层材料种类:3mm厚单面覆膜VIAB聚氨酯隔声垫，阴角上翻至建筑饰面高度，接缝处采用平接方式用胶带封严，并铺贴护角条（楼板撞击声压级≤59dB） 2.找平层厚度、砂浆配合比:20mm厚预拌砂浆 WS M20 3.结合层厚度、砂浆配合比:20mm厚干硬性预拌砂浆 M15 4.面层材料品种、规格、颜色:600*600*10防滑通体砖 5.类别:楼（地）-6c 6.综合考虑超高降效增加费 7.其他:具体做法及施工详见设计图纸和规范要求 |  | m2 | 569.08 | 154.95 |  | 88178.95
15 | 011102003024 | 块料楼地面 | 1.找平层厚度、砂浆配合比:30mm厚C25细石混凝土，平面内间距≤4500设纵横分格缝,缝内嵌硅酮密封膏 2.防护层材料种类:3mm厚单面覆膜VIAB聚氨酯隔声垫，阴角上翻至建筑饰面高度，接缝处采用平接方式用胶带封严，并铺贴护角条（楼板撞击声压级≤59dB） 3.结合层厚度、砂浆配合比:20mm厚干硬性预拌砂浆 M15 4.面层材料品种、规格、颜色:600*600*10防滑通体砖 5.类别:楼（地）-6d 6.综合考虑超高降效增加费 7.其他:具体做法及施工详见设计图纸和规范要求 |  | m2 | 338.25 | 164.72 |  | 55716.54
本页小计 | [8 empty] | 143895.49
注：为计取规费等的使用，可在表中增设其中：“定额人工费”。
表—08
分部分项工程和单价措施项目清单与计价表
工程名称：行政综合楼-室内装饰工程 |  |  |  | 标段： |  |  |  | 第 7 页 共 27 页
序号 | 项目编码 | 项目名称 | 项目特征描述 |  | 计量单位 | 工程量 | 金额（元）
[7 empty] | 综合单价 |  | 综合合价 | 其中
暂估价
16 | 011104004001 | 防静电活动地板 | 1.面层材料品种、规格、颜色:150高全钢600×600×34面板架空防静电活动地板，均布荷载不小于600kg/m（燃烧性能A级） 2.防护材料种类:20厚WS -M20砂浆保护层 3.部位:楼（地）-4a 4.综合考虑超高降效增加费 5.其他:具体做法及施工详见设计图纸和规范要求 |  | m2 | 160.52 | 439.79 |  | 70595.09
17 | 011102003025 | 块料楼地面 | 1.找平层厚度、砂浆配合比:最薄处30厚C25细石混凝土找坡保护层，找坡1%，找向地漏或水沟，平面内间距≤4500设纵横分格缝，缝宽底20面25，缝内嵌密封膏封口 2.找平层厚度、砂浆配合比:20厚WS M20砂浆保护层 3.结合层厚度、砂浆配合比:20厚M15干硬性预拌砂浆 4.面层材料品种、规格、颜色:600*600*10灰色防滑通体砖，DTG擦缝 5.部位:楼-02a（精装修） 6.综合考虑超高降效增加费 7.其他:具体做法及施工详见设计图纸和规范要求 |  | m2 | 2078.67 | 151.27 |  | 314440.41
本页小计 | [8 empty] | 385035.5
注：为计取规费等的使用，可在表中增设其中：“定额人工费”。
表—08
分部分项工程和单价措施项目清单与计价表
工程名称：行政综合楼-室内装饰工程 |  |  |  | 标段： |  |  |  | 第 8 页 共 27 页
序号 | 项目编码 | 项目名称 | 项目特征描述 |  | 计量单位 | 工程量 | 金额（元）
[7 empty] | 综合单价 |  | 综合合价 | 其中
暂估价
18 | 011103001001 | 橡胶板楼地面（阶梯面） | 1.粘结层厚度、材料种类:专业地板胶粘剂 2.面层材料品种、规格、颜色:2厚PVC同质透芯耐磨塑胶地板 3.防护层材料种类:5厚水泥基自流平砂浆，自流平界面剂一道 4.找平层:40厚WS M20预拌砂浆找平，预留塑胶地板厚度 5.硬度：≥92 ShorA，防火等级：B1级，耐磨等级：T级，防湿滑性能：R9，其他详见饰面材料表 6.部位:楼-05（精装修）报告厅 7.综合考虑超高降效增加费 8.其他:具体做法及施工详见设计图纸和规范要求 |  | m2 | 1084.01 | 134.24 |  | 145517.5
19 | 011103001002 | 橡胶板楼地面（平面） | 1.粘结层厚度、材料种类:专业地板胶粘剂 2.面层材料品种、规格、颜色:2厚PVC同质透芯耐磨塑胶地板 3.防护层材料种类:5厚水泥基自流平砂浆，自流平界面剂一道 4.找平层:40厚WS M20预拌砂浆找平，预留塑胶地板厚度 5.硬度：≥92 ShorA，防火等级：B1级，耐磨等级：T级，防湿滑性能：R9，其他详见饰面材料表 6.部位:楼-05（精装修）闸房 7.综合考虑超高降效增加费 8.其他:具体做法及施工详见设计图纸和规范要求 |  | m2 | 42.63 | 132.21 |  | 5636.11
本页小计 | [8 empty] | 151153.61
注：为计取规费等的使用，可在表中增设其中：“定额人工费”。
表—08
分部分项工程和单价措施项目清单与计价表
工程名称：行政综合楼-室内装饰工程 |  |  |  | 标段： |  |  |  | 第 9 页 共 27 页
序号 | 项目编码 | 项目名称 | 项目特征描述 |  | 计量单位 | 工程量 | 金额（元）
[7 empty] | 综合单价 |  | 综合合价 | 其中
暂估价
20 | 011104002001 | 竹、木(复合)地板 | 1.面层材料品种、规格、颜色:18厚强化实木复合运动地板，背面涂防腐剂、防火涂料，表面上涂聚氨酯2道 2.面层材料品种、规格、颜色:18厚45°斜松木板，满涂防腐剂、防火涂料 3.龙骨材料种类、规格、铺设间距:单向木龙骨40×50mm@500mm，防腐及防火处理 4.基层材料种类、规格:10厚TPR橡胶减震垫，铺设间距400×400 5.防护材料种类:1:2厚聚氨酯、聚酯无纺布防潮层，上翻至踢脚踏板面 6.基层做法:自流平界面剂一道，3-5厚水泥基自流平砂浆 7.部位:楼-07（精装修）报告厅主席台 8.综合考虑超高降效增加费 9.其他:具体做法及施工详见设计图纸和规范要求 |  | m2 | 351.89 | 335.04 |  | 117897.23
21 | 011102003026 | 块料楼地面 | 1.找平层厚度、砂浆配合比:20厚DS-M20砂浆 2.结合层厚度、砂浆配合比:20厚M15干硬性水泥砂浆粘结层 3.面层材料品种、规格、颜色:10厚600×600防滑通体砖，DTG擦缝 4.部位:楼-01（控制室及翻译室） 5综合考虑超高降效增加费 6.其他:具体做法及施工详见设计图纸和规范要求 |  | m2 | 48.89 | 119.16 |  | 5825.73
本页小计 | [8 empty] | 123722.96
注：为计取规费等的使用，可在表中增设其中：“定额人工费”。
表—08
分部分项工程和单价措施项目清单与计价表
工程名称：行政综合楼-室内装饰工程 |  |  |  | 标段： |  |  |  | 第 10 页 共 27 页
序号 | 项目编码 | 项目名称 | 项目特征描述 |  | 计量单位 | 工程量 | 金额（元）
[7 empty] | 综合单价 |  | 综合合价 | 其中
暂估价
22 | 011107002002 | 块料台阶面 | 1.部位:砖砌台阶 2.面层材料品种、规格、颜色:600x300*10防滑砖，瓷砖勾缝剂DTG勾缝 3.粘贴层厚度、材料种类:5厚DTA砂浆粘结层 4.找平层厚度、砂浆配合比:8厚DP-HR砂浆打底,划出纹路 5.综合考虑超高降效增加费 6.其他:具体做法及施工详见设计图纸和规范要求 |  | m2 | 10.08 | 229.44 |  | 2312.76
23 | 011105003004 | 块料踢脚线 | 1.粘贴层厚度、材料种类:5mm厚DTA砂浆粘结层，8mm厚DP-HR砂浆打底,划出纹路 2.面层材料品种、规格、颜色:600x100*10踢脚砖，瓷砖勾缝剂DTG勾缝 3.类别:踢-1 4.综合考虑超高降效增加费 5.其他:具体做法及施工详见设计图纸和规范要求 |  | m2 | 230.98 | 145.55 |  | 33619.14
24 | 011105001003 | 水泥砂浆踢脚线 | 1.底层厚度、砂浆配合比:8mm厚DP-HR砂浆打底,划出纹路 2.类别:（厨房区域简装） 3.综合考虑超高降效增加费 4.其他:具体做法及施工详见设计图纸和规范要求 |  | m2 | 38.87 | 68 |  | 2643.16
25 | 011105003005 | 块料踢脚线（楼梯） | 1.粘贴层厚度、材料种类:5mm厚DTA砂浆粘结层，8mm厚DP-HR砂浆打底,划出纹路 2.面层材料品种、规格、颜色:600x100*10踢脚砖，瓷砖勾缝剂DTG勾缝 3.类别:踢-1 4.综合考虑超高降效增加费 5.其他:具体做法及施工详见设计图纸和规范要求 |  | m2 | 52.64 | 165.11 |  | 8691.39
本页小计 | [8 empty] | 47266.45
注：为计取规费等的使用，可在表中增设其中：“定额人工费”。
表—08
分部分项工程和单价措施项目清单与计价表
工程名称：行政综合楼-室内装饰工程 |  |  |  | 标段： |  |  |  | 第 11 页 共 27 页
序号 | 项目编码 | 项目名称 | 项目特征描述 |  | 计量单位 | 工程量 | 金额（元）
[7 empty] | 综合单价 |  | 综合合价 | 其中
暂估价
26 | 011105001004 | 水泥砂浆踢脚线 | 1.底层厚度、砂浆配合比:11厚DP-HR(1:3)水泥砂浆打底,划出纹路 2.面层厚度、砂浆配合比:6厚DP-HR(1:2.5)水泥砂浆面层压实赶光(骨料不含杂物的石灰石、白云石砂） 3.类别:踢-2a 4.综合考虑超高降效增加费 5.其他:具体做法及施工详见设计图纸和规范要求 |  | m2 | 24.07 | 68.09 |  | 1638.93
27 | 011105006001 | 金属踢脚线 | 1.找平:地面墙面接缝填灰色耐候胶 2.底层厚度、砂浆配合比:1.5厚拉丝不锈钢包面，内填耐候胶 3.面层厚度、砂浆配合比:8厚水泥纤维板底与墙面钉牢 4.类别:踢脚-02 5.综合考虑超高降效增加费 6.其他:具体做法及施工详见设计图纸和规范要求 |  | m2 | 42.52 | 334.51 |  | 14223.37
28 | 011105003006 | 块料踢脚线 | 1.粘贴层厚度、材料种类:5mm厚DTA砂浆粘结层，8mm厚DP-HR砂浆打底,划出纹路 2.面层材料品种、规格、颜色:600x100*10踢脚砖，瓷砖勾缝剂DTG勾缝 3.部位:踢脚-01（控制室及翻译室） 4.综合考虑超高降效增加费 5.其他:具体做法及施工详见设计图纸和规范要求 |  | m2 | 6.2 | 145.55 |  | 902.41
29 | 011108003001 | 门槛 | 1.贴结合层厚度、材料种类:30厚M15干硬性水泥砂浆（1:3）粘结层 2.面层材料品种、规格、颜色:古堡灰大理石，光面 3.部位:门槛-02 4.综合考虑超高降效增加费 5.其他:具体做法及施工详见设计图纸和规范要求 |  | m2 | 12.38 | 330.41 |  | 4090.48
本页小计 | [8 empty] | 20855.19
注：为计取规费等的使用，可在表中增设其中：“定额人工费”。
表—08
分部分项工程和单价措施项目清单与计价表
工程名称：行政综合楼-室内装饰工程 |  |  |  | 标段： |  |  |  | 第 12 页 共 27 页
序号 | 项目编码 | 项目名称 | 项目特征描述 |  | 计量单位 | 工程量 | 金额（元）
[7 empty] | 综合单价 |  | 综合合价 | 其中
暂估价
30 | 011108001001 | 窗台 | 1.部位：大理石窗台板 2.面层材料品种、规格、颜色:人造石大理石 3.结合层厚度、砂浆配合比：20厚WS-M20水泥砂浆 4.详见图集11ZJ501-25/3 5.综合考虑超高施工增加费 6.其他:具体做法及施工详见设计图纸和规范要求 |  | m2 | 27.89 | 259.9 |  | 7248.61
31 | 010507001001 | 室外坡道 | 1.部位:室外无障碍坡道 2.面层厚度:10厚通体防滑砖 3.找平层厚度、材料:100厚C15混凝土随打随抹成粗麻面 4.具体详见16J934-3-A10/1 5.综合考虑超高降效增加费 6.其他:具体做法及施工详见设计图纸和规范要求 |  | m2 | 51.59 | 180.2 |  | 9296.52
|  | 墙、柱面装饰与隔断 | [6 empty] | 900556.69
32 | 011201001009 | 墙面一般抹灰 | 1.底层厚度、砂浆配合比:15厚M10水泥膏砂浆 2.基层:3厚外加剂专用砂浆打底刮糙或专用界面剂一道扫毛(甩前喷湿墙面） 3.内墙-1a 4.综合考虑超高降效增加费 5.其他:具体做法及施工详见设计图纸和规范要求 |  | m2 | 2100.92 | 26.59 |  | 55863.46
33 | 011201001010 | 墙面一般抹灰 | 1.底层厚度、砂浆配合比:15厚M10水泥膏砂浆 2.基层:3厚外加剂专用砂浆打底刮糙或专用界面剂一道扫毛(甩前喷湿墙面） 3.部位:内墙-1a/1b/2c（挂网抹灰） 4.综合考虑超高降效增加费 5.其他:具体做法及施工详见设计图纸和规范要求 |  | m2 | 6402.18 | 30.02 |  | 192193.44
本页小计 | [8 empty] | 264602.03
注：为计取规费等的使用，可在表中增设其中：“定额人工费”。
表—08
分部分项工程和单价措施项目清单与计价表
工程名称：行政综合楼-室内装饰工程 |  |  |  | 标段： |  |  |  | 第 13 页 共 27 页
序号 | 项目编码 | 项目名称 | 项目特征描述 |  | 计量单位 | 工程量 | 金额（元）
[7 empty] | 综合单价 |  | 综合合价 | 其中
暂估价
34 | 011204003004 | 块料墙面 | 1.结合层:5厚DTA砂浆粘结层，揉挤压实 2.面层材料品种、规格、颜色: 8厚600x300通体墙面砖（粘贴前墙砖充分浸湿），瓷砖勾缝剂DTG勾缝 3.类别:内墙-5a 4.综合考虑超高降效增加费 5.其他:具体做法及施工详见设计图纸和规范要求 |  | m2 | 1381.29 | 148.67 |  | 205356.38
35 | 011207001002 | 墙面装饰板 | 1.龙骨材料种类、规格、中距:70×70×0.7轻钢龙骨用膨胀螺栓与墙面固定，间距600 2.隔离层材料种类、规格:50厚吸音离心玻璃棉毡（密度32kg/m3），用建筑胶黏剂黏贴与龙骨档内 3.基层材料种类、规格:8厚DP-HR M10（1:0.5:2.5）水泥石灰膏砂浆打底 4.找平:0.2厚玻璃无纺布（密度60kg/m3）一层绷紧固定于龙骨表面 5.面层材料品种、规格、颜色:12厚600×600穿孔水泥纤维板（穿孔率旷15%，孔径Φ5，水平均布），自攻螺钉固定 6.类别:内墙-4（机房） 7.综合考虑超高降效增加费 8.其他:具体做法及施工详见设计图纸和规范要求 |  | m2 | 465.28 | 168.17 |  | 78246.14
36 | 011201001011 | 墙面一般抹灰 | 1.底层厚度、砂浆配合比:15厚DP-HR M10（1:0.5:2.5）水泥石灰膏砂浆找平 2.类别:内墙-02 3.综合考虑超高降效增加费 4.其他:具体做法及施工详见设计图纸和规范要求 |  | m2 | 1533.38 | 23.92 |  | 36678.45
本页小计 | [8 empty] | 320280.97
注：为计取规费等的使用，可在表中增设其中：“定额人工费”。
表—08
分部分项工程和单价措施项目清单与计价表
工程名称：行政综合楼-室内装饰工程 |  |  |  | 标段： |  |  |  | 第 14 页 共 27 页
序号 | 项目编码 | 项目名称 | 项目特征描述 |  | 计量单位 | 工程量 | 金额（元）
[7 empty] | 综合单价 |  | 综合合价 | 其中
暂估价
37 | 011207001003 | 墙面装饰板 | 1.龙骨材料种类、规格、中距:70×70×0.7轻钢龙骨用膨胀螺栓与墙面固定，间距600 2.隔离层材料种类、规格:50厚吸音离心玻璃棉毡（密度32kg/m3），用建筑胶黏剂黏贴与龙骨档内 3.基层材料种类、规格:8厚DP-HR M10（1:0.5:2.5）水泥石灰膏砂浆打底 4.找平:0.2厚玻璃无纺布（密度60kg/m3）一层绷紧固定于龙骨表面 5.面层材料品种、规格、颜色:18厚陶铝防火吸音挂板 6.类别:内墙-04 7.综合考虑超高降效增加费 8.其他:具体做法及施工详见设计图纸和规范要求 |  | m2 | 627.68 | 184.12 |  | 115568.44
38 | 011207001004 | 墙面装饰板 | 1.龙骨材料种类、规格、中距:50系列墙体轻钢龙骨，间距400 2.隔离层材料种类、规格:专用铝合金背挂件 3.面层材料品种、规格、颜色:12厚无机预涂装饰板 4.类别:内墙-05（报告厅声闸） 5.综合考虑超高降效增加费 6.其他:具体做法及施工详见设计图纸和规范要求 |  | m2 | 83.56 | 94.23 |  | 7873.86
本页小计 | [8 empty] | 123442.3
注：为计取规费等的使用，可在表中增设其中：“定额人工费”。
表—08
分部分项工程和单价措施项目清单与计价表
工程名称：行政综合楼-室内装饰工程 |  |  |  | 标段： |  |  |  | 第 15 页 共 27 页
序号 | 项目编码 | 项目名称 | 项目特征描述 |  | 计量单位 | 工程量 | 金额（元）
[7 empty] | 综合单价 |  | 综合合价 | 其中
暂估价
39 | 011207001005 | 墙面装饰板 | 1.龙骨材料种类、规格、中距:70×70×0.7轻钢龙骨用膨胀螺栓与墙面固定，间距600 2.隔离层材料种类、规格:50厚吸音离心玻璃棉毡（密度32kg/m3），用建筑胶黏剂黏贴与龙骨档内 3.基层材料种类、规格:8厚DP-HR M10（1:0.5:2.5）水泥石灰膏砂浆打底 4.找平:0.2厚玻璃无纺布（密度60kg/m3）一层绷紧固定于龙骨表面 5.面层材料品种、规格、颜色:12厚1200×2400穿孔水泥纤维板（穿孔率旷15%，孔径Φ5，水平均布），自攻螺钉固定 6.类别:内墙-07 7.综合考虑超高降效增加费 8.其他:具体做法及施工详见设计图纸和规范要求 |  | m2 | 714.18 | 168.17 |  | 120103.65
40 | 011204003005 | 块料墙面 | 1.面层材料品种、规格、颜色:10厚600×300白色瓷片（粘结前墙砖充分浸湿） 2.缝宽、嵌缝材料种类:5厚DTA砂浆粘结层，揉挤压实 3.磨光、酸洗、打蜡要求:刷素水泥浆一道 4.类别:内墙-08（食堂墙裙） 5.综合考虑超高降效增加费 6.其他:具体做法及施工详见设计图纸和规范要求 |  | m2 | 363.99 | 150.75 |  | 54871.49
本页小计 | [8 empty] | 174975.14
注：为计取规费等的使用，可在表中增设其中：“定额人工费”。
表—08
分部分项工程和单价措施项目清单与计价表
工程名称：行政综合楼-室内装饰工程 |  |  |  | 标段： |  |  |  | 第 16 页 共 27 页
序号 | 项目编码 | 项目名称 | 项目特征描述 |  | 计量单位 | 工程量 | 金额（元）
[7 empty] | 综合单价 |  | 综合合价 | 其中
暂估价
41 | 011204003006 | 块料墙面（独立柱） | 1.面层材料品种、规格、颜色:10厚600×300白色瓷片（粘结前墙砖充分浸湿） 2.缝宽、嵌缝材料种类:5厚DTA砂浆粘结层，揉挤压实 3.磨光、酸洗、打蜡要求:刷素水泥浆一道 4.类别:内墙-08（食堂墙裙） 5.综合考虑超高降效增加费 6.其他:具体做法及施工详见设计图纸和规范要求 |  | m2 | 94.75 | 156.27 |  | 14806.58
42 | 011201001012 | 墙面一般抹灰（封闭管井） | 1.底层厚度、砂浆配合比:8厚DP-HR M5(1:1:6)水泥石灰膏砂浆打底找平,分两遍成活,底层抹灰应压实搓毛 2.面层厚度、砂浆配合比:5厚DP-HR M10(1:0.5:2.5)水泥石灰膏砂浆抹平 3.基层:3厚外加剂专用砂浆打底刮糙或专用界面剂一道扫毛(甩前喷湿墙面） 4.类别:各类管井 5.其他要求:含超高降效增加费，未尽事项详见图纸、招标文件、工程量清单计价说明、国家相关规范等 |  | m2 | 791.78 | 23.99 |  | 18994.8
|  | 天棚工程 | [6 empty] | 834777.58
43 | 011302001002 | 吊顶天棚 | 1.吊顶形式、吊杆规格、高度:10号镀锌低碳铁丝（或Φ钢筋吊杆双向中距≤1200吊杆上部与板底预留吊环钩固定 2.龙骨材料种类、规格、中距:暗骨型铝扣板配套锌铁龙骨@300，30*60*2mmC型镀锌轻钢龙骨@≤1200 3.面层材料品种、规格:300*300*1mm成品铝扣板吊顶 4.类别:顶-6（卫生间区域） 5.综合考虑超高降效增加费 6.其他:具体做法及施工详见设计图纸和规范要求 |  | m2 | 308.53 | 139.78 |  | 43126.32
本页小计 | [8 empty] | 76927.7
注：为计取规费等的使用，可在表中增设其中：“定额人工费”。
表—08
分部分项工程和单价措施项目清单与计价表
工程名称：行政综合楼-室内装饰工程 |  |  |  | 标段： |  |  |  | 第 17 页 共 27 页
序号 | 项目编码 | 项目名称 | 项目特征描述 |  | 计量单位 | 工程量 | 金额（元）
[7 empty] | 综合单价 |  | 综合合价 | 其中
暂估价
44 | 011302001003 | 吊顶天棚 | 1.吊顶形式、吊杆规格、高度:10号镀锌低碳铁丝（或Φ钢筋吊杆双向中距≤1200吊杆上部与板底预留吊环钩固定 2.龙骨材料种类、规格、中距:暗骨型铝扣板配套锌铁龙骨@300，30*60*2mmC型镀锌轻钢龙骨@≤1200 3.面层材料品种、规格:600*600*1mm成品铝扣板吊顶 4.类别:顶-6（公共区域） 5.综合考虑超高降效增加费 6.其他:具体做法及施工详见设计图纸和规范要求 |  | m2 | 113.67 | 134.03 |  | 15235.19
45 | 011302001004 | 吊顶天棚（吸音） | 1.吊顶形式、吊杆规格、高度:10号镀锌低碳铁丝（或Φ钢筋吊杆双向中距≤1200吊杆上部与板底预留吊环钩固定 2.龙骨材料种类、规格、中距:T型轻钢横撑龙骨TB24×28，间距600，与主龙骨插接 3.龙骨材料种类、规格、中距:T型轻钢龙骨TB24×38，间距600，用吊杆与钢筋吊杆连接后找平 4.基层材料种类、规格:0.2厚玻璃无纺布（密度60kg/m3）一层绷紧固定于龙骨表面 5.基层材料种类、规格:50厚吸音离心玻璃棉毡（密度32kg/m3）固定于轻钢龙骨间空腔处 6.面层材料品种、规格:6厚穿孔水泥纤维板吸音板600×600（穿孔率8～15%，孔径Φ5，水平均布） 7.类别:顶-8 8.综合考虑超高降效增加费 9.其他:具体做法及施工详见设计图纸和规范要求 |  | m2 | 184.02 | 144.37 |  | 26566.97
本页小计 | [8 empty] | 41802.16
注：为计取规费等的使用，可在表中增设其中：“定额人工费”。
表—08
分部分项工程和单价措施项目清单与计价表
工程名称：行政综合楼-室内装饰工程 |  |  |  | 标段： |  |  |  | 第 18 页 共 27 页
序号 | 项目编码 | 项目名称 | 项目特征描述 |  | 计量单位 | 工程量 | 金额（元）
[7 empty] | 综合单价 |  | 综合合价 | 其中
暂估价
46 | 011302001005 | 吊顶天棚 | 1.吊顶形式、吊杆规格、高度:10号镀锌低碳铁丝（或Φ钢筋吊杆双向中距≤1200吊杆上部与板底预留吊环钩固定 2.龙骨材料种类、规格、中距:T型轻钢龙骨TB24×38，间距600，用吊杆与钢筋吊杆连接后找平 3.龙骨材料种类、规格、中距:φ8螺纹吊杆@1000 4.龙骨材料种类、规格、中距:50系列不上人主副轻钢龙骨（壁厚1.5），主骨@≤1200，吊杆上部与底板预留吊环（钩）固定 5.面层材料品种、规格:8+8双层水泥纤维板，错缝安装 6.类别:顶棚-01 7.综合考虑超高降效增加费 8.其他:具体做法及施工详见设计图纸和规范要求 |  | m2 | 420.39 | 101.3 |  | 42585.51
47 | 011302001006 | 吊顶天棚 | 1.吊顶形式、吊杆规格、高度:10号镀锌低碳铁丝 2.龙骨材料种类、规格、中距:轻钢龙骨TB24×38间距600用吊杆与钢筋吊杆连接后找平，轻钢横撑龙骨TB24×28间距400与主龙骨插接，50厚吸音离心玻璃棉毡（密度48kg/m3）固定于轻钢龙骨间空腔处，02厚玻璃无纺布（密度60kg/m3）绷紧粘牢与轻钢龙骨表面 3.8+8mm双层水泥纤维板，错缝安装 4.类别:顶棚-03 5.综合考虑超高降效增加费 6.其他:具体做法及施工详见设计图纸和规范要求 |  | m2 | 217.3 | 134.62 |  | 29252.93
本页小计 | [8 empty] | 71838.44
注：为计取规费等的使用，可在表中增设其中：“定额人工费”。
表—08
分部分项工程和单价措施项目清单与计价表
工程名称：行政综合楼-室内装饰工程 |  |  |  | 标段： |  |  |  | 第 19 页 共 27 页
序号 | 项目编码 | 项目名称 | 项目特征描述 |  | 计量单位 | 工程量 | 金额（元）
[7 empty] | 综合单价 |  | 综合合价 | 其中
暂估价
48 | 011302001007 | 吊顶天棚 | 1.吊顶形式、吊杆规格、高度:10号镀锌低碳铁丝 2.龙骨材料种类、规格、中距:轻钢龙骨TB24×38间距600用吊杆与钢筋吊杆连接后找平，轻钢横撑龙骨TB24×28间距400与主龙骨插接，50厚吸音离心玻璃棉毡（密度48kg/m3）固定于轻钢龙骨间空腔处，02厚玻璃无纺布（密度60kg/m3）绷紧粘牢与轻钢龙骨表面 3.12厚穿孔水泥纤维冲孔吸音板 4.类别:顶棚-04 5.综合考虑超高降效增加费 6.其他:具体做法及施工详见设计图纸和规范要求 |  | m2 | 657.16 | 168.99 |  | 111053.47
49 | 011302001008 | 吊顶天棚 | 1.吊顶形式、吊杆规格、高度:10号镀锌低碳铁丝（或Φ钢筋吊杆双向中距≤1200吊杆上部与板底预留吊环钩固定 2.龙骨材料种类、规格、中距:暗骨型铝扣板配套锌铁龙骨@300，30*60*2mmC型镀锌轻钢龙骨@≤1200 3.面层材料品种、规格:1mm成品铝扣板，600×600 4.部位:顶棚-05 5.综合考虑超高降效增加费 6.其他:具体做法及施工详见设计图纸和规范要求 |  | m2 | 42.67 | 134.03 |  | 5719.06
本页小计 | [8 empty] | 116772.53
注：为计取规费等的使用，可在表中增设其中：“定额人工费”。
表—08
分部分项工程和单价措施项目清单与计价表
工程名称：行政综合楼-室内装饰工程 |  |  |  | 标段： |  |  |  | 第 20 页 共 27 页
序号 | 项目编码 | 项目名称 | 项目特征描述 |  | 计量单位 | 工程量 | 金额（元）
[7 empty] | 综合单价 |  | 综合合价 | 其中
暂估价
50 | 011302002001 | 格栅吊顶 | 1.吊顶形式、吊杆规格、高度:φ10螺纹吊杆，纵横间接≤1000，靠墙吊杆选用3厚40宽扁钢与墙壁连接定位，扁钢刷深灰色机械漆 2.龙骨材料种类、规格、中距:2厚30×60C型镀锌轻钢龙骨，@≤1000 3.面层材料品种、规格:20宽70高，壁厚1.2，U型铝方通吊顶，净空间距80 4.做法:顶棚-06 5.综合考虑超高降效增加费 6.其他:具体做法及施工详见设计图纸和规范要求 |  | m2 | 708.62 | 321.83 |  | 228055.17
51 | 011302001009 | 吊顶天棚 | 1.吊顶形式、吊杆规格、高度:φ10螺纹吊杆，纵横间接≤1000，靠墙吊杆选用3厚40宽扁钢与墙壁连接定位，扁钢刷深灰色机械漆 2.龙骨材料种类、规格、中距:2厚30×60C型镀锌轻钢龙骨，@≤1000 3.面层材料品种、规格:70高，壁厚1.2，L型叶片吊顶，净空间距80 4.做法:顶棚-08 5.综合考虑超高降效增加费 6.其他:具体做法及施工详见设计图纸和规范要求 |  | m2 | 272.1 | 301.43 |  | 82019.1
52 | 011302001010 | 吊顶天棚 | 1.部位：舞台设备吊装骨架 2.骨架材料规格：镀锌槽钢 3.油漆种类规格：面喷黑色漆 4.综合考虑超高降效增加费 5.其他:具体做法及施工详见设计图纸和规范要求 |  | m2 | 334.79 | 295.25 |  | 98846.75
53 | 011302001011 | 吊顶天棚 | 1.部位：舞台面灯吊装骨架 2.骨架材料规格：镀锌槽钢 3.油漆种类规格：面喷黑色漆 4.综合考虑超高降效增加费 5.其他:具体做法及施工详见设计图纸和规范要求 |  | m2 | 3.53 | 472.65 |  | 1668.45
本页小计 | [8 empty] | 410589.47
注：为计取规费等的使用，可在表中增设其中：“定额人工费”。
表—08
分部分项工程和单价措施项目清单与计价表
工程名称：行政综合楼-室内装饰工程 |  |  |  | 标段： |  |  |  | 第 21 页 共 27 页
序号 | 项目编码 | 项目名称 | 项目特征描述 |  | 计量单位 | 工程量 | 金额（元）
[7 empty] | 综合单价 |  | 综合合价 | 其中
暂估价
54 | 011302001012 | 吊顶天棚 | 1.部位：吊顶矩钢转换层 2.骨架材料规格：镀锌槽钢 3.油漆种类规格：面喷黑色漆 4.综合考虑超高降效增加费 5.其他:具体做法及施工详见设计图纸和规范要求 |  | m2 | 2125.6 | 63.61 |  | 135209.42
55 | 011502004001 | 水泥纤维板装饰线 | 1.部位：顶棚-01收边 2.线条材料品种、规格：双层8mm厚水泥纤维板、100宽 3.综合考虑超高降效增加费 4.其他:具体做法及施工详见设计图纸和规范要求 5.类别：食堂天花装饰线 |  | m | 259.9 | 18.81 |  | 4888.72
56 | 011502004002 | 水泥纤维板装饰线 | 1.部位：顶棚-03灯槽 2.线条材料品种、规格：双层8mm厚水泥纤维板、100宽 3.综合考虑超高降效增加费 4.其他:具体做法及施工详见设计图纸和规范要求 5.类别：食堂天花装饰线 |  | m | 76.2 | 18.81 |  | 1433.32
57 | 011502004003 | 水泥纤维板装饰线 | 1.部位：顶棚-04灯槽 2.线条材料品种、规格：12厚穿孔水泥纤维冲孔吸音板 3.综合考虑超高降效增加费 4.其他:具体做法及施工详见设计图纸和规范要求 5.类别：食堂天花装饰线 |  | m | 279.4 | 18.81 |  | 5255.51
58 | 011502004004 | 石膏装饰线 | 1.部位：15mmGRG板成型构件灯槽（玻璃纤维石膏板） 2.综合考虑超高降效增加费 3.其他:具体做法及施工详见设计图纸和规范要求 4.类别：报告厅墙面装饰线 |  | m | 205.3 | 18.81 |  | 3861.69
|  | 油漆、涂料、裱糊工程 | [6 empty] | 815228.71
本页小计 | [8 empty] | 150648.66
注：为计取规费等的使用，可在表中增设其中：“定额人工费”。
表—08
分部分项工程和单价措施项目清单与计价表
工程名称：行政综合楼-室内装饰工程 |  |  |  | 标段： |  |  |  | 第 22 页 共 27 页
序号 | 项目编码 | 项目名称 | 项目特征描述 |  | 计量单位 | 工程量 | 金额（元）
[7 empty] | 综合单价 |  | 综合合价 | 其中
暂估价
59 | 011407001011 | 墙面喷刷涂料 | 1.涂料品种、喷刷遍数:哑光无机内墙涂料，滚涂2道，封底涂料（一道） 2.腻子种类:2厚面层耐水腻子分遍刮平 3.类别:内墙-1a,内墙-1b，内墙-02 4.其他:具体做法及施工详见设计图纸和规范要求 5.综合考虑超高降效增加费 6.其他:具体做法及施工详见设计图纸和规范要求 |  | m2 | 10571.63 | 36.87 |  | 389776
60 | 011407002013 | 天棚喷刷涂料 | 1.涂料品种、喷刷遍数:喷涂灰色哑光无机内墙涂料二遍 2.类别:顶-1 3.综合考虑超高降效增加费 4.其他:具体做法及施工详见设计图纸和规范要求 |  | m2 | 125.26 | 20 |  | 2505.2
61 | 011407002014 | 天棚喷刷涂料 | 1.涂料品种、喷刷遍数:喷涂灰色哑光无机内墙涂料二遍 2.腻子种类:3厚底基防裂腻子分遍刮平 3.类别:顶-2 4.综合考虑超高降效增加费 5.其他:具体做法及施工详见设计图纸和规范要求 |  | m2 | 2776.85 | 43.89 |  | 121875.95
62 | 011407002015 | 天棚喷刷涂料 | 1.涂料品种、喷刷遍数:喷涂白色哑光无机内墙涂料二遍 2.腻子种类:3厚底基防裂腻子分遍刮平 3.类别:顶-2a 4.综合考虑超高降效增加费 5.其他:具体做法及施工详见设计图纸和规范要求 |  | m2 | 363.89 | 43.89 |  | 15971.13
本页小计 | [8 empty] | 530128.28
注：为计取规费等的使用，可在表中增设其中：“定额人工费”。
表—08
分部分项工程和单价措施项目清单与计价表
工程名称：行政综合楼-室内装饰工程 |  |  |  | 标段： |  |  |  | 第 23 页 共 27 页
序号 | 项目编码 | 项目名称 | 项目特征描述 |  | 计量单位 | 工程量 | 金额（元）
[7 empty] | 综合单价 |  | 综合合价 | 其中
暂估价
63 | 011407002016 | 天棚喷刷涂料 | 1.涂料品种、喷刷遍数:喷涂灰色外墙漆涂料面层二遍 2.腻子种类:3厚底基防裂腻子分遍刮平 3.类别:顶-2b 4.综合考虑超高降效增加费 5.其他:具体做法及施工详见设计图纸和规范要求 |  | m2 | 1107.57 | 44 |  | 48733.08
64 | 011407002017 | 天棚喷刷涂料 | 1.腻子种类:3厚底基防裂腻子分遍刮平 2.类别:顶-8、顶-6 3.综合考虑超高降效增加费 4.其他:具体做法及施工详见设计图纸和规范要求 |  | m2 | 1379.99 | 23.88 |  | 32954.16
65 | 011407002018 | 天棚喷刷涂料 | 1.涂料品种、喷刷遍数:喷涂灰色哑光无机内墙涂料二遍 2.腻子种类:耐水腻子分2层刮平，打磨平整 3.类别:顶棚-01 4.综合考虑超高降效增加费 5.其他:具体做法及施工详见设计图纸和规范要求 |  | m2 | 420.39 | 36.39 |  | 15297.99
66 | 011407002019 | 天棚喷刷涂料 | 1.涂料品种、喷刷遍数:喷涂灰色哑光无机内墙涂料二遍 2.腻子种类:3厚底基防裂腻子分遍刮平（2遍） 3.腻子种类:2厚面层耐水腻子分层刮平（2遍） 4.类别:顶棚-02 5.综合考虑超高降效增加费 6.其他:具体做法及施工详见设计图纸和规范要求 |  | m2 | 3193.99 | 52.78 |  | 168578.79
67 | 011407002020 | 天棚喷刷涂料 | 1.涂料品种、喷刷遍数:耐潮防霉无机涂料二底两面（喷涂） 2.类别:顶棚-03（报告厅） 3.综合考虑超高降效增加费 4.其他:具体做法及施工详见设计图纸和规范要求 |  | m2 | 217.3 | 34.43 |  | 7481.64
本页小计 | [8 empty] | 273045.66
注：为计取规费等的使用，可在表中增设其中：“定额人工费”。
表—08
分部分项工程和单价措施项目清单与计价表
工程名称：行政综合楼-室内装饰工程 |  |  |  | 标段： |  |  |  | 第 24 页 共 27 页
序号 | 项目编码 | 项目名称 | 项目特征描述 |  | 计量单位 | 工程量 | 金额（元）
[7 empty] | 综合单价 |  | 综合合价 | 其中
暂估价
68 | 011407002021 | 天棚喷刷涂料 | 1.涂料品种、喷刷遍数:楼板底面，梁底梁侧面满刷深灰色无机涂料一遍 2.类别:顶棚-06、顶棚-08 3.综合考虑超高降效增加费 4.其他:具体做法及施工详见设计图纸和规范要求 |  | m2 | 1457.65 | 8.27 |  | 12054.77
|  | 其他装饰工程 | [6 empty] | 426160.39
69 | 011503001007 | 金属扶手、栏杆、栏板 | 1.楼梯栏杆 2.扶手材料种类、规格:3厚25*50方钢扶手 3.栏杆材料种类、规格:50*6扁钢竖杆，净距100；50*10扁钢立柱、50*10扁钢横杆 4.固定配件种类:综合考虑 5.油漆种类：防锈漆一道，深灰色磁漆喷涂两道 6.栏杆高度：1350mm 7.图纸节点：详见建施08-01-4 8.综合考虑超高降效增加费 9.其他:具体做法及施工详见设计图纸和规范要求 |  | m | 235.04 | 292.23 |  | 68685.74
70 | 011503001008 | 金属扶手、栏杆、栏板 | 1.室外无障碍坡道栏杆 2.扶手材料种类、规格:φ50*2 304不锈钢管扶手 3.栏杆材料种类、规格:φ50*2 304不锈钢管立柱、φ50*2 304不锈钢管横杆 4.固定配件种类:综合考虑 5.栏杆高度：1200mm 6.图纸节点：详见建施08-01-6 7.综合考虑超高降效增加费 8.其他:具体做法及施工详见设计图纸和规范要求 |  | m | 20.9 | 297.23 |  | 6212.11
本页小计 | [8 empty] | 86952.62
注：为计取规费等的使用，可在表中增设其中：“定额人工费”。
表—08
分部分项工程和单价措施项目清单与计价表
工程名称：行政综合楼-室内装饰工程 |  |  |  | 标段： |  |  |  | 第 25 页 共 27 页
序号 | 项目编码 | 项目名称 | 项目特征描述 |  | 计量单位 | 工程量 | 金额（元）
[7 empty] | 综合单价 |  | 综合合价 | 其中
暂估价
71 | 011503001009 | 金属扶手、栏杆、栏板 | 1.护窗栏杆（落地窗及玻璃幕墙护窗栏杆） 2.扶手材料种类、规格:2厚20*60方钢扶手 3.栏杆材料种类、规格:20*45*1.5扁通竖杆，净距110；30*60*5.0扁通立柱、2厚20*60方钢横杆 4.固定配件种类:综合考虑 5.油漆种类：防锈漆一道，深灰色磁漆喷涂两道 6.栏杆高度：950mm 7.图纸节点：详见建施08-01-3 8.综合考虑超高降效增加费 9.其他:具体做法及施工详见设计图纸和规范要求 |  | m | 55.1 | 282.78 |  | 15581.18
72 | 011503001010 | 金属扶手、栏杆、栏板 | 1.扶手材料种类、规格:详大样图08-01-2 2.位置:防护栏杆（室外及三层架空区） 3.综合考虑超高降效增加费 4.其他:具体做法及施工详见设计图纸和规范要求 |  | m | 296.8 | 400.48 |  | 118862.46
73 | 011503001011 | 金属扶手、栏杆、栏板 | 1.台阶扶手 2.扶手材料种类、规格:3厚100*60方钢管，表面喷塑处理 3.距地高度：1200mm 4.做法详看图集11ZJ401/6-2Y、11ZJ401/37-11 5.综合考虑超高降效增加费 6.其他:具体做法及施工详见设计图纸和规范要求 |  | m | 26.6 | 311.18 |  | 8277.39
本页小计 | [8 empty] | 142721.03
注：为计取规费等的使用，可在表中增设其中：“定额人工费”。
表—08
分部分项工程和单价措施项目清单与计价表
工程名称：行政综合楼-室内装饰工程 |  |  |  | 标段： |  |  |  | 第 26 页 共 27 页
序号 | 项目编码 | 项目名称 | 项目特征描述 |  | 计量单位 | 工程量 | 金额（元）
[7 empty] | 综合单价 |  | 综合合价 | 其中
暂估价
74 | 011503008001 | 玻璃栏板 | 1.栏杆玻璃的种类、规格、颜色:8+8夹胶安全玻璃 2.固定方式:50mm×5mm角钢，M10膨胀螺栓固定 3.立柱:10厚拉丝不锈钢板，间距1050mm 4.综合考虑超高降效增加费 5.其他:具体做法及施工详见设计图纸和规范要求 |  | m | 22.31 | 931.28 |  | 20776.86
75 | 011505001002 | 洗漱台 | 1.材料品种、规格、品牌、颜色:20mm厚花岗岩 2.支架、配件品种、规格、品牌:[63槽钢支架与预埋件焊牢 3.综考虑超高降效增加费 4.其他:具体做法及施工详见设计图纸和规范要求 |  | m2 | 33.43 | 527.53 |  | 17635.33
76 | 011505011002 | 镜面玻璃（镜箱） | 1.箱材质、规格:按设计要求 2.玻璃品种、规格:5mm厚镜面玻璃 3.基层材料种类:3mm厚胶合板 4.综合考虑超高降效增加费 5.其他:具体做法及施工详见设计图纸和规范要求 |  | m2 | 40.12 | 152.21 |  | 6106.67
77 | 011505008002 | 卫生纸盒 | 1.材料品种、规格、颜色:厕纸卷筒 2.综合考虑超高降效增加费 3.其他:具体做法及施工详见设计图纸和规范要求 |  | 个 | 78 | 62.02 |  | 4837.56
78 | 011505007002 | 不锈钢挂钩 | 1.材料品种、规格、颜色:不锈钢挂钩 2.综合考虑超高降效增加费 3.其他:具体做法及施工详见设计图纸和规范要求 |  | 副 | 78 | 22.6 |  | 1762.8
79 | 011210005003 | 厕位隔断 | 1.隔断材料品种、规格、颜色:pvc板隔断 2.综合考虑超高降效增加费 3.其他:具体做法及施工详见设计图纸和规范要求 |  | m2 | 615.58 | 253.95 |  | 156326.54
本页小计 | [8 empty] | 207445.76
注：为计取规费等的使用，可在表中增设其中：“定额人工费”。
表—08
分部分项工程和单价措施项目清单与计价表
工程名称：行政综合楼-室内装饰工程 |  |  |  | 标段： |  |  |  | 第 27 页 共 27 页
序号 | 项目编码 | 项目名称 | 项目特征描述 |  | 计量单位 | 工程量 | 金额（元）
[7 empty] | 综合单价 |  | 综合合价 | 其中
暂估价
80 | 011505005003 | 卫生间扶手 | 1.不锈钢安全抓杆，L型 2.详见图集02J915-87/6 3.综合考虑超高降效增加费 4.其他:具体做法及施工详见设计图纸和规范要求 |  | 个 | 3 | 83.94 |  | 251.82
81 | 011505005004 | 卫生间扶手 | 1.不锈钢大便器用安全抓杆 2.详见图集02J915-89/13 3.综合考虑超高降效增加费 4.其他:具体做法及施工详见设计图纸和规范要求 |  | 个 | 3 | 281.31 |  | 843.93
措施项目
本页小计 | [8 empty] | 1095.75
合 计 | [8 empty] | 4819450.84
注：为计取规费等的使用，可在表中增设其中：“定额人工费”。
表—08

## 表-11 总价措施项目清单与计价表
总价措施项目清单与计价表
工程名称：行政综合楼-室内装饰工程 | [5 empty] | 标段： |  | 第 1 页 共 1 页
序号 | 项目编码 | 项目名称 | 计算基础 | 费率 (%) | 金额 (元) |  | 调整 费率(%) |  | 调整后 金额(元) | 备注
1 | LSSGCSF00012 | 绿色施工安全防护措施费 | 分部分项人工费+分部分项机具费 | 19 | 296545.88 |  |  |  |  | 以分部分项的人工费与施工机具费之和为计算基础，费率19%
合 计 |  |  |  |  | 296545.88
编制人（造价人员）： | [5 empty] | 复核人（造价工程师）：
表-11

## 表-12 其他项目清单与计价汇总表
其他项目清单与计价汇总表
工程名称：行政综合楼-室内装饰工程 |  |  | 标段： |  | 第 1 页 共 1 页
序号 | 项目名称 | 金额（元） |  | 结算金额（元） |  | 备注
1 | 暂列金额 | 481946.08 |  |  |  | 明细详见表-12-1
2 | 暂估价
2.1 | 材料暂估价 | — |  |  |  | 明细详见表-12-2
2.2 | 专业工程暂估价 |  |  |  |  | 明细详见表-12-3
3 | 计日工 |  |  |  |  | 明细详见表-12-4
4 | 总承包服务费 |  |  |  |  | 明细详见表-12-5
5 | 预算包干费 | 109253.75
6 | 工程优质费
7 | 概算幅度差
8 | 现场签证费用
9 | 索赔费用
10 | 其他费用
| 合 计 | 591199.83 |  |  |  | —
注：材料（工程设备）暂估单价进入清单项目综合单价，此处不汇总。
表—12

## 表-12-1 暂列金额表
暂列金额明细表
工程名称：行政综合楼-室内装饰工程 |  |  | 标段： |  | 第 1 页 共 1 页
序号 | 名称 | 计量单位 |  | 暂定金额（元） |  | 备注
1 | 暂列金额 |  |  | 481946.08
合 计 |  |  |  | 481946.08 |  | —
注：此表由招标人填写，如不能详列，也可只列暂列金额总额，投标人应将上述暂列金额计入投标总价中。
表—12—1

## 表-12-3 专业工程暂估价及结算价表
专业工程暂估价及结算价表
工程名称：行政综合楼-室内装饰工程 |  |  |  | 标段： |  | 第 1 页 共 1 页
序号 | 工程名称 | 工程内容 | 暂估金额 （元） |  | 结算金额 (元) |  | 差额 ±(元) | 备注
1
合 计 |  |  | 0.00 |  |  |  |  | —
注：此表“暂估金额”由招标人填写，投标人应将“暂估金额”计入投标总价中。结算时按合同约定结算金额填写。
表—12—3

## 表-13 规费、税金项目清单与计价表
规费、税金项目清单与计价表
工程名称：行政综合楼-室内装饰工程 |  |  | 标段： |  |  | 第 1 页 共 1 页
序号 | 项目名称 | 计算基础 |  | 计算基数 | 计算费率 (%) |  | 金额(元)
1 | 增值税销项税额 | 分部分项合计+措施合计+其他项目 |  | 5707196.55 | 9 |  | 513647.69
合 计 | [6 empty] | 513647.69
编制人（造价人员）： |  |  | 复核人（造价工程师）：
表—13

## 单位工程人材机汇总表
单位工程人材机汇总表
工程名称：行政综合楼-室内装饰工程 | [5 empty] | 第 1 页 共 7 页
序号 | 编码 | 名称及规格 | 单位 | 数量 | 单价 （元） |  | 合价 （元） | 备注
1 | 00010010 | 人工费 | 元 | 1275508.1339 | 1.1 |  | 1400507.93
2 | 00010010@1 | 人工费 | 元 | 12861.6207 | 1.1 |  | 14122.06
3 | 00010010@2 | 人工费 | 元 | 72083.9909 | 1.1 |  | 79148.22
4 | 00010052 | 人工降效 | 元 | 18522.835 | 1 |  | 18522.84
5 | RGFTZ | 人工费调整 | 元 | -1.1137 | 1 |  | -1.11
6 | 01000030@2 | 镀锌型钢综合 | t | 19.5325 | 5930 |  | 115827.73
7 | 01010030 | 热轧圆盘条φ10以内 | t | 0.1939 | 4111.02 |  | 797.13
8 | 01010030@2 | 热轧圆盘条φ10以内 | t | 0.1984 | 4111.02 |  | 815.63
9 | 01030035@1 | 镀锌低碳钢丝φ1.2~2.5 | kg | 218.3928 | 5.86 |  | 1279.78
10 | 01030055 | 镀锌低碳钢丝φ2.5~4.0 | kg | 106.0245 | 5.86 |  | 621.3
11 | 01090033@2 | 镀锌圆钢φ10~25 | t | 0.8369 | 5.93 |  | 4.96
12 | 01090033@3 | 镀锌圆钢φ10~25 | t | 0.075 | 5.93 |  | 0.44
13 | 01130030@1 | 扁钢50*6 | kg | 11157.2847 | 4.44 |  | 49538.34
14 | 01130030@4 | 扁钢50*10 | kg | 590.4064 | 4.44 |  | 2621.4
15 | 01130030@5 | 扁通30*60*5.0 | kg | 94.5885 | 4.44 |  | 419.97
16 | 01130030@6 | 扁通20*45*1.5 | kg | 359.9848 | 4.44 |  | 1598.33
17 | 01210001 | 角钢综合 | kg | 827.8456 | 4.16 |  | 3443.84
18 | 01610020 | 钨棒 | kg | 1.3698 | 23.77 |  | 32.56
19 | 02010030@1 | PVC同质透芯耐磨防滑塑胶地板2厚 | m2 | 1149.1728 | 48.2 |  | 55390.13
20 | 02010040@2 | 3mm厚单面覆膜VIAB聚氨酯隔声垫 | m2 | 998.063 | 15 |  | 14970.95
21 | 02090020 | 聚氯乙烯薄膜 | m2 | 11.2537 | 1.29 |  | 14.52
22 | 02290030 | 麻袋 | 个 | 2.7236 | 1.89 |  | 5.15
23 | 02310010@2 | 聚酯无纺布 | m2 | 392.3574 | 3.25 |  | 1275.16
24 | 02310010@3 | 玻璃无纺布0.2mm厚 | m2 | 3195.1663 | 2.6 |  | 8307.43
25 | 03010126 | 自攻螺钉M3×10 | 十套 | 2117.584 | 0.25 |  | 529.4
26 | 03010200 | 木螺钉M6×10 | 十套 | 16.9708 | 0.15 |  | 2.55
27 | 03010215 | 木螺钉M3.5×22~25 | 十套 | 52.632 | 0.21 |  | 11.05
28 | 03010320 | 螺母综合 | 十个 | 477.4669 | 2.82 |  | 1346.46
29 | 03010320@1 | 螺母综合 | 十个 | 538.6761 | 2.82 |  | 1519.07
30 | 03011265 | 不锈钢六角螺栓M12×110 | 十套 | 269.0334 | 45.11 |  | 12136.1
31 | 03011315 | 高强螺栓 | kg | 17.1426 | 12 |  | 205.71
32 | 03011315@1 | 高强螺栓综合 | kg | 18.0423 | 12 |  | 216.51
33 | 03013121@1 | 膨胀螺栓M6×80 | 十套 | 784.6146 | 2.65 |  | 2079.23
单位工程人材机汇总表
工程名称：行政综合楼-室内装饰工程 | [5 empty] | 第 2 页 共 7 页
序号 | 编码 | 名称及规格 | 单位 | 数量 | 单价 （元） |  | 合价 （元） | 备注
34 | 03013151 | 膨胀螺栓M8×80 | 十套 | 26.2252 | 4.54 |  | 119.06
35 | 03013151@1 | 膨胀螺栓M10 | 十套 | 8.2101 | 4.54 |  | 37.27
36 | 03016191 | 专用螺母垫圈Q235 3# | 块 | 238.8878 | 0.99 |  | 236.5
37 | 03016191@1 | 专用螺母垫圈Q235 3# | 块 | 269.338 | 0.99 |  | 266.64
38 | 03019021@2 | 圆钉50~75 | kg | 109.4073 | 3.54 |  | 387.3
39 | 03019031 | 射钉 | 十个 | 857.8703 | 0.06 |  | 51.47
40 | 03019041 | 枪钉 | 盒 | 0.3827 | 6.35 |  | 2.43
41 | 03019111 | 不锈钢钉 | kg | 1.9137 | 24.09 |  | 46.1
42 | 03044001 | 一爪挂件 | 套 | 0.8924 | 97.36 |  | 86.88
43 | 03044011 | 二爪挂件 | 套 | 40.158 | 236.45 |  | 9495.36
44 | 03134001 | 木砂纸 | 张 | 67.5984 | 0.17 |  | 11.49
45 | 03134011 | 水砂纸 | 张 | 1032.898 | 0.77 |  | 795.33
46 | 03134011@1 | 水砂纸 | 张 | 61.5808 | 0.77 |  | 47.42
47 | 03135001 | 低碳钢焊条综合 | kg | 565.498 | 5.6 |  | 3166.79
48 | 03135001@1 | 低碳钢焊条综合 | kg | 19.5882 | 5.6 |  | 109.69
49 | 03135001@2 | 低碳钢焊条综合 | kg | 209.7347 | 5.6 |  | 1174.51
50 | 03136071 | 不锈钢焊丝 | kg | 2.9577 | 25.32 |  | 74.89
51 | 03139301 | 石料切割锯片 | 片 | 0.0976 | 34.19 |  | 3.34
52 | 03210115 | 钢板网0.8 | m2 | 35.9005 | 8.21 |  | 294.74
53 | 03210155 | 铜线导电网 | kg | 18.591 | 32.23 |  | 599.19
54 | 03210295 | 不锈钢法兰座(装饰用)φ59 | 个 | 12.0614 | 8.15 |  | 98.3
55 | 03213001@2 | 铁件综合 | kg | 1398.3324 | 6.91 |  | 9662.48
56 | 03213021 | 垫铁 | kg | 13.6633 | 4.87 |  | 66.54
57 | 03213121 | 镀锌铁件 | kg | 891.2207 | 8.11 |  | 7227.8
58 | 04010015@1 | 复合普通硅酸盐水泥P.C 42.5 | t | 34.9858 | 418.1 |  | 14627.56
59 | 04010015@3 | 复合普通硅酸盐水泥P.C 42.5 | t | 8.5746 | 418.1 |  | 3585.04
60 | 04010015@5 | 复合普通硅酸盐水泥P.C 32.5 | t | 10.2076 | 418.1 |  | 4267.8
61 | 04010045@1 | 白色硅酸盐水泥32.5 | t | 0.9417 | 732.93 |  | 690.2
62 | 04030045 | 石英砂 | kg | 111.546 | 1.32 |  | 147.24
63 | 04070001 | 粘土陶粒 | m3 | 460.7613 | 262.05 |  | 120742.5
64 | 04090105 | 羧甲基纤维素 | kg | 3.8305 | 6 |  | 22.98
65 | 04090160 | 石膏粉 | kg | 30.4858 | 1.37 |  | 41.77
单位工程人材机汇总表
工程名称：行政综合楼-室内装饰工程 | [5 empty] | 第 3 页 共 7 页
序号 | 编码 | 名称及规格 | 单位 | 数量 | 单价 （元） |  | 合价 （元） | 备注
66 | 05030140 | 杉木枋 | m3 | 5.9395 | 1876.74 |  | 11146.9
67 | 05030180 | 松木板 | m3 | 0.2833 | 1474.42 |  | 417.7
68 | 05030180@1 | 松木板 | m3 | 0.2449 | 1474.42 |  | 361.09
69 | 05030180@4 | 松木板 | m3 | 0.002 | 1474.42 |  | 2.95
70 | 05050050 | 胶合板2440×1220×3 | m2 | 87.0604 | 8.51 |  | 740.88
71 | 05050080@3 | 减震垫10mm | m2 | 369.4845 | 15 |  | 5542.27
72 | 05050080@4 | 水泥纤维板8厚 | m2 | 44.646 | 16.3 |  | 727.73
73 | 05070001@1 | 穿孔水泥纤维板12mm | m2 | 1178.562 | 65.34 |  | 77007.24
74 | 05070001@4 | 无机预涂装饰板12mm | m2 | 87.738 | 32 |  | 2807.62
75 | 05070001@6 | 穿孔水泥纤维板12mm | m2 | 749.889 | 65.34 |  | 48997.75
76 | 05250020 | 木砖 | m3 | 0.1417 | 1637.22 |  | 231.99
77 | 06090001@2 | 夹层玻璃8mm钢化白玻+1.14PVB+8mm钢化白玻 | m2 | 18.0622 | 352.63 |  | 6369.27
78 | 06550020@1 | 原片玻璃镜5 | m2 | 44.132 | 47.66 |  | 2103.33
79 | 07010001@5 | 踢脚砖600*100*10 | m2 | 303.6703 | 31.93 |  | 9696.19
80 | 07010025@3 | 白色瓷砖600*300*10 | m2 | 478.9846 | 76.15 |  | 36474.68
81 | 07010025@5 | 通体墙面砖600*300*8 | m2 | 1436.5416 | 74.15 |  | 106519.56
82 | 07050030@12 | 防滑砖10厚 | m2 | 52.8798 | 28.34 |  | 1498.61
83 | 07050030@5 | 防滑通体砖600*600*10 | m2 | 6206.324 | 40.6 |  | 251976.75
84 | 07050060@5 | 防滑通体砖300*600*10 | m2 | 774.8176 | 40.6 |  | 31457.59
85 | 07050070@1 | 防滑通体砖300*600*10 | m2 | 10.6848 | 40.6 |  | 433.8
86 | 07050080@5 | 灰色防滑砖300*600*10 | m2 | 287.9371 | 40.6 |  | 11690.25
87 | 07130050@2 | 强化实木复合运动地板18厚 | m2 | 369.4845 | 163.67 |  | 60473.53
88 | 07250010@3 | 防静电架空活动地板150mm高架空 全钢600×600x34面板架空 | m2 | 168.546 | 239.92 |  | 40437.56
89 | 08000001@1 | 人造石（窗台）12厚 光面石英石 | m2 | 28.4478 | 170 |  | 4836.13
90 | 08000040 | 石板材成品 | m2 | 35.1015 | 173.64 |  | 6095.02
91 | 08010001@1 | 大理石20mm厚古堡灰 门槛 | m2 | 13.1228 | 210 |  | 2755.79
92 | 09050040@1 | 铝扣板(含配套龙骨)300*300*1.0mm | m2 | 314.7006 | 89.54 |  | 28178.29
93 | 09050050@2 | 铝扣板(含配套龙骨)600*600*1mm | m2 | 161.0302 | 89.54 |  | 14418.64
94 | 09370001@1 | 铝格栅吊顶(U型铝方通)20×70×1.2mm，白色，MT.03（间隔80mm） | m2 | 722.7924 | 250 |  | 180698.1
单位工程人材机汇总表
工程名称：行政综合楼-室内装饰工程 | [5 empty] | 第 4 页 共 7 页
序号 | 编码 | 名称及规格 | 单位 | 数量 | 单价 （元） |  | 合价 （元） | 备注
95 | 09370001@2 | 铝格栅吊顶（L型叶片）70×1.2mm，白色，MT.03（间隔80mm） | m2 | 277.542 | 230 |  | 63834.66
96 | 09390060@1 | 成品pvc板隔断成品 | m2 | 615.58 | 222.52 |  | 136978.86
97 | 10010040 | 轻钢中龙骨 | m | 6132.7416 | 3.58 |  | 21955.21
98 | 10010050 | 轻钢大龙骨h=45 | m | 3365.9491 | 3.75 |  | 12622.31
99 | 10010070 | 镀锌轻钢龙骨75×40 | m | 251.2532 | 5.93 |  | 1489.93
100 | 10010070@1 | 镀锌轻钢龙骨70×70×0.7 | m | 3604.5214 | 5.93 |  | 21374.81
101 | 10010080 | 镀锌轻钢龙骨70*50 | m | 251.2532 | 5.93 |  | 1489.93
102 | 10010080@2 | 镀锌轻钢龙骨70×70×0.7 | m | 3604.5214 | 5.93 |  | 21374.81
103 | 10130030 | 轻钢中龙骨横撑h19 | m | 5112.0118 | 3.58 |  | 18301
104 | 12030001 | 不锈钢压条2 | m | 34.2344 | 22.59 |  | 773.36
105 | 12030090@3 | 拉丝不锈钢踢脚线1.5厚 | m2 | 43.3704 | 237.9 |  | 10317.82
106 | 12070010@1 | 水泥纤维板装饰线100*120 | m | 705.81 | 7.06 |  | 4983.02
107 | 12070010@2 | 穿孔水泥纤维冲孔吸音板150*90 | m | 586.74 | 7.06 |  | 4142.38
108 | 12070010@3 | GRG板成型构件15mm | m | 431.13 | 7.06 |  | 3043.78
109 | 12170010@3 | 防滑缸砖条成品 | m | 232.678 | 4.5 |  | 1047.05
110 | 12210001 | 扁不锈钢立柱55×8 | m | 20.5252 | 101.27 |  | 2078.59
111 | 12230010@2 | 不锈钢扶手φ50*2、304 | m | 22.154 | 61.3 |  | 1358.04
112 | 13010040 | 醇酸磁漆 | kg | 64.3895 | 9.37 |  | 603.33
113 | 13010040@1 | 深灰色磁漆 | kg | 62.4662 | 9.37 |  | 585.31
114 | 13010130@1 | 紫外线光固化UV漆 | kg | 105.472 | 12.07 |  | 1273.05
115 | 13010130@2 | 酚醛调和漆 | kg | 48.5296 | 12.07 |  | 585.75
116 | 13010200 | 环氧底漆 | kg | 27.8865 | 11.05 |  | 308.15
117 | 13030060 | 导电中层漆 | kg | 18.591 | 38.62 |  | 717.98
118 | 13030450@1 | 无机内墙涂料底漆 | kg | 1518.3899 | 17.67 |  | 26829.95
119 | 13030450@2 | 耐潮防霉无机涂料底漆 | kg | 46.5457 | 17.67 |  | 822.46
120 | 13030450@5 | 无机涂料底漆 | kg | 303.232 | 17.67 |  | 5358.11
121 | 13030450@7 | 外墙漆涂料底漆 | kg | 120.9466 | 17.67 |  | 2137.13
122 | 13030450@8 | 白色哑光无机涂料底漆 | kg | 39.7368 | 17.67 |  | 702.15
123 | 13030460@1 | 无机内墙涂料面漆 | kg | 2979.0154 | 22 |  | 65538.34
124 | 13030460@2 | 耐潮防霉无机涂料面漆 | kg | 52.7604 | 22 |  | 1160.73
125 | 13030460@4 | 无机涂料面漆 | kg | 343.774 | 22 |  | 7563.03
126 | 13030460@6 | 外墙漆涂料面漆 | kg | 137.1172 | 22.89 |  | 3138.61
127 | 13030460@7 | 白色哑光无机涂料面漆 | kg | 45.0496 | 22 |  | 991.09
单位工程人材机汇总表
工程名称：行政综合楼-室内装饰工程 | [5 empty] | 第 5 页 共 7 页
序号 | 编码 | 名称及规格 | 单位 | 数量 | 单价 （元） |  | 合价 （元） | 备注
128 | 13030490 | 腻子粉成品(防水型) | kg | 27327.1633 | 2.13 |  | 58206.86
129 | 13030490@3 | 腻子粉成品(防裂型) | kg | 16634.152 | 2.13 |  | 35430.74
130 | 13030570@3 | 深灰色无机涂料 | kg | 202.7591 | 22 |  | 4460.7
131 | 13030590 | 水泥自流平混合料 | kg | 6209.826 | 1.12 |  | 6955.01
132 | 13050180 | 抗静电面漆 | kg | 74.364 | 41.3 |  | 3071.23
133 | 13050440 | 酚醛红丹防锈漆 | kg | 2.9586 | 17.25 |  | 51.04
134 | 13050450 | 酚醛铁红防锈漆 | kg | 111.2617 | 17.25 |  | 1919.26
135 | 13310060 | 石油沥青10# | kg | 574.1251 | 3.75 |  | 2152.97
136 | 13310070 | 石油沥青30# | kg | 24.9044 | 3.75 |  | 93.39
137 | 14010001@1 | 防腐油 | kg | 100.6669 | 31.33 |  | 3153.89
138 | 14010010 | 清油 | kg | 2.5547 | 13.07 |  | 33.39
139 | 14010020 | 熟桐油 | kg | 6.239 | 14.58 |  | 90.96
140 | 14010030 | 松节油 | kg | 34.7693 | 8.84 |  | 307.36
141 | 14030020 | 灯用煤油 | kg | 10.6271 | 14.94 |  | 158.77
142 | 14030020@1 | 灯用煤油 | kg | 9.1491 | 14.94 |  | 136.69
143 | 14030040 | 汽油综合 | kg | 60.3658 | 9.89 |  | 597.02
144 | 14050040 | 溶剂汽油 | kg | 12.0417 | 7.17 |  | 86.34
145 | 14050050 | 溶剂油 | kg | 5.308 | 3.94 |  | 20.91
146 | 14070050 | 机油综合 | kg | 52.234 | 6.96 |  | 363.55
147 | 14090070 | 石蜡 | kg | 0.3281 | 3 |  | 0.98
148 | 14210050 | 环氧树脂综合 | kg | 3.135 | 24.89 |  | 78.03
149 | 14230030 | 大白粉 | kg | 16.1109 | 0.3 |  | 4.83
150 | 14230060 | 滑石粉 | kg | 581.6119 | 0.98 |  | 569.98
151 | 14310050 | 草酸 | kg | 0.1226 | 5.59 |  | 0.69
152 | 14310110 | 氟化钠 | kg | 46.3087 | 1.2 |  | 55.57
153 | 14310110@1 | 氟化钠 | kg | 39.9043 | 1.2 |  | 47.89
154 | 14350150 | 醇酸稀释剂 | kg | 59.087 | 8.55 |  | 505.19
155 | 14390060 | 氩气 | m3 | 8.9605 | 12.08 |  | 108.24
156 | 14410060 | 903胶 | kg | 17.008 | 5.5 |  | 93.54
157 | 14410120 | 玻璃胶 | L | 4.4292 | 33.47 |  | 148.25
158 | 14410410 | 氯丁橡胶粘接剂 | kg | 66.1443 | 14.02 |  | 927.34
159 | 14410500 | 乳液 | kg | 37.3819 | 5.83 |  | 217.94
160 | 14410560 | 塑料粘结剂 | kg | 615.1455 | 14.17 |  | 8716.61
161 | 14410580@1 | 万能胶1kg/瓶 | kg | 271.071 | 11.97 |  | 3244.72
162 | 14430215 | 塑料粘胶带 | 卷 | 29.579 | 4.72 |  | 139.61
单位工程人材机汇总表
工程名称：行政综合楼-室内装饰工程 | [5 empty] | 第 6 页 共 7 页
序号 | 编码 | 名称及规格 | 单位 | 数量 | 单价 （元） |  | 合价 （元） | 备注
163 | 15010310 | 石棉泥 | t | 0.1077 | 1070 |  | 115.24
164 | 15070040@4 | 吸音离心玻璃棉毡δ50〔密度32kg/m3) | m2 | 2977.1466 | 22.43 |  | 66777.4
165 | 15130055 | 聚乙烯塑料泡沫垫 | m2 | 380.0412 | 2.82 |  | 1071.72
166 | 15150020@1 | 泡沫 | m3 | 28.0242 | 5.6 |  | 156.94
167 | 16030020@1 | 水泥纤维板8+8mm | m2 | 669.5745 | 32.6 |  | 21828.13
168 | 16030020@2 | 穿孔水泥纤维吸音板6mm | m2 | 193.221 | 41.89 |  | 8094.03
169 | 16030030@1 | 陶铝防火吸音挂板18mm | m2 | 659.064 | 80.53 |  | 53074.42
170 | 17010160@2 | 50X10扁钢50X10扁钢 | m | 311.64 | 17.49 |  | 5450.58
171 | 17050050@2 | 不锈钢管D50*2、304 | m | 47.025 | 62.58 |  | 2942.82
172 | 17090001@1 | 方钢25*50*3 | m | 246.792 | 14.66 |  | 3617.97
173 | 17090001@2 | 方钢20*60*2 | m | 115.71 | 10.76 |  | 1245.04
174 | 17090001@3 | 方钢管100×60*3 | m | 27.93 | 32.71 |  | 913.59
175 | 20010010 | 镀锌法兰DN32 | 片 | 6834.8356 | 10.26 |  | 70125.41
176 | 21310050@1 | 不锈钢挂钩 | 套 | 78.78 | 20 |  | 1575.6
177 | 21310070@1 | 不锈钢厕纸卷筒 | 个 | 78.78 | 56.88 |  | 4481.01
178 | 21310090@1 | 安全抓杆L型，700*800 | 套 | 3.03 | 77.39 |  | 234.49
179 | 21310090@2 | 大便器安全抓杆高700 | 套 | 3.03 | 272.8 |  | 826.58
180 | 33010030 | 镀锌钢板横梁 | 根 | 1297.0016 | 2.3 |  | 2983.1
181 | 33050030 | 支架铸铁 | 套 | 778.201 | 19.97 |  | 15540.67
182 | 34090010 | 白棉纱 | kg | 156.016 | 11.47 |  | 1789.5
183 | 34090010@1 | 白棉纱 | kg | 1.6187 | 11.47 |  | 18.57
184 | 34110010 | 水 | m3 | 612.6291 | 4.58 |  | 2805.84
185 | 34110010@2 | 水 | m3 | 0.2964 | 4.58 |  | 1.36
186 | 34110010@3 | 水 | m3 | 1.7009 | 4.58 |  | 7.79
187 | 99450760 | 其他材料费 | 元 | 22304.4579 | 1 |  | 22304.46
188 | CLFTZ | 材料费调整 | 元 | -1.3599 | 1 |  | -1.36
189 | 8021902@1 | 普通预拌混凝土碎石粒径综合考虑 非泵送C15 | m3 | 5.2622 | 490 |  | 2578.48
190 | 8021903 | 普通预拌混凝土碎石粒径综合考虑 非泵送C20 | m3 | 18.9628 | 507 |  | 9614.14
191 | 8021903@2 | 普通预拌混凝土碎石粒径综合考虑 非泵送C20 | m3 | 4.4147 | 507 |  | 2238.25
192 | 8021904 | 普通预拌混凝土碎石粒径综合考虑 非泵送C25 | m3 | 139.6705 | 524 |  | 73187.34
193 | 8021904@2 | 普通预拌混凝土碎石粒径综合考虑 非泵送C25 | m3 | 12.7451 | 524 |  | 6678.43
单位工程人材机汇总表
工程名称：行政综合楼-室内装饰工程 | [5 empty] | 第 7 页 共 7 页
序号 | 编码 | 名称及规格 | 单位 | 数量 | 单价 （元） |  | 合价 （元） | 备注
194 | 8005906 | 湿拌抹灰砂浆一次抹灰厚度≥5mm M5 | m3 | 4.5131 | 530 |  | 2391.94
195 | 8005907 | 湿拌抹灰砂浆M10 | m3 | 192.2061 | 537 |  | 103214.68
196 | 8005908 | 湿拌抹灰砂浆一次抹灰厚度≥5mm M15 | m3 | 3.4819 | 544 |  | 1894.15
197 | 8005909@1 | 湿拌抹灰砂浆一次抹灰厚度≥5mm M20 | m3 | 14.0173 | 556 |  | 7793.62
198 | 8005910@1 | 防静电水泥砂浆地面普通找平 M15 | m3 | 4.7035 | 1500 |  | 7055.25
199 | 8005910@2 | 湿拌地面砂浆地面普通找平 M15 | m3 | 144.0572 | 540 |  | 77790.89
200 | 8005911 | 湿拌地面砂浆地面普通找平 M20 | m3 | 246.1483 | 552 |  | 135873.86
201 | 00010003 | 机上人工 | 工日 | 13.9023 | 252.54 |  | 3510.89
202 | 99450630 | 折旧费 | 元 | 16647.1174 | 1 |  | 16647.12
203 | 99450640 | 检修费 | 元 | 2831.0418 | 1 |  | 2831.04
204 | 99450650 | 维护费 | 元 | 6384.0825 | 1 |  | 6384.08
205 | 99450660 | 安拆费 | 元 | 2320.8931 | 1 |  | 2320.89
206 | 99450700 | 电(机械用) | kW·h | 12953.0622 | 0.77 |  | 9973.86
207 | 99450700@2 | 电(机械用) | kW·h | 694.782 | 0.77 |  | 534.98
208 | 99450700@3 | 电(机械用) | kW·h | 6005.8741 | 0.77 |  | 4624.52
209 | 99450700@4 | 电(机械用) | kW·h | 219.6136 | 0.77 |  | 169.1
210 | 99918004 | 机械降效 | 元 | 1471.0029 | 1 |  | 1471
211 | JXFTZ | 机械费调整 | 元 | -0.0387 | 1 |  | -0.04
|  | 合计 |  |  |  |  | 4253984.18