## 表-04 单位工程招标控制价汇总表
单位工程招标控制价汇总表
工程名称：行政综合楼-给排水工程 |  |  | 标段： | 第 1 页 共 1 页
序号 | 汇总内容 | 金额:(元) |  |  | 其中：暂估价(元)
1 | 分部分项合计 | 661895.35
1.1 | 给水系统 | 262104.96
1.2 | 污、废水系统 | 104651.23
1.3 | 雨水系统 | 192587.11
1.4 | 冷凝水系统 | 10215.69
1.5 | 预埋工程 | 23979.03
1.6 | 土石方 | 68357.33
2 | 措施合计 | 74108.75
2.1 | 绿色施工安全防护措施费 | 60458.92
2.2 | 其他措施费 | 13649.83
3 | 其他项目 | 83091.67 |  |  | －
3.1 | 暂列金额 | 66189.54
3.2 | 暂估价
3.3 | 计日工
3.4 | 总承包服务费
3.5 | 预算包干费 | 16902.13
3.6 | 工程优质费
3.7 | 概算幅度差
3.8 | 索赔费用
3.9 | 现场签证费用
3.10 | 其他费用
4 | 税前工程造价 | 819095.77
5 | 增值税销项税额 | 73718.62 |  |  | －
6 | 总造价 | 892814.39
7 | 人工费 | 167217.74
招标控制价合计=1+2+3+5 |  | 892,814.39 |  |  | 0.00
注：本表适用于单位工程招标控制价或投标报价的汇总，如无单位工程划分，单项工程也使用本表汇总
表—04

## 表-08 分部分项工程和单价措施项目清单与计价表
分部分项工程和单价措施项目清单与计价表
工程名称：行政综合楼-给排水工程 |  |  |  | 标段： |  |  |  | 第 1 页 共 11 页
序号 | 项目编码 | 项目名称 | 项目特征描述 |  | 计量单位 | 工程量 | 金额（元）
[7 empty] | 综合单价 |  | 综合合价 | 其中
暂估价
|  | 给水系统 | [6 empty] | 262104.96
1 | 031001003015 | 不锈钢管 | 1、安装部位:室内 2、介质:冷给水 3、规格:DN150 4、材质:薄壁不锈钢S304 5、连接形式:卡箍连接 6、冲洗消毒 7、包含钢塑转接头等管件配件 8、其他:具体做法及施工详见设计图纸和规范要求 |  | m | 137.25 | 390.89 |  | 53649.65
2 | 031001003016 | 不锈钢管 | 1、安装部位:室内 2、介质:冷给水 3、规格:DN100 4、材质:薄壁不锈钢S304 5、连接形式:卡压连接 6、冲洗消毒 7、包含钢塑转接头等管件配件 8、其他:具体做法及施工详见设计图纸和规范要求 |  | m | 141.15 | 295.3 |  | 41681.6
3 | 031001003017 | 不锈钢管 | 1、安装部位:室内 2、介质:冷给水 3、规格:DN65 4、材质:薄壁不锈钢S304 5、连接形式:卡压连接 6、冲洗消毒 7、包含钢塑转接头等管件配件 8、其他:具体做法及施工详见设计图纸和规范要求 |  | m | 6.84 | 164.87 |  | 1127.71
4 | 031001003018 | 不锈钢管 | 1、安装部位:室内 2、介质:冷给水 3、规格:DN50 4、材质:薄壁不锈钢S304 5、连接形式:卡压连接 6、冲洗消毒 7、包含钢塑转接头等管件配件 8、其他:具体做法及施工详见设计图纸和规范要求 |  | m | 79.25 | 137.78 |  | 10919.07
本页小计 | [8 empty] | 107378.03
注：为计取规费等的使用，可在表中增设其中：“定额人工费”。
表—08
分部分项工程和单价措施项目清单与计价表
工程名称：行政综合楼-给排水工程 |  |  |  | 标段： |  |  |  | 第 2 页 共 11 页
序号 | 项目编码 | 项目名称 | 项目特征描述 |  | 计量单位 | 工程量 | 金额（元）
[7 empty] | 综合单价 |  | 综合合价 | 其中
暂估价
5 | 031001006019 | 塑料管 | 1、安装部位:室内 2、介质:冷给水 3、规格:DN50 4、材质:PP-R塑料给水管 5、连接形式:电热熔连接 6、冲洗消毒 7.其他:具体做法及施工详见设计图纸和规范要求 |  | m | 21.92 | 60.83 |  | 1333.39
6 | 031001006020 | 塑料管 | 1、安装部位:室内 2、介质:冷给水 3、规格:DN32 4、材质:PP-R塑料给水管 5、连接形式:电热熔连接 6、冲洗消毒 7.其他:具体做法及施工详见设计图纸和规范要求 |  | m | 115.02 | 41.21 |  | 4739.97
7 | 031001006021 | 塑料管 | 1、安装部位:室内 2、介质:冷给水 3、规格:DN25 4、材质:PP-R塑料给水管 5、连接形式:电热熔连接 6、冲洗消毒 7.其他:具体做法及施工详见设计图纸和规范要求 |  | m | 418.12 | 33.48 |  | 13998.66
8 | 031001006022 | 塑料管 | 1、安装部位:室内 2、介质:冷给水 3、规格:DN20 4、材质:PP-R塑料给水管 5、连接形式:电热熔连接 6、冲洗消毒 7.其他:具体做法及施工详见设计图纸和规范要求 |  | m | 5.96 | 30.01 |  | 178.86
9 | 031001006023 | 塑料管 | 1、安装部位:室内 2、介质:冷给水 3、规格:DN15 4、材质:PP-R塑料给水管 5、连接形式:电热熔连接 6、冲洗消毒 7.其他:具体做法及施工详见设计图纸和规范要求 |  | m | 138.57 | 26.11 |  | 3618.06
本页小计 | [8 empty] | 23868.94
注：为计取规费等的使用，可在表中增设其中：“定额人工费”。
表—08
分部分项工程和单价措施项目清单与计价表
工程名称：行政综合楼-给排水工程 |  |  |  | 标段： |  |  |  | 第 3 页 共 11 页
序号 | 项目编码 | 项目名称 | 项目特征描述 |  | 计量单位 | 工程量 | 金额（元）
[7 empty] | 综合单价 |  | 综合合价 | 其中
暂估价
10 | 030413002014 | 凿(压)槽 | 1.名称:凿槽及修补 2.规格:70mm×70mm 3.类型:砖结构 4.填充(恢复)方式:水泥砂浆修补 5.其他:具体做法及施工详见设计图纸和规范要求 |  | m | 473.07 | 27.05 |  | 12796.54
11 | 031003013008 | 水表 | 1.名称:远传式智能水表 2.安装部位(室内外):室内 3.型号、规格:DN100 4.连接形式:法兰连接 5.其他:具体做法及施工详见设计图纸和规范要求 |  | 个 | 1 | 1470.68 |  | 1470.68
12 | 031004003005 | 洗涤盆 | 1.材质:单面盥洗盆 2.组装形式:台式安装 3.附件名称、数量:排水附件、感应式龙头、角阀、管件及软管等安装 4.其他:满足招标文件、图纸及相关技术规范要求 |  | 组 | 5 | 479.21 |  | 2396.05
13 | 031004003006 | 洗脸盆 | 1.材质:陶瓷 2.组装形式:挂墙式 3.附件名称、数量:排水附件、单柄混合水嘴、角阀、管件及软管等安装 4.其他:满足招标文件、图纸及相关技术规范要求 |  | 组 | 36 | 663.25 |  | 23877
14 | 031004003007 | 无障碍洗脸盆 | 1.材质:陶瓷 2.组装形式:挂墙式 3.附件名称、数量:排水附件、单柄混合水嘴、角阀、管件及软管等安装 4.其他:满足招标文件、图纸及相关技术规范要求 |  | 组 | 3 | 663.25 |  | 1989.75
15 | 031004006003 | 大便器 | 1.名称:坐式大便器 2.规格、类型:分体式下排水 3.附件名称、数量:进水阀配件1个、坐便器盖板一个、管件1个、软管一条、角阀1个、一个延迟自闭式冲洗阀 4.其他:满足招标文件、图纸及相关技术规范要求 |  | 组 | 5 | 1182.69 |  | 5913.45
本页小计 | [8 empty] | 48443.47
注：为计取规费等的使用，可在表中增设其中：“定额人工费”。
表—08
分部分项工程和单价措施项目清单与计价表
工程名称：行政综合楼-给排水工程 |  |  |  | 标段： |  |  |  | 第 4 页 共 11 页
序号 | 项目编码 | 项目名称 | 项目特征描述 |  | 计量单位 | 工程量 | 金额（元）
[7 empty] | 综合单价 |  | 综合合价 | 其中
暂估价
16 | 031004006004 | 大便器 | 1.名称:蹲式大便器 2.规格、类型:蹲式大便器安装、感应开关 3.附件名称、数量:进水阀配件1个、管件1个、软管一条、角阀1个、一个延迟自闭式冲洗阀 4.其他:满足招标文件、图纸及相关技术规范要求 |  | 组 | 77 | 608.97 |  | 46890.69
17 | 031004007002 | 小便器 | 1.材质:陶瓷 2.规格、类型:小便器 3.组装形式:挂墙式 4.附件名称、数量:1套排水附件、1根冲水连接管、1个小便器感应式冲洗阀 5.其他:具体做法及施工详见设计图纸和规范要求 |  | 组 | 24 | 989.6 |  | 23750.4
18 | 031003001025 | 螺纹阀门 | 1.名称:铜截止阀 2.安装部位(室内外):室内 3.型号、规格:DN50 4.连接形式:螺纹连接 5.其他:具体做法及施工详见设计图纸和规范要求 |  | 个 | 12 | 437.9 |  | 5254.8
19 | 031003001026 | 螺纹阀门 | 1.名称:铜截止阀 2.安装部位(室内外):室内 3.型号、规格:DN25 4.连接形式:螺纹连接 5.其他:具体做法及施工详见设计图纸和规范要求 |  | 个 | 2 | 118.81 |  | 237.62
20 | 031003001027 | 螺纹阀门 | 1.名称:铜截止阀 2.安装部位(室内外):室内 3.型号、规格:DN20 4.连接形式:螺纹连接 5.其他:具体做法及施工详见设计图纸和规范要求 |  | 个 | 3 | 73.62 |  | 220.86
21 | 031003001028 | 螺纹阀门 | 1.名称:闸阀 2.安装部位(室内外):室内 3.型号、规格:DN100 4.连接形式:螺纹连接 5.其他:具体做法及施工详见设计图纸和规范要求 |  | 个 | 1 | 999.03 |  | 999.03
本页小计 | [8 empty] | 77353.4
注：为计取规费等的使用，可在表中增设其中：“定额人工费”。
表—08
分部分项工程和单价措施项目清单与计价表
工程名称：行政综合楼-给排水工程 |  |  |  | 标段： |  |  |  | 第 5 页 共 11 页
序号 | 项目编码 | 项目名称 | 项目特征描述 |  | 计量单位 | 工程量 | 金额（元）
[7 empty] | 综合单价 |  | 综合合价 | 其中
暂估价
22 | 031003001029 | 减压器 | 1.名称:减压阀 2.安装部位(室内外):室内 3.型号、规格:DN20 4.连接形式:螺纹连接 5.其他:具体做法及施工详见设计图纸和规范要求 |  | 个 | 3 | 138.61 |  | 415.83
23 | 031002001018 | 管道支架 | 1.名称：管道支架 2.材质:型钢 3.其他:具体做法及施工详见设计图纸和规范要求 |  | kg | 176.56 | 23.77 |  | 4196.83
24 | 031201003023 | 金属结构刷油 | 1.除锈级别:轻锈 2.油漆品种:樟丹、调和漆 3.结构类型:一般钢结构 4.涂刷遍数、漆膜厚度:两遍防锈漆，两遍调和漆 5.其他:具体做法及施工详见设计图纸和规范要求 |  | kg | 176.56 | 2.54 |  | 448.46
|  | 污、废水系统 | [6 empty] | 104651.23
25 | 031001005002 | 机制离心锻造铸铁排水管 DN150 | 1.安装部位(室内、外):室内 2.材质:机制离心锻造铸铁排水管 3.型号、规格:DN150 4.连接方式:胶圈 5.按图纸设计要求含阻火圈、伸缩节等相关配件安装 6.防火堵洞 7.水冲洗、水压试验设计、消毒要求:按施工规范要求 8.支架制作安装、除锈、涂漆 9.凿沟槽修复 10.其他:具体做法及施工详见设计图纸和规范要求 |  | m | 70.96 | 213.91 |  | 15179.05
26 | 031001006024 | 塑料管 | 1.名称:PVC-u排水管 2.规格:DN50 3.连接方式:胶水粘接 4.其他:具体做法及施工详见设计图纸和规范要求 |  | m | 5.4 | 29.68 |  | 160.27
本页小计 | [8 empty] | 20400.44
注：为计取规费等的使用，可在表中增设其中：“定额人工费”。
表—08
分部分项工程和单价措施项目清单与计价表
工程名称：行政综合楼-给排水工程 |  |  |  | 标段： |  |  |  | 第 6 页 共 11 页
序号 | 项目编码 | 项目名称 | 项目特征描述 |  | 计量单位 | 工程量 | 金额（元）
[7 empty] | 综合单价 |  | 综合合价 | 其中
暂估价
27 | 031001006025 | 塑料管 | 1.名称:PVC-u排水管 2.规格:DN75 3.连接方式:胶水粘接 4.其他:具体做法及施工详见设计图纸和规范要求 |  | m | 237.37 | 43.55 |  | 10337.46
28 | 031001006026 | 塑料管 | 1.名称:PVC-u排水管 2.规格:DN100 3.连接方式:胶水粘接 4.其他:具体做法及施工详见设计图纸和规范要求 |  | m | 586.73 | 66.14 |  | 38806.32
29 | 031001006027 | 塑料管 | 1.名称:PVC-u排水管 2.规格:DN150 3.连接方式:胶水粘接 4.其他:具体做法及施工详见设计图纸和规范要求 |  | m | 145.02 | 93.99 |  | 13630.43
30 | 031004014012 | 给、排水附(配)件 | 1.名称:防爆地漏 2.型号、规格:DL.150 3.含存水弯等配件 4.其他:具体做法及施工详见设计图纸和规范要求 |  | 个 | 3 | 624.68 |  | 1874.04
31 | 031004014013 | 给、排水附(配)件 | 1.名称:普通地漏 2.型号、规格:DL.150 3.含存水弯等配件 4.其他:具体做法及施工详见设计图纸和规范要求 |  | 个 | 2 | 175.09 |  | 350.18
32 | 031004014014 | 给、排水附(配)件 | 1.名称:普通地漏 2.型号、规格:DL.100 3.含存水弯等配件 4.其他:具体做法及施工详见设计图纸和规范要求 |  | 个 | 34 | 113.31 |  | 3852.54
33 | 031004014015 | 给、排水附(配)件 | 1.名称:普通地漏 2.型号、规格:DL.75 3.含存水弯等配件 4.其他:具体做法及施工详见设计图纸和规范要求 |  | 个 | 55 | 94.93 |  | 5221.15
34 | 031004014016 | 给、排水附(配)件 | 1.名称:清扫口 2.材质:不锈钢 3.型号、规格:DN100 4.其他:具体做法及施工详见设计图纸和规范要求 |  | 个 | 21 | 91.22 |  | 1915.62
本页小计 | [8 empty] | 75987.74
注：为计取规费等的使用，可在表中增设其中：“定额人工费”。
表—08
分部分项工程和单价措施项目清单与计价表
工程名称：行政综合楼-给排水工程 |  |  |  | 标段： |  |  |  | 第 7 页 共 11 页
序号 | 项目编码 | 项目名称 | 项目特征描述 |  | 计量单位 | 工程量 | 金额（元）
[7 empty] | 综合单价 |  | 综合合价 | 其中
暂估价
35 | 031002001019 | 管道支架 | 1.名称：管道支架 2.材质:型钢 3.其他:具体做法及施工详见设计图纸和规范要求 |  | kg | 506.43 | 23.77 |  | 12037.84
36 | 031201003024 | 金属结构刷油 | 1.除锈级别:轻锈 2.油漆品种:樟丹、灰色调和漆 3.结构类型:一般钢结构 4.涂刷遍数、漆膜厚度:两遍防锈漆，两遍调和漆 5.其他:具体做法及施工详见设计图纸和规范要求 |  | kg | 506.43 | 2.54 |  | 1286.33
|  | 雨水系统 | [6 empty] | 192587.11
37 | 031001005003 | 机制离心锻造铸铁排水管 DN200 | 1.安装部位(室内、外):室内 2.材质:机制离心锻造铸铁排水管 3.型号、规格:DN200 4.连接方式:胶圈 5.按图纸设计要求含阻火圈、伸缩节等相关配件安装 6.防火堵洞 7.水冲洗、水压试验设计、消毒要求:按施工规范要求 8.支架制作安装、除锈、涂漆 9.凿沟槽修复 10.其他:具体做法及施工详见设计图纸和规范要求 |  | m | 44.37 | 295.29 |  | 13102.02
38 | 031001006028 | 塑料管 | 1.名称:PVC-u雨水管 2.规格:DN75 3.连接方式:胶水粘接 4.其他:具体做法及施工详见设计图纸和规范要求 |  | m | 19.79 | 44.57 |  | 882.04
39 | 031001006029 | 塑料管 | 1.名称:PVC-u雨水管 2.规格:DN100 3.连接方式:胶水粘接 4.其他:具体做法及施工详见设计图纸和规范要求 |  | m | 601.76 | 70.09 |  | 42177.36
本页小计 | [8 empty] | 69485.59
注：为计取规费等的使用，可在表中增设其中：“定额人工费”。
表—08
分部分项工程和单价措施项目清单与计价表
工程名称：行政综合楼-给排水工程 |  |  |  | 标段： |  |  |  | 第 8 页 共 11 页
序号 | 项目编码 | 项目名称 | 项目特征描述 |  | 计量单位 | 工程量 | 金额（元）
[7 empty] | 综合单价 |  | 综合合价 | 其中
暂估价
40 | 031001006030 | 塑料管 | 1.名称:PVC-u雨水管 2.规格:DN150 3.连接方式:胶水粘接 4.其他:具体做法及施工详见设计图纸和规范要求 |  | m | 837.33 | 104.77 |  | 87727.06
41 | 031004014017 | 给、排水附(配)件 | 1.名称:87型雨水斗 2.材质:铸铁 3.型号、规格:DN100 4.其他:具体做法及施工详见设计图纸和规范要求 |  | 个 | 6 | 158.17 |  | 949.02
42 | 031004014018 | 给、排水附(配)件 | 1.名称:87型雨水斗 2.材质:铸铁 3.型号、规格:DN150 4.其他:具体做法及施工详见设计图纸和规范要求 |  | 个 | 27 | 212.66 |  | 5741.82
43 | 031002003067 | 套管 | 1.名称:穿楼板套管 2.材质:钢套管 3.规格:DN100 4.其他:具体做法及施工详见设计图纸和规范要求 |  | 个 | 76 | 181.25 |  | 13775
44 | 031002003068 | 套管 | 1.名称、类型:穿屋面刚性防水套管 2.材质:符合图纸及设计说明要求 3.适用介质管径:DN150 4.填料材质:符合图纸及设计说明要求 5.其他:具体做法及施工详见设计图纸和规范要求 |  | 个 | 24 | 378.11 |  | 9074.64
45 | 031002001020 | 管道支架 | 1.名称：管道支架 2.材质:型钢 3.其他:具体做法及施工详见设计图纸和规范要求 |  | kg | 728.17 | 23.77 |  | 17308.6
46 | 031201003025 | 金属结构刷油 | 1.除锈级别:轻锈 2.油漆品种:樟丹、灰色调和漆 3.结构类型:一般钢结构 4.涂刷遍数、漆膜厚度:两遍防锈漆，两遍调和漆 5.其他:具体做法及施工详见设计图纸和规范要求 |  | kg | 728.17 | 2.54 |  | 1849.55
本页小计 | [8 empty] | 136425.69
注：为计取规费等的使用，可在表中增设其中：“定额人工费”。
表—08
分部分项工程和单价措施项目清单与计价表
工程名称：行政综合楼-给排水工程 |  |  |  | 标段： |  |  |  | 第 9 页 共 11 页
序号 | 项目编码 | 项目名称 | 项目特征描述 |  | 计量单位 | 工程量 | 金额（元）
[7 empty] | 综合单价 |  | 综合合价 | 其中
暂估价
|  | 冷凝水系统 | [6 empty] | 10215.69
47 | 031001006031 | 塑料管 | 1.名称:PVC-u排水管 2.规格:DN50 3.连接方式:胶水粘接 4.其他:具体做法及施工详见设计图纸和规范要求 |  | m | 125.46 | 29.68 |  | 3723.65
48 | 031001006032 | 塑料管 | 1.名称:PVC-u排水管 2.规格:DN32 3.连接方式:胶水粘接 4.其他:具体做法及施工详见设计图纸和规范要求 |  | m | 121.9 | 27.04 |  | 3296.18
49 | 031001006033 | 塑料管 | 1.名称:PVC-u排水管 2.规格:DN25 3.连接方式:胶水粘接 4.其他:具体做法及施工详见设计图纸和规范要求 |  | m | 118.19 | 27.04 |  | 3195.86
|  | 预埋工程 | [6 empty] | 23979.03
50 | 031002003069 | 穿楼板钢套管 | 1.类型:穿楼板钢套管 2.材质:钢 3.穿管管径:DN32 4.其他:具体做法及施工详见设计图纸和规范要求 |  | 个 | 12 | 29.51 |  | 354.12
51 | 031002003070 | 穿楼板钢套管 | 1.类型:穿楼板钢套管 2.材质:钢 3.穿管管径:DN50 4.其他:具体做法及施工详见设计图纸和规范要求 |  | 个 | 8 | 48.7 |  | 389.6
52 | 031002003071 | 穿楼板钢套管 | 1.类型:穿楼板钢套管 2.材质:钢 3.穿管管径:DN80 4.其他:具体做法及施工详见设计图纸和规范要求 |  | 个 | 6 | 86.07 |  | 516.42
53 | 031002003072 | 穿楼板钢套管 | 1.类型:穿楼板钢套管 2.材质:钢 3.穿管管径:DN100 4.其他:具体做法及施工详见设计图纸和规范要求 |  | 个 | 34 | 108.46 |  | 3687.64
本页小计 | [8 empty] | 15163.47
注：为计取规费等的使用，可在表中增设其中：“定额人工费”。
表—08
分部分项工程和单价措施项目清单与计价表
工程名称：行政综合楼-给排水工程 |  |  |  | 标段： |  |  |  | 第 10 页 共 11 页
序号 | 项目编码 | 项目名称 | 项目特征描述 |  | 计量单位 | 工程量 | 金额（元）
[7 empty] | 综合单价 |  | 综合合价 | 其中
暂估价
54 | 031002003073 | 穿楼板钢套管 | 1.类型:穿楼板钢套管 2.材质:钢 3.穿管管径:DN150 4.其他:具体做法及施工详见设计图纸和规范要求 |  | 个 | 105 | 181.25 |  | 19031.25
|  | 土石方 | [6 empty] | 68357.33
55 | 040502011004 | 金属波纹管 | 1.类型:金属波纹管 2.材质:钢制 3.规格、压力等级:DN75 4.连接形式:法兰连接 5.其他:具体做法及施工详见设计图纸和规范要求 |  | 个 | 6 | 425.21 |  | 2551.26
56 | 040502011005 | 金属波纹管 | 1.类型:金属波纹管 2.材质:钢制 3.规格、压力等级:DN80 4.连接形式:法兰连接 5.其他:具体做法及施工详见设计图纸和规范要求 |  | 个 | 5 | 419.04 |  | 2095.2
57 | 040502011006 | 金属波纹管 | 1.类型:金属波纹管 2.材质:钢制 3.规格、压力等级:DN100 4.连接形式:法兰连接 5.其他:具体做法及施工详见设计图纸和规范要求 |  | 个 | 26 | 533.05 |  | 13859.3
58 | 040502011007 | 金属波纹管 | 1.类型:金属波纹管 2.材质:钢制 3.规格、压力等级:DN150 4.连接形式:法兰连接 5.其他:具体做法及施工详见设计图纸和规范要求 |  | 个 | 32 | 829.53 |  | 26544.96
59 | 040101003002 | 挖沟槽基坑土方 | 1.一二类土 2.挖土深2m以内 3.其他:具体做法及施工详见设计图纸和规范要求 |  | m3 | 85.73 | 10.12 |  | 867.59
60 | 040103001004 | 回填方 | 1.填方材料品种:回填原土 2.密实度:按规范要求 3.其他:具体做法及施工详见设计图纸和规范要求 |  | m3 | 41.42 | 20.31 |  | 841.24
本页小计 | [8 empty] | 65790.8
注：为计取规费等的使用，可在表中增设其中：“定额人工费”。
表—08
分部分项工程和单价措施项目清单与计价表
工程名称：行政综合楼-给排水工程 |  |  |  | 标段： |  |  |  | 第 11 页 共 11 页
序号 | 项目编码 | 项目名称 | 项目特征描述 |  | 计量单位 | 工程量 | 金额（元）
[7 empty] | 综合单价 |  | 综合合价 | 其中
暂估价
61 | 040103001005 | 管道基础 | 1.名称:管道基础 2.材质:C15 3.密实度:按规范要求 4.其他:具体做法及施工详见设计图纸和规范要求 |  | m3 | 17.5 | 675.03 |  | 11813.03
62 | 040103001006 | 垫层 | 1.名称:垫层 2.材质:粗砂 3.密实度:按规范要求 4.其他:具体做法及施工详见设计图纸和规范要求 |  | m3 | 23.33 | 394.45 |  | 9202.52
63 | 040103002002 | 余方弃置 | 1.土方类别:根据地勘资料综合考虑（包括湿土、淤泥、流砂等） 2.弃土运距:运距1km 3.其他:具体做法及施工详见设计图纸和规范要求 |  | m3 | 44.31 | 13.14 |  | 582.23
|  | 措施项目 | [6 empty] | 13649.83
64 | 031302007016 | 高层施工增加 |  |  | 项 | 1 | 3033.07 |  | 3033.07
65 | 031301017018 | 脚手架搭拆费 |  |  | 项 | 1 | 7598.7 |  | 7598.7
66 | 041102031001 | 管道基础模板 | 1.构件类型:管道基础模板 |  | m2 | 62.1 | 48.6 |  | 3018.06
本页小计 | [8 empty] | 35247.61
合 计 | [8 empty] | 675545.18
注：为计取规费等的使用，可在表中增设其中：“定额人工费”。
表—08

## 表-11 总价措施项目清单与计价表
总价措施项目清单与计价表
工程名称：行政综合楼-给排水工程 | [5 empty] | 标段： |  | 第 1 页 共 2 页
序号 | 项目编码 | 项目名称 | 计算基础 | 费率 (%) | 金额 (元) |  | 调整 费率(%) |  | 调整后 金额(元) | 备注
1 | LSSGCSF00038 | 绿色施工安全防护措施费 | 分部分项人工费+分部分项机械费 | 35.77 | 60458.92 |  |  |  |  | 以分部分项的人工费与施工机具费之和为计算基础，费率35.77%
2 | 031301010018 | 安装与生产同时进行增加费用 | 分部分项人工费 | 0 | [5 empty] | 按人工费的10%计算
3 | 031301011018 | 在有害身体健康环境中施工增加费 | 分部分项人工费 | 0 | [5 empty] | 按人工费的10%计算
4 | TSSGBWZJF018 | 在地下（暗）室、设备及大口径管道内等特殊施工部位进行施工增加费 |  | 30 | [5 empty] | 按该部分人工费的30%计算
5 | 粤031302008018 | 赶工措施费 | 分部分项人工费+分部分项机械费 | 0 | [5 empty] | 赶工措施费=（1-δ）*分部分项（人工费+施工机具费）*0.344 （0.8≤δ＜1 式中：δ=合同工期/定额工期）
6 | 031302002018 | 夜间施工增加费 |  | 20 | [5 empty] | 按其夜间施工项目人工费的20%计算
7 | JTGRSGZJF018 | 交通干扰工程施工增加费 |  | 10 | [5 empty] | 按在市政道路上施工项目人工费的10%计算
8 | 粤031302009018 | 文明工地增加费 | 分部分项人工费+分部分项机械费 | 0 | [5 empty] | 以分部分项的人工费与施工机具费之和为计算基础；市级文明工地1.00%；省级文明工地2.00%
9 | DXGXJCJXF018 | 地下管线交叉降效费 | [7 empty] | 按实际发生或经批准的施工方案计
编制人（造价人员）： | [5 empty] | 复核人（造价工程师）：
表-11
总价措施项目清单与计价表
工程名称：行政综合楼-给排水工程 | [5 empty] | 标段： |  | 第 2 页 共 2 页
序号 | 项目编码 | 项目名称 | 计算基础 | 费率 (%) | 金额 (元) |  | 调整 费率(%) |  | 调整后 金额(元) | 备注
算
10 | QTFY00000022 | 其他费用 | [7 empty] | 按实际发生或经批准的施工组织设计方案计算
合 计 |  |  |  |  | 60458.92
编制人（造价人员）： | [5 empty] | 复核人（造价工程师）：
表-11

## 表-12 其他项目清单与计价汇总表
其他项目清单与计价汇总表
工程名称：行政综合楼-给排水工程 |  |  | 标段： |  | 第 1 页 共 1 页
序号 | 项目名称 | 金额（元） |  | 结算金额（元） |  | 备注
1 | 暂列金额 | 66189.54 |  |  |  | 明细详见表-12-1
2 | 暂估价
2.1 | 材料暂估价 | — |  |  |  | 明细详见表-12-2
2.2 | 专业工程暂估价 |  |  |  |  | 明细详见表-12-3
3 | 计日工 |  |  |  |  | 明细详见表-12-4
4 | 总承包服务费 |  |  |  |  | 明细详见表-12-5
5 | 预算包干费 | 16902.13
6 | 工程优质费
7 | 概算幅度差
8 | 现场签证费用
9 | 索赔费用
10 | 其他费用
| 合 计 | 83091.67 |  |  |  | —
注：材料（工程设备）暂估单价进入清单项目综合单价，此处不汇总。
表—12

## 表-12-1 暂列金额表
暂列金额明细表
工程名称：行政综合楼-给排水工程 |  |  | 标段： |  | 第 1 页 共 1 页
序号 | 名称 | 计量单位 |  | 暂定金额（元） |  | 备注
1 | 暂列金额 |  |  | 66189.54
合 计 |  |  |  | 66189.54 |  | —
注：此表由招标人填写，如不能详列，也可只列暂列金额总额，投标人应将上述暂列金额计入投标总价中。
表—12—1

## 表-12-3 专业工程暂估价及结算价表
专业工程暂估价及结算价表
工程名称：行政综合楼-给排水工程 |  |  |  | 标段： |  | 第 1 页 共 1 页
序号 | 工程名称 | 工程内容 | 暂估金额 （元） |  | 结算金额 (元) |  | 差额 ±(元) | 备注
1
合 计 |  |  | 0.00 |  |  |  |  | —
注：此表“暂估金额”由招标人填写，投标人应将“暂估金额”计入投标总价中。结算时按合同约定结算金额填写。
表—12—3

## 表-13 规费、税金项目清单与计价表
规费、税金项目清单与计价表
工程名称：行政综合楼-给排水工程 |  |  | 标段： |  |  | 第 1 页 共 1 页
序号 | 项目名称 | 计算基础 |  | 计算基数 | 计算费率 (%) |  | 金额(元)
1 | 增值税销项税额 | 分部分项合计+措施合计+其他项目 |  | 819095.77 | 9 |  | 73718.62
合 计 | [6 empty] | 73718.62
编制人（造价人员）： |  |  | 复核人（造价工程师）：
表—13

## 单位工程人材机汇总表
单位工程人材机汇总表
工程名称：行政综合楼-给排水工程 | [5 empty] | 第 1 页 共 8 页
序号 | 编码 | 名称及规格 | 单位 | 数量 | 单价 （元） |  | 合价 （元） | 备注
1 | 17210115@16 | 金属波纹管DN80 | 个 | 5 | 210.63 |  | 1053.15
2 | 00010010 | 人工费 | 元 | 115135.4227 | 1.1 |  | 126418.69
3 | 00010010@1 | 人工费 | 元 | 21967.6931 | 1.1 |  | 24120.53
4 | 00010010@3 | 人工费 | 元 | 5506.4 | 1.1 |  | 6046.03
5 | RGFTZ | 人工费调整 | 元 | 10631.7763 | 1 |  | 10631.78
6 | 01030031 | 镀锌低碳钢丝φ0.7~1.2 | kg | 0.1087 | 5.86 |  | 0.64
7 | 01030055 | 镀锌低碳钢丝φ2.5~4.0 | kg | 3.6101 | 5.86 |  | 21.16
8 | 01030055@2 | 镀锌低碳钢丝φ2.5~4.0 | kg | 1.376 | 5.86 |  | 8.06
9 | 01090035 | 镀锌圆钢φ10~25 | kg | 12.008 | 5.93 |  | 71.21
10 | 01090035@2 | 镀锌圆钢φ10~25 | kg | 26.07 | 5.93 |  | 154.6
11 | 01130002 | 扁钢综合 | kg | 26.88 | 4.44 |  | 119.35
12 | 01290043 | 钢板8~15 | kg | 4.9385 | 4.11 |  | 20.3
13 | 01290043@3 | 钢板8~15 | kg | 1.4373 | 4.11 |  | 5.91
14 | 02010013 | 橡胶板1~3 | kg | 1.0375 | 25.7 |  | 26.66
15 | 02010013@1 | 橡胶板1~3 | kg | 0.1934 | 25.7 |  | 4.97
16 | 02010015 | 橡胶板4~15 | kg | 0.183 | 11.09 |  | 2.03
17 | 02010070 | 耐油橡胶板3~6 | kg | 2.86 | 7.71 |  | 22.05
18 | 02010070@2 | 耐油橡胶板3~6 | kg | 26.7 | 7.71 |  | 205.86
19 | 02090090 | 塑料薄膜 | m2 | 50.7955 | 0.26 |  | 13.21
20 | 02130070 | 聚四氟乙烯生料带26mm×20m×0.1mm | m | 70.36 | 0.13 |  | 9.15
21 | 02130070@1 | 聚四氟乙烯生料带26mm×20m×0.1mm | m | 1.5 | 0.13 |  | 0.2
22 | 02130075 | 聚四氟乙烯生料带宽20 | m | 129.2 | 2.1 |  | 271.32
23 | 02130075@1 | 聚四氟乙烯生料带宽20 | m | 178.18 | 2.1 |  | 374.18
24 | 02270001 | 棉纱 | kg | 0.514 | 11.47 |  | 5.9
25 | 02270001@1 | 棉纱 | kg | 0.05 | 11.47 |  | 0.57
26 | 02270180 | 破布一级 | kg | 11.3316 | 7.18 |  | 81.36
27 | 02270180@1 | 破布一级 | kg | 5.3509 | 7.18 |  | 38.42
28 | 02290110 | 油麻丝 | kg | 239.552 | 8.6 |  | 2060.15
29 | 02290110@2 | 油麻丝 | kg | 39.168 | 8.6 |  | 336.84
30 | 02290110@3 | 油麻丝 | kg | 425.126 | 8.6 |  | 3656.08
31 | 03010430 | 六角螺栓综合 | kg | 0.7517 | 5.58 |  | 4.19
32 | 03010430@1 | 六角螺栓综合 | kg | 47.8242 | 5.58 |  | 266.86
33 | 03010890 | 六角螺栓M16×85~140 | 十套 | 18.128 | 8.66 |  | 156.99
单位工程人材机汇总表
工程名称：行政综合楼-给排水工程 | [5 empty] | 第 2 页 共 8 页
序号 | 编码 | 名称及规格 | 单位 | 数量 | 单价 （元） |  | 合价 （元） | 备注
34 | 03010890@1 | 六角螺栓M16×85~140 | 十套 | 42.848 | 8.66 |  | 371.06
35 | 03010920@1 | 六角螺栓M27×120~140 | 十套 | 52.736 | 36.5 |  | 1924.86
36 | 03011350 | 膨胀螺栓M6~12×50~120 | 十套 | 2.06 | 56.57 |  | 116.53
37 | 03011350@1 | 膨胀螺栓M6~12×50~120 | 十套 | 40.994 | 56.57 |  | 2319.03
38 | 03013011@1 | 膨胀螺栓综合 | kg | 39.837 | 7.56 |  | 301.17
39 | 03019001 | 圆钉综合 | kg | 13.0044 | 5.36 |  | 69.7
40 | 03078051 | 大便器胶皮碗 | 个 | 80.85 | 0.95 |  | 76.81
41 | 03131001@1 | 砂轮片综合 | 片 | 99.3447 | 12.87 |  | 1278.57
42 | 03131061@1 | 尼龙砂轮片φ100 | 片 | 0.9031 | 4.27 |  | 3.86
43 | 03131071 | 尼龙砂轮片φ100×16×3 | 片 | 1.68 | 3.04 |  | 5.11
44 | 03131101@1 | 尼龙砂轮片φ400 | 片 | 16.2566 | 11.97 |  | 194.59
45 | 03131101@2 | 尼龙砂轮片φ400 | 片 | 2.716 | 11.97 |  | 32.51
46 | 03134021@2 | 铁砂布0~2# | 张 | 74.2536 | 0.94 |  | 69.8
47 | 03135021@2 | 低碳钢焊条结422 φ3.2 | kg | 23.0867 | 5.6 |  | 129.29
48 | 03135021@5 | 低碳钢焊条结422 φ3.2 | kg | 74.4386 | 5.6 |  | 416.86
49 | 03135021@6 | 低碳钢焊条结422 φ3.2 | kg | 5.0966 | 5.6 |  | 28.54
50 | 03135021@7 | 低碳钢焊条结422 φ3.2 | kg | 29.68 | 5.6 |  | 166.21
51 | 03139081 | 冲击钻头φ8~16 | 个 | 0.25 | 4.14 |  | 1.04
52 | 03139081@1 | 冲击钻头φ8~16 | 个 | 4.378 | 4.14 |  | 18.12
53 | 03139101@1 | 冲击钻头φ10~20 | 个 | 15.2546 | 8.12 |  | 123.87
54 | 03139121@1 | 合金钢钻头综合 | 个 | 0.3157 | 5.29 |  | 1.67
55 | 03139281 | 钢锯条 | 条 | 268.155 | 0.43 |  | 115.31
56 | 03139281@1 | 钢锯条 | 条 | 5.36 | 0.43 |  | 2.3
57 | 03139321 | 钢丝刷子 | 把 | 1.0314 | 12.82 |  | 13.22
58 | 03139321@2 | 钢丝刷子 | 把 | 1.128 | 12.82 |  | 14.46
59 | 03139571 | 树脂砂轮切割片φ400 | 片 | 3.2749 | 35 |  | 114.62
60 | 03214046 | 零星卡具 | kg | 13.6881 | 5.47 |  | 74.87
61 | 04010015@2 | 复合普通硅酸盐水泥P.C 42.5 | t | 0.9461 | 418.1 |  | 395.56
62 | 04010020@3 | 复合普通硅酸盐水泥P.C 42.5 | kg | 192 | 0.42 |  | 80.64
63 | 04010035 | 复合普通硅酸盐水泥P.O 42.5 | kg | 166.238 | 0.42 |  | 69.82
64 | 04030001 | 砂子 | kg | 183.017 | 0.08 |  | 14.64
65 | 04030001@1 | 砂子 | kg | 316.161 | 0.08 |  | 25.29
66 | 04030015@4 | 中砂 | m3 | 3.3115 | 262.33 |  | 868.71
单位工程人材机汇总表
工程名称：行政综合楼-给排水工程 | [5 empty] | 第 3 页 共 8 页
序号 | 编码 | 名称及规格 | 单位 | 数量 | 单价 （元） |  | 合价 （元） | 备注
67 | 04030015@5 | 中砂 | m3 | 29.4891 | 262.33 |  | 7735.88
68 | 04090055 | 石灰膏 | m3 | 1.4245 | 378.64 |  | 539.37
69 | 04130070 | 烧结粉煤灰砖240×115×53 | 千块 | 1.232 | 390.01 |  | 480.49
70 | 05030060@1 | 板枋材综合 | m3 | 0.0894 | 1348.1 |  | 120.52
71 | 13050430@2 | 酚醛防锈漆各种颜色 | kg | 3.876 | 13.58 |  | 52.64
72 | 13050430@4 | 酚醛防锈漆各种颜色 | kg | 7.187 | 13.58 |  | 97.6
73 | 13350035 | 防水密封胶 | 支 | 41 | 8.1 |  | 332.1
74 | 13350035@1 | 防水密封胶 | 支 | 8.28 | 8.1 |  | 67.07
75 | 13350200 | 密封膏 | kg | 47.877 | 6.19 |  | 296.36
76 | 13350200@1 | 密封膏 | kg | 77.696 | 6.19 |  | 480.94
77 | 14030047 | 汽油70~90# | kg | 0.988 | 9.34 |  | 9.23
78 | 14030047@3 | 汽油70~90# | kg | 1.813 | 9.34 |  | 16.93
79 | 14050040@1 | 溶剂汽油 | kg | 10.3014 | 7.17 |  | 73.86
80 | 14070050 | 机油综合 | kg | 0.312 | 6.96 |  | 2.17
81 | 14070050@1 | 机油综合 | kg | 6.8018 | 6.96 |  | 47.34
82 | 14330030 | 丙酮 | kg | 78.0417 | 9.74 |  | 760.13
83 | 14350490 | 漂白粉综合 | kg | 0.8658 | 5.31 |  | 4.6
84 | 14350540 | 润滑剂 | kg | 0.8098 | 4.53 |  | 3.67
85 | 14350630 | 脱模剂 | kg | 6.21 | 5.13 |  | 31.86
86 | 14390070 | 氧气 | m3 | 56.5098 | 5.16 |  | 291.59
87 | 14390070@3 | 氧气 | m3 | 39.7947 | 5.16 |  | 205.34
88 | 14390070@4 | 氧气 | m3 | 37.9665 | 5.16 |  | 195.91
89 | 14390100 | 乙炔气 | kg | 32.0457 | 13.3 |  | 426.21
90 | 14390100@2 | 乙炔气 | kg | 12.6555 | 13.3 |  | 168.32
91 | 14410410 | 氯丁橡胶粘接剂 | kg | 51.8424 | 14.02 |  | 726.83
92 | 14410600 | 胶粘剂 | kg | 1.905 | 1.88 |  | 3.58
93 | 14410600@1 | 胶粘剂 | kg | 0.42 | 1.88 |  | 0.79
94 | 17010053 | 焊接钢管DN20 | m | 0.4441 | 6.83 |  | 3.03
95 | 17010053@1 | 焊接钢管DN20 | m | 0.2697 | 6.83 |  | 1.84
96 | 17010054 | 焊接钢管DN20 | kg | 1.3526 | 4.19 |  | 5.67
97 | 17270175 | 橡胶软管DN20 | m | 0.8106 | 5 |  | 4.05
98 | 17270175@2 | 橡胶软管DN20 | m | 0.1154 | 5 |  | 0.58
99 | 18010760 | 黑玛钢活接头DN20 | 个 | 6.06 | 1.15 |  | 6.97
100 | 18010765 | 黑玛钢活接头DN25 | 个 | 2.02 | 8.75 |  | 17.68
单位工程人材机汇总表
工程名称：行政综合楼-给排水工程 | [5 empty] | 第 4 页 共 8 页
序号 | 编码 | 名称及规格 | 单位 | 数量 | 单价 （元） |  | 合价 （元） | 备注
101 | 18010780 | 黑玛钢活接头DN50 | 个 | 12.12 | 20.77 |  | 251.73
102 | 18010795@1 | 黑玛钢活接头DN100 | 个 | 1.01 | 90.63 |  | 91.54
103 | 19000210 | 螺纹阀门DN20 | 个 | 0.4212 | 26 |  | 10.95
104 | 19000210@1 | 螺纹阀门DN20 | 个 | 0.0737 | 26 |  | 1.92
105 | 21150140 | 大便器排水接头 | 个 | 82.82 | 5.2 |  | 430.66
106 | 24110140@1 | 弹簧压力表Y-100 0~1.6MPa | 块 | 0.2515 | 60 |  | 15.09
107 | 24110140@2 | 弹簧压力表Y-100 0~1.6MPa | 块 | 0.0346 | 60 |  | 2.08
108 | 24590010 | 压力表弯管DN15 | 个 | 0.263 | 5.56 |  | 1.46
109 | 24590010@2 | 压力表弯管DN15 | 个 | 0.0346 | 5.56 |  | 0.19
110 | 34050040 | 草板纸80# | 张 | 18.63 | 4.19 |  | 78.06
111 | 34110010 | 水 | m3 | 95.1935 | 4.58 |  | 435.99
112 | 34110010@1 | 水 | m3 | 1.22 | 4.58 |  | 5.59
113 | 34110010@2 | 水 | m3 | 11.3935 | 4.58 |  | 52.18
114 | 35010001 | 复合木模板面板 | m2 | 1.2793 | 29.91 |  | 38.26
115 | 35010010 | 钢模板 | kg | 0.5645 | 4.44 |  | 2.51
116 | 35030080 | 木支撑 | m3 | 0.3732 | 1651.95 |  | 616.51
117 | 99450760 | 其他材料费 | 元 | 1399.6802 | 1 |  | 1399.68
118 | 8021902 | 普通预拌混凝土碎石粒径综合考虑 C15 | m3 | 17.675 | 490 |  | 8660.75
119 | 01000003@2 | 型钢 | kg | 1481.718 | 4.11 |  | 6089.86
120 | 01290008@11 | 钢板 | kg | 197.76 | 4.59 |  | 907.72
121 | 02050001@1 | 橡胶圈DN150 | 个 | 61.7352 | 7.44 |  | 459.31
122 | 02050001@2 | 橡胶圈DN200 | 个 | 38.6019 | 10.81 |  | 417.29
123 | 03071071@1 | 冲洗水龙头DN15 | 个 | 5.05 | 59.58 |  | 300.88
124 | 03071151@4 | 单柄混合水嘴DN15 | 个 | 39.39 | 197.46 |  | 7777.95
125 | 03072021@23 | 普通地漏DL.100 | 个 | 34.34 | 51.69 |  | 1775.03
126 | 03072021@24 | 普通地漏DL.75 | 个 | 55.55 | 42.35 |  | 2352.54
127 | 03072021@25 | 普通地漏DL.150 | 个 | 2.02 | 77.86 |  | 157.28
128 | 03072021@26 | 防爆地漏DL.150，口部不锈钢 | 个 | 3.03 | 523 |  | 1584.69
129 | 03073011 | 瓷制大便器用存水弯 | 个 | 77.77 | 18 |  | 1399.86
130 | 03074001@5 | 清扫口DN100（不锈钢） | 个 | 21.21 | 74.51 |  | 1580.36
131 | 03076101@1 | 延时自闭冲洗阀DN25 | 个 | 5.05 | 185 |  | 934.25
132 | 03076181@2 | 角阀DN15 | 个 | 78.78 | 8 |  | 630.24
单位工程人材机汇总表
工程名称：行政综合楼-给排水工程 | [5 empty] | 第 5 页 共 8 页
序号 | 编码 | 名称及规格 | 单位 | 数量 | 单价 （元） |  | 合价 （元） | 备注
133 | 03078101@1 | 坐便器盖板 | 套 | 5.05 | 80 |  | 404
134 | 13010135@4 | 醇酸调和漆 | kg | 19.9315 | 13.58 |  | 270.67
135 | 13010135@5 | 醇酸调和漆 | kg | 1.2359 | 13.58 |  | 16.78
136 | 13030795@2 | 醇酸防锈漆 | kg | 29.7755 | 13.58 |  | 404.35
137 | 17010075@12 | 焊接钢管 | kg | 946 | 4.14 |  | 3916.44
138 | 17010075@13 | 焊接钢管 | kg | 1235.9 | 4.14 |  | 5116.63
139 | 17010100@19 | 薄壁不锈钢S304DN150 | m | 134.2305 | 279.7 |  | 37544.27
140 | 17050017@60 | 薄壁不锈钢S304DN100 | m | 139.3151 | 150.05 |  | 20904.23
141 | 17050017@62 | 薄壁不锈钢S304DN65 | m | 6.7511 | 84.89 |  | 573.1
142 | 17050017@63 | 薄壁不锈钢S304DN50 | m | 78.2198 | 62.58 |  | 4895
143 | 17110070@1 | 机制离心锻造铸铁排水管 DN150DN150 | m | 65.9928 | 141.63 |  | 9346.56
144 | 17110070@3 | 机制离心锻造铸铁排水管 DN200DN200 | m | 41.2641 | 192.56 |  | 7945.82
145 | 17190005@1 | 金属软管DN15 | 条 | 78.78 | 2.91 |  | 229.25
146 | 17210115@10 | 金属波纹管DN100 | 个 | 26 | 279.3 |  | 7261.8
147 | 17210115@13 | 金属波纹管DN75 | 个 | 6 | 226 |  | 1356
148 | 17210115@9 | 金属波纹管DN150 | 个 | 32 | 460.47 |  | 14735.04
149 | 17250050@21 | PP-R塑料给水管DN50 | m | 22.2707 | 19.9 |  | 443.19
150 | 17250050@22 | PP-R塑料给水管DN32 | m | 116.8603 | 7.17 |  | 837.89
151 | 17250050@23 | PP-R塑料给水管DN25 | m | 424.8099 | 4.27 |  | 1813.94
152 | 17250050@24 | PP-R塑料给水管DN20 | m | 6.0554 | 2.83 |  | 17.14
153 | 17250050@25 | PP-R塑料给水管DN15 | m | 140.7871 | 2.27 |  | 319.59
154 | 17250370@1 | PVC-u排水管DN150 | m | 137.769 | 32.77 |  | 4514.69
155 | 17250370@26 | PVC-u排水管DN75 | m | 232.6226 | 9.02 |  | 2098.26
156 | 17250370@27 | PVC-u排水管DN50 | m | 5.4648 | 5.5 |  | 30.06
157 | 17250370@28 | PVC-u排水管DN50 | m | 126.9655 | 5.5 |  | 698.31
158 | 17250370@30 | PVC-u排水管DN25 | m | 119.6083 | 3.7 |  | 442.55
159 | 17250370@31 | PVC-u排水管DN32 | m | 123.3628 | 3.7 |  | 456.44
160 | 17250370@32 | PVC-u雨水管DN75 | m | 19.3942 | 12.54 |  | 243.2
161 | 17250370@33 | PVC-u雨水管DN100 | m | 571.672 | 24.51 |  | 14011.68
162 | 17250370@34 | PVC-u雨水管DN150 | m | 817.2341 | 47.15 |  | 38532.59
163 | 17250370@5 | PVC-u排水管DN100 | m | 557.3935 | 17.67 |  | 9849.14
164 | 18010840@1 | 室内承插铸铁给水管件DN150 | 个 | 29.0936 | 73.35 |  | 2134.02
单位工程人材机汇总表
工程名称：行政综合楼-给排水工程 | [5 empty] | 第 6 页 共 8 页
序号 | 编码 | 名称及规格 | 单位 | 数量 | 单价 （元） |  | 合价 （元） | 备注
165 | 18010840@2 | 室内承插铸铁给水管件DN200 | 个 | 18.1917 | 122.6 |  | 2230.3
166 | 18030529@1 | 螺纹管件DN15 | 个 | 83.83 | 4.42 |  | 370.53
167 | 18031455@21 | 给水室内钢管沟槽管件DN150 | 个 | 25.803 | 186 |  | 4799.36
168 | 18050240 | 给水室内不锈钢管卡压管件DN100 | 个 | 58.5773 | 254.98 |  | 14936.04
169 | 18050240@42 | 给水室内不锈钢管卡压管件DN65 | 个 | 3.5978 | 90.07 |  | 324.05
170 | 18050240@43 | 给水室内不锈钢管卡压管件DN50 | 个 | 50.1653 | 70.24 |  | 3523.61
171 | 18090020@10 | PVC-u雨水管管件DN150 | 个 | 406.1051 | 22.3 |  | 9056.14
172 | 18090060@17 | PVC-u排水管管件DN75 | 个 | 210.0725 | 4.74 |  | 995.74
173 | 18090060@18 | PVC-u排水管管件DN50 | 个 | 3.726 | 2.05 |  | 7.64
174 | 18090060@19 | PVC-u排水管管件DN50 | 个 | 86.5674 | 2.05 |  | 177.46
175 | 18090060@21 | PVC-u排水管管件DN25 | 个 | 81.5511 | 0.86 |  | 70.13
176 | 18090060@22 | PVC-u排水管管件DN32 | 个 | 84.111 | 0.86 |  | 72.34
177 | 18090060@23 | PVC-u雨水管管件DN75 | 个 | 17.5142 | 4.74 |  | 83.02
178 | 18090060@24 | PVC-u雨水管管件DN100 | 个 | 695.6346 | 13.12 |  | 9126.73
179 | 18090060@4 | PVC-u排水管管件DN100 | 个 | 678.2599 | 13.12 |  | 8898.77
180 | 18090060@5 | PVC-u排水管管件DN150 | 个 | 86.2869 | 22.3 |  | 1924.2
181 | 18090980@17 | 室内塑料给水管电熔管件DN50 | 个 | 16.2646 | 6.5 |  | 105.72
182 | 18090980@18 | 室内塑料给水管电熔管件DN32 | 个 | 124.3366 | 4.3 |  | 534.65
183 | 18090980@19 | 室内塑料给水管电熔管件DN25 | 个 | 512.197 | 3.2 |  | 1639.03
184 | 18090980@20 | 室内塑料给水管电熔管件DN20 | 个 | 9.0592 | 2.6 |  | 23.55
185 | 18090980@21 | 室内塑料给水管电熔管件DN15 | 个 | 210.6264 | 2 |  | 421.25
186 | 18310440@18 | 卡箍连接件(含胶圈)DN150 | 套 | 67.3074 | 20 |  | 1346.15
187 | 19000001@89 | 铜截止阀DN50 | 个 | 12.12 | 374.03 |  | 4533.24
188 | 19000001@90 | 铜截止阀DN25 | 个 | 2.02 | 91.38 |  | 184.59
189 | 19000001@91 | 铜截止阀DN20 | 个 | 3.03 | 57.65 |  | 174.68
190 | 19000001@94 | 闸阀DN100 | 个 | 1.01 | 752.65 |  | 760.18
191 | 19000001@95 | 自带过滤器可调式减压阀DN20 | 个 | 3.03 | 122 |  | 369.66
192 | 20010360@46 | 碳钢平焊法兰DN75 | 副 | 6 | 42.64 |  | 255.84
单位工程人材机汇总表
工程名称：行政综合楼-给排水工程 | [5 empty] | 第 7 页 共 8 页
序号 | 编码 | 名称及规格 | 单位 | 数量 | 单价 （元） |  | 合价 （元） | 备注
193 | 20010360@54 | 碳钢平焊法兰DN100 | 副 | 26 | 64 |  | 1664
194 | 20010360@55 | 碳钢平焊法兰DN150 | 副 | 32 | 85.6 |  | 2739.2
195 | 20010360@58 | 碳钢平焊法兰DN80 | 副 | 5 | 51.84 |  | 259.2
196 | 21090001@3 | 洗脸盆 | 套 | 36.36 | 223.39 |  | 8122.46
197 | 21090001@4 | 无障碍洗脸盆 | 套 | 3.03 | 223.39 |  | 676.87
198 | 21090005@1 | 洗脸盆排水附件 | 套 | 39.39 | 23.8 |  | 937.48
199 | 21130001@1 | 洗涤盆 | 套 | 5.05 | 259.16 |  | 1308.76
200 | 21130005 | 洗涤盆排水附件 | 套 | 5.05 | 16.37 |  | 82.67
201 | 21150001 | 瓷蹲式大便器 | 个 | 77.77 | 202.11 |  | 15718.09
202 | 21150050@1 | 落地式坐便器(含存水弯) | 个 | 5.05 | 659.8 |  | 3331.99
203 | 21150110 | 冲水连接管(含防污器) | 套 | 5.05 | 98 |  | 494.9
204 | 21150120 | 防污器DN32 | 个 | 77.77 | 25 |  | 1944.25
205 | 21150130 | 冲洗器DN32 | 个 | 77.77 | 54 |  | 4199.58
206 | 21170001@3 | 挂式小便器 | 个 | 24.24 | 563.25 |  | 13653.18
207 | 21170020@1 | 小便器冲水连接管DN15 | 根 | 24.24 | 16.89 |  | 409.41
208 | 21170030@1 | 小便器排水附件 | 套 | 24.24 | 27.24 |  | 660.3
209 | 21310100@1 | 洗脸盆托架 | 副 | 44.44 | 51.89 |  | 2305.99
210 | 30210080@5 | 远传式智能水表DN100 | 个 | 1.01 | 1354.13 |  | 1367.67
211 | 33050040@13 | 铸铁87型雨水斗DN100 | 套 | 6 | 106.58 |  | 639.48
212 | 33050040@15 | 铸铁87型雨水斗DN150 | 套 | 27 | 156.12 |  | 4215.24
213 | 55270040 | 延时自闭冲洗阀DN25 | 个 | 77.77 | 185 |  | 14387.45
214 | 55270040@4 | 感应式冲洗阀DN15 | 个 | 24.24 | 275 |  | 6666
215 | 80010640@2 | 预拌水泥砂浆1:2.5 | m3 | 0.7479
216 | 00010003 | 机上人工 | 工日 | 7.6025 | 252.54 |  | 1919.94
217 | 00010003@2 | 机上人工 | 工日 | 1.1288 | 252.54 |  | 285.07
218 | 00010003@3 | 机上人工 | 工日 | 1.9421 | 252.54 |  | 490.46
219 | 99450630 | 折旧费 | 元 | 1383.5951 | 1 |  | 1383.6
220 | 99450640 | 检修费 | 元 | 341.7063 | 1 |  | 341.71
221 | 99450650 | 维护费 | 元 | 855.1205 | 1 |  | 855.12
222 | 99450660 | 安拆费 | 元 | 1295.8437 | 1 |  | 1295.84
223 | 99450680@1 | 柴油(机械用)0# | kg | 86.2295 | 8.38 |  | 722.6
224 | 99450680@3 | 柴油(机械用)0# | kg | 20.2337 | 8.38 |  | 169.56
225 | 99450680@4 | 柴油(机械用)0# | kg | 10.2815 | 8.38 |  | 86.16
226 | 99450700 | 电(机械用) | kw·h | 1429.2037 | 0.77 |  | 1100.49
227 | 99450700@2 | 电(机械用) | kw·h | 143.6104 | 0.77 |  | 110.58
单位工程人材机汇总表
工程名称：行政综合楼-给排水工程 | [5 empty] | 第 8 页 共 8 页
序号 | 编码 | 名称及规格 | 单位 | 数量 | 单价 （元） |  | 合价 （元） | 备注
228 | 99450700@3 | 电(机械用) | kw·h | 4821.0638 | 0.77 |  | 3712.22
229 | 99450700@4 | 电(机械用) | kW·h | 1882.8319 | 0.77 |  | 1449.78
230 | 99451300 | 校验费 | 元 | 0.0755 | 1 |  | 0.08
|  | 合计 |  |  |  |  | 595335.21