## 表-04 单位工程招标控制价汇总表
单位工程招标控制价汇总表
工程名称：行政综合楼地下室-土建结构工程 |  |  | 标段： | 第 1 页 共 1 页
序号 | 汇总内容 | 金额:(元) |  |  | 其中：暂估价(元)
1 | 分部分项合计 | 19267594.49
1.1 | 砌筑工程 | 235369.96
1.2 | 混凝土及钢筋混凝土工程 | 15096717.28
1.3 | 门窗工程 | 196456.69
1.4 | 屋面及防水工程 | 3180275.42
1.5 | 保温、隔热、防腐工程 | 274458.20
1.6 | 其他装饰工程 | 284316.94
2 | 措施合计 | 3550754.63
2.1 | 绿色施工安全防护措施费 | 986643.50
2.2 | 其他措施费 | 2564111.13
3 | 其他项目 | 2112084.60 |  |  | －
3.1 | 暂列金额 | 1926759.45
3.2 | 暂估价
3.3 | 计日工
3.4 | 总承包服务费
3.5 | 预算包干费 | 185325.15
3.6 | 工程优质费
3.7 | 概算幅度差
3.8 | 索赔费用
3.9 | 现场签证费用
3.10 | 其他费用
4 | 税前工程造价 | 24930433.72
5 | 增值税销项税额 | 2243739.03 |  |  | －
6 | 总造价 | 27174172.75
7 | 人工费 | 3641732.94
招标控制价合计=1+2+3+5 |  | 27,174,172.75 |  |  | 0.00
注：本表适用于单位工程招标控制价或投标报价的汇总，如无单位工程划分，单项工程也使用本表汇总
表—04

## 表-08 分部分项工程和单价措施项目清单与计价表
分部分项工程和单价措施项目清单与计价表
工程名称：行政综合楼地下室-土建结构工程 |  |  |  | 标段： |  |  |  | 第 1 页 共 24 页
序号 | 项目编码 | 项目名称 | 项目特征描述 |  | 计量单位 | 工程量 | 金额（元）
[7 empty] | 综合单价 |  | 综合合价 | 其中
暂估价
|  | 砌筑工程 | [6 empty] | 235369.96
1 | 010402001001 | 砌块墙 | 1.墙体类型:内墙100厚 2.砌块品种、规格、强度等级:蒸压加气混凝土砌块A5.0 3.砂浆强度等级:水泥砂浆M5.0 4.综合考虑暗室施工增加费 5.其他:具体做法及施工详见设计图纸和规范要求 |  | m3 | 6.3 | 692.96 |  | 4365.65
2 | 010402001002 | 砌块墙 | 1.墙体类型:内墙200厚 2.砌块品种、规格、强度等级:蒸压加气混凝土砌块A5.0 3.砂浆强度等级:水泥砂浆M5.0 4.综合考虑暗室施工增加费 5.其他:具体做法及施工详见设计图纸和规范要求 |  | m3 | 349.26 | 658.2 |  | 229882.93
3 | 010401012001 | 零星砌砖 | 1.部位:零星部位 2.砌块品种、规格、强度等级:灰砂砖MU10 3.砂浆强度等级:专用砂浆M7.5 4.综合考虑暗室施工增加费 5.其他:具体做法及施工详见设计图纸和规范要求 |  | m3 | 1.13 | 992.37 |  | 1121.38
|  | 混凝土及钢筋混凝土工程 | [6 empty] | 15096717.28
4 | 010404001001 | 垫层 | 1.混凝土强度等级:商品砼C20 2.综合考虑混凝土运输、泵送费用 3.其他:具体做法及施工详见设计图纸和规范要求 |  | m3 | 989.54 | 646.64 |  | 639876.15
5 | 010501004001 | 满堂基础 | 1.混凝土强度等级:商品砼C35 P8 2.综合考虑混凝土运输、泵送费用 3.其他:具体做法及施工详见设计图纸和规范要求 |  | m3 | 4086.82 | 700.05 |  | 2860978.34
本页小计 | [8 empty] | 3736224.45
注：为计取规费等的使用，可在表中增设其中：“定额人工费”。
表—08
分部分项工程和单价措施项目清单与计价表
工程名称：行政综合楼地下室-土建结构工程 |  |  |  | 标段： |  |  |  | 第 2 页 共 24 页
序号 | 项目编码 | 项目名称 | 项目特征描述 |  | 计量单位 | 工程量 | 金额（元）
[7 empty] | 综合单价 |  | 综合合价 | 其中
暂估价
6 | 010503001001 | 基础梁 | 1.工程部位:无地下室顶板基础梁 2.混凝土种类:泵送商品混凝土 3.混凝土强度等级:C35 防水等级S6~S8 4.综合考虑混凝土运输、泵送费用 5.其他:具体做法及施工详见设计图纸和规范要求 |  | m3 | 107.42 | 692 |  | 74334.64
7 | 010501005001 | 桩承台基础 | 1.混凝土强度等级:商品砼C35 P8 2.综合考虑混凝土运输、泵送费用 3.其他:具体做法及施工详见设计图纸和规范要求 |  | m3 | 557.57 | 701.04 |  | 390878.87
8 | 010501006001 | 集水井、电梯井 | 1.混凝土强度等级:商品砼C35 P8 2.综合考虑混凝土运输、泵送费用 3.其他:具体做法及施工详见设计图纸和规范要求 |  | m3 | 180.4 | 737.2 |  | 132990.88
9 | 010512008001 | 防爆波电缆井井盖 | 1.部位：防爆波电缆井井盖 2.尺寸：800*200*70mm 3.混凝土强度等级：C30商品混凝土 4.钢筋型号及配筋形式：综合考虑 5.综合考虑暗室施工增加费 6.其他:具体做法及施工详见设计图纸和规范要求 |  | m3 | 0.02 | 3368.82 |  | 67.38
10 | 010501006002 | 设备基础 | 1.混凝土强度等级:商品砼C25 2.综合考虑混凝土运输 3.综合考虑暗室施工增加费 4.其他:具体做法及施工详见设计图纸和规范要求 |  | m3 | 1 | 638.23 |  | 638.23
本页小计 | [8 empty] | 598910
注：为计取规费等的使用，可在表中增设其中：“定额人工费”。
表—08
分部分项工程和单价措施项目清单与计价表
工程名称：行政综合楼地下室-土建结构工程 |  |  |  | 标段： |  |  |  | 第 3 页 共 24 页
序号 | 项目编码 | 项目名称 | 项目特征描述 |  | 计量单位 | 工程量 | 金额（元）
[7 empty] | 综合单价 |  | 综合合价 | 其中
暂估价
11 | 010502001001 | 矩形柱 | 1.混凝土强度等级:商品砼C40 2.综合考虑混凝土运输、泵送费用 3.其他:具体做法及施工详见设计图纸和规范要求 |  | m3 | 335.04 | 829.52 |  | 277922.38
12 | 010502002001 | 构造柱 | 1.混凝土强度等级:商品砼C25 2.综合考虑混凝土运输 3.综合考虑暗室施工增加费 4.其他:具体做法及施工详见设计图纸和规范要求 |  | m3 | 29 | 963.42 |  | 27939.18
13 | 010503004001 | 圈梁、过梁 | 1.混凝土强度等级:商品砼C25 2.综合考虑混凝土运输 3.综合考虑暗室施工增加费 4.其他:具体做法及施工详见设计图纸和规范要求 |  | m3 | 13.16 | 805.35 |  | 10598.41
14 | 010504001001 | 混凝土墙（水池侧壁） | 1.混凝土强度等级:商品砼C35 P8 2.综合考虑混凝土运输、泵送费用 3.其他:具体做法及施工详见设计图纸和规范要求 |  | m3 | 77.59 | 740.56 |  | 57460.05
15 | 010504001002 | 混凝土墙（地下室侧壁） | 1.混凝土强度等级:商品砼C35 P8 2.综合考虑混凝土运输、泵送费用 3.其他:具体做法及施工详见设计图纸和规范要求 |  | m3 | 818.33 | 740.56 |  | 606022.46
16 | 010504001003 | 混凝土墙（人防墙、人防门框墙） | 1.混凝土强度等级:商品砼C35 2.综合考虑混凝土运输、泵送费用 3.其他:具体做法及施工详见设计图纸和规范要求 |  | m3 | 584.34 | 719.24 |  | 420280.7
17 | 010505001001 | 有梁板 | 1.混凝土强度等级:商品砼C35 2.综合考虑混凝土运输、泵送费用 3.其他:具体做法及施工详见设计图纸和规范要求 |  | m3 | 1088.88 | 689.31 |  | 750575.87
本页小计 | [8 empty] | 2150799.05
注：为计取规费等的使用，可在表中增设其中：“定额人工费”。
表—08
分部分项工程和单价措施项目清单与计价表
工程名称：行政综合楼地下室-土建结构工程 |  |  |  | 标段： |  |  |  | 第 4 页 共 24 页
序号 | 项目编码 | 项目名称 | 项目特征描述 |  | 计量单位 | 工程量 | 金额（元）
[7 empty] | 综合单价 |  | 综合合价 | 其中
暂估价
18 | 010505001002 | 有梁板 | 1.混凝土强度等级:商品砼C35 P8 2.综合考虑混凝土运输、泵送费用 3.其他:具体做法及施工详见设计图纸和规范要求 |  | m3 | 1352.68 | 710.63 |  | 961254.99
19 | 010505001003 | 车道、坡道 | 1.混凝土强度等级:商品砼C35 P8 2.综合考虑混凝土运输、泵送费用 3.其他:具体做法及施工详见设计图纸和规范要求 |  | m3 | 216.76 | 710.63 |  | 154036.16
20 | 010506001001 | 直形楼梯 | 1.混凝土强度等级:商品砼C35 2.综合考虑混凝土运输、泵送费用 3.其他:具体做法及施工详见设计图纸和规范要求 |  | m3 | 33.42 | 752.71 |  | 25155.57
21 | 010507007001 | 其他构件 | 1.构件的类型:栏板、反檐 2.混凝土种类:商品砼C25 3.完成本清单项目所需的一切相关工作 |  | m3 | 71.44 | 814.94 |  | 58219.31
22 | 010507007002 | 其他构件 C35 P8（防爆波井） | 1.部位:防爆波电缆井、防爆波油管井 2.混凝土强度等级:商品砼C35 P6 3.其他:含混凝土泵送增加费 4.完成本清单项目所需的一切相关工作 |  | m3 | 4.92 | 738.99 |  | 3635.83
23 | 010508001001 | 底板后浇带 | 1.混凝土强度等级:商品微膨胀砼C40 P8 2.综合考虑混凝土运输、泵送费用、混凝土微膨胀添加剂 3.综合考虑暗室施工增加费 4.其他:具体做法及施工详见设计图纸和规范要求 |  | m3 | 79.75 | 936.78 |  | 74708.21
24 | 010508001002 | 梁后浇带 | 1.混凝土强度等级:商品微膨胀砼C40 P8 2.综合考虑混凝土运输、泵送费用、混凝土微膨胀添加剂 3.其他:具体做法及施工详见设计图纸和规范要求 |  | m3 | 4 | 891.79 |  | 3567.16
本页小计 | [8 empty] | 1280577.23
注：为计取规费等的使用，可在表中增设其中：“定额人工费”。
表—08
分部分项工程和单价措施项目清单与计价表
工程名称：行政综合楼地下室-土建结构工程 |  |  |  | 标段： |  |  |  | 第 5 页 共 24 页
序号 | 项目编码 | 项目名称 | 项目特征描述 |  | 计量单位 | 工程量 | 金额（元）
[7 empty] | 综合单价 |  | 综合合价 | 其中
暂估价
25 | 010508001003 | 梁后浇带 | 1.混凝土强度等级:商品微膨胀砼C40 2.综合考虑混凝土运输、泵送费用、混凝土微膨胀添加剂 3.其他:具体做法及施工详见设计图纸和规范要求 |  | m3 | 4.7 | 818.66 |  | 3847.7
26 | 010508001004 | 板后浇带 | 1.混凝土强度等级:商品微膨胀砼C40 P8 2.综合考虑混凝土运输、泵送费用、混凝土微膨胀添加剂 3.其他:具体做法及施工详见设计图纸和规范要求 |  | m3 | 23.03 | 877.44 |  | 20207.44
27 | 010508001005 | 板后浇带 | 1.混凝土强度等级:商品微膨胀砼C40 2.综合考虑混凝土运输、泵送费用、混凝土微膨胀添加剂 3.其他:具体做法及施工详见设计图纸和规范要求 |  | m3 | 27.03 | 858.81 |  | 23213.63
28 | 010508001006 | 墙后浇带 | 1.混凝土强度等级:商品微膨胀砼C40 P8 2.综合考虑混凝土运输、泵送费用、混凝土微膨胀添加剂 3.其他:具体做法及施工详见设计图纸和规范要求 |  | m3 | 19.8 | 917.58 |  | 18168.08
29 | 010507004001 | 台阶 | 1.混凝土强度等级:商品砼C25 2.综合考虑混凝土运输 3.综合考虑暗室施工增加费 4.其他:具体做法及施工详见设计图纸和规范要求 |  | m3 | 1.13 | 759.01 |  | 857.68
30 | 010515001002 | 地下室现浇构件钢筋 | 1.钢筋种类、规格:HRB400 Φ10内 2.综合考虑钢筋制作.运输.安装 3.除设计（包括规范规定）标明的搭接外，其他施工搭接在综合单价中综合考虑 4.其他:具体做法及施工详见设计图纸和规范要求 |  | t | 29.56 | 5409.36 |  | 159900.68
本页小计 | [8 empty] | 226195.21
注：为计取规费等的使用，可在表中增设其中：“定额人工费”。
表—08
分部分项工程和单价措施项目清单与计价表
工程名称：行政综合楼地下室-土建结构工程 |  |  |  | 标段： |  |  |  | 第 6 页 共 24 页
序号 | 项目编码 | 项目名称 | 项目特征描述 |  | 计量单位 | 工程量 | 金额（元）
[7 empty] | 综合单价 |  | 综合合价 | 其中
暂估价
31 | 010515001003 | 地下室现浇构件钢筋 | 1.钢筋种类、规格:HRB400 Φ12~25 2.综合考虑钢筋制作.运输.安装 3.除设计（包括规范规定）标明的搭接外，其他施工搭接在综合单价中综合考虑 4.其他:具体做法及施工详见设计图纸和规范要求 |  | t | 579.56 | 5099.04 |  | 2955199.62
32 | 010515001004 | 地下室现浇构件钢筋 | 1.钢筋种类、规格:HRB500 Φ10内 2.综合考虑钢筋制作.运输.安装 3.除设计（包括规范规定）标明的搭接外，其他施工搭接在综合单价中综合考虑 4.其他:具体做法及施工详见设计图纸和规范要求 |  | t | 36.32 | 5675.25 |  | 206125.08
33 | 010515001005 | 地下室现浇构件钢筋 | 1.钢筋种类、规格:HRB500 Φ12~25 2.综合考虑钢筋制作.运输.安装 3.除设计（包括规范规定）标明的搭接外，其他施工搭接在综合单价中综合考虑 4.其他:具体做法及施工详见设计图纸和规范要求 |  | t | 309.02 | 5408.99 |  | 1671486.09
34 | 010515001006 | 地下室现浇构件钢筋 | 1.钢筋种类、规格:HRB500 Φ25外 2.综合考虑钢筋制作.运输.安装 3.除设计（包括规范规定）标明的搭接外，其他施工搭接在综合单价中综合考虑 4.其他:具体做法及施工详见设计图纸和规范要求 |  | t | 4.99 | 5098.3 |  | 25440.52
本页小计 | [8 empty] | 4858251.31
注：为计取规费等的使用，可在表中增设其中：“定额人工费”。
表—08
分部分项工程和单价措施项目清单与计价表
工程名称：行政综合楼地下室-土建结构工程 |  |  |  | 标段： |  |  |  | 第 7 页 共 24 页
序号 | 项目编码 | 项目名称 | 项目特征描述 |  | 计量单位 | 工程量 | 金额（元）
[7 empty] | 综合单价 |  | 综合合价 | 其中
暂估价
35 | 010515001007 | 地下室现浇构件钢筋 | 1.钢筋种类、规格:HRB400（带E）Φ10内 2.综合考虑钢筋制作.运输.安装 3.除设计（包括规范规定）标明的搭接外，其他施工搭接在综合单价中综合考虑 4.其他:具体做法及施工详见设计图纸和规范要求 |  | t | 4.61 | 5369.24 |  | 24752.2
36 | 010515001008 | 地下室现浇构件钢筋 | 1.钢筋种类、规格:HRB400（带E）Φ12~25 2.综合考虑钢筋制作.运输.安装 3.除设计（包括规范规定）标明的搭接外，其他施工搭接在综合单价中综合考虑 4.其他:具体做法及施工详见设计图纸和规范要求 |  | t | 261.58 | 5102.1 |  | 1334607.32
37 | 010515001009 | 地下室现浇构件钢筋 | 1.钢筋种类、规格:HRB400（带E）Φ25外 2.综合考虑钢筋制作.运输.安装 3.除设计（包括规范规定）标明的搭接外，其他施工搭接在综合单价中综合考虑 4.其他:具体做法及施工详见设计图纸和规范要求 |  | t | 4.38 | 5097.96 |  | 22329.06
38 | 010515001010 | 地下室现浇构件钢筋 | 1.钢筋种类、规格:HRB500（带E）Φ12~25 2.综合考虑钢筋制作.运输.安装 3.除设计（包括规范规定）标明的搭接外，其他施工搭接在综合单价中综合考虑 4.其他:具体做法及施工详见设计图纸和规范要求 |  | t | 72.64 | 5249.05 |  | 381290.99
本页小计 | [8 empty] | 1762979.57
注：为计取规费等的使用，可在表中增设其中：“定额人工费”。
表—08
分部分项工程和单价措施项目清单与计价表
工程名称：行政综合楼地下室-土建结构工程 |  |  |  | 标段： |  |  |  | 第 8 页 共 24 页
序号 | 项目编码 | 项目名称 | 项目特征描述 |  | 计量单位 | 工程量 | 金额（元）
[7 empty] | 综合单价 |  | 综合合价 | 其中
暂估价
39 | 010515001011 | 地下室现浇构件钢筋 | 1.钢筋种类、规格:HRB500（带E）Φ25外 2.综合考虑钢筋制作.运输.安装 3.除设计（包括规范规定）标明的搭接外，其他施工搭接在综合单价中综合考虑 4.其他:具体做法及施工详见设计图纸和规范要求 |  | t | 12.24 | 5176.82 |  | 63364.28
40 | 010515001012 | 地下室现浇构件箍筋 | 1.钢筋种类、规格:HRB300直径10内箍筋 2.综合考虑钢筋制作.运输.安装 3.除设计（包括规范规定）标明的搭接外，其他施工搭接在综合单价中综合考虑 4.其他:具体做法及施工详见设计图纸和规范要求 |  | t | 1.76 | 6379.71 |  | 11228.29
41 | 010515001013 | 地下室现浇构件箍筋 | 1.钢筋种类、规格:HRB400直径10内箍筋 2.综合考虑钢筋制作.运输.安装 3.除设计（包括规范规定）标明的搭接外，其他施工搭接在综合单价中综合考虑 4.其他:具体做法及施工详见设计图纸和规范要求 |  | t | 73.75 | 6690.65 |  | 493435.44
42 | 010515001014 | 地下室现浇构件箍筋 | 1.钢筋种类、规格:HRB400直径10外箍筋 2.综合考虑钢筋制作.运输.安装 3.除设计（包括规范规定）标明的搭接外，其他施工搭接在综合单价中综合考虑 4.其他:具体做法及施工详见设计图纸和规范要求 |  | t | 19.39 | 5371.46 |  | 104152.61
43 | 010516002001 | 预埋铁件 | 1.按设计要求综合考虑预埋铁件（钢板） 2.其他:具体做法及施工详见设计图纸和规范要求 |  | t | 1 | 11924.04 |  | 11924.04
本页小计 | [8 empty] | 684104.66
注：为计取规费等的使用，可在表中增设其中：“定额人工费”。
表—08
分部分项工程和单价措施项目清单与计价表
工程名称：行政综合楼地下室-土建结构工程 |  |  |  | 标段： |  |  |  | 第 9 页 共 24 页
序号 | 项目编码 | 项目名称 | 项目特征描述 |  | 计量单位 | 工程量 | 金额（元）
[7 empty] | 综合单价 |  | 综合合价 | 其中
暂估价
44 | 010516003001 | 机械连接 | 1.连接方式:套筒连接 2.螺纹套筒种类:套筒直型螺栓 3.规格:Φ32及以上 4.其他:具体做法及施工详见设计图纸和规范要求 |  | 个 | 163 | 17.08 |  | 2784.04
45 | 010516003002 | 机械连接 | 1.连接方式:套筒连接 2.螺纹套筒种类:套筒直型螺栓 3.规格:Φ25以内 4.其他:具体做法及施工详见设计图纸和规范要求 |  | 个 | 2177 | 14.36 |  | 31261.72
|  | 门窗工程 | [6 empty] | 196456.69
46 | 010802003001 | 钢质防火门 | 1.门类型:钢质甲级防火门(双扇) 2.门窗锁、闭门器、顺位器等各种小五金配件及特殊五金采用不锈钢 3.满足技术要求的规范验收要求 4.综合考虑暗室施工 5.其他:具体做法及施工详见设计图纸和规范要求 |  | m2 | 51.18 | 575.52 |  | 29455.11
47 | 010802003002 | 钢质防火门 | 1.门类型:钢质甲级防火门(单扇) 2.门窗锁、闭门器等各种小五金配件及特殊五金采用不锈钢 3.满足技术要求的规范验收要求 4.综合考虑暗室施工 5.其他:具体做法及施工详见设计图纸和规范要求 |  | m2 | 29.88 | 539.7 |  | 16126.24
本页小计 | [8 empty] | 79627.11
注：为计取规费等的使用，可在表中增设其中：“定额人工费”。
表—08
分部分项工程和单价措施项目清单与计价表
工程名称：行政综合楼地下室-土建结构工程 |  |  |  | 标段： |  |  |  | 第 10 页 共 24 页
序号 | 项目编码 | 项目名称 | 项目特征描述 |  | 计量单位 | 工程量 | 金额（元）
[7 empty] | 综合单价 |  | 综合合价 | 其中
暂估价
48 | 010802003003 | 钢质防火门 | 1.门类型:不锈钢甲级防火门(双扇) 2.门窗锁、闭门器、顺位器等各种小五金配件及特殊五金采用不锈钢 3.满足技术要求的规范验收要求 4.综合考虑暗室施工 5.其他:具体做法及施工详见设计图纸和规范要求 |  | m2 | 24.15 | 1463.78 |  | 35350.29
49 | 010802003004 | 钢质防火门 | 1.门类型:钢质乙级防火门(单扇) 2.门窗锁、闭门器等各种小五金配件及特殊五金采用不锈钢 3.满足技术要求的规范验收要求 4.综合考虑暗室施工 5.其他:具体做法及施工详见设计图纸和规范要求 |  | m2 | 2.42 | 519.09 |  | 1256.2
50 | 010802003005 | 钢质防火门 | 1.门类型:钢质乙级防火门(双扇) 2.门窗锁、闭门器、顺位器等各种小五金配件及特殊五金采用不锈钢 3.满足技术要求的规范验收要求 4.综合考虑暗室施工 5.其他:具体做法及施工详见设计图纸和规范要求 |  | m2 | 6.9 | 577.86 |  | 3987.23
51 | 010802003006 | 钢质防火门 | 1.门类型:不锈钢乙级防火门(双扇) 2.门窗锁、闭门器、顺位器等各种小五金配件及特殊五金采用不锈钢 3.满足技术要求的规范验收要求 4.综合考虑暗室施工 5.其他:具体做法及施工详见设计图纸和规范要求 |  | m2 | 33 | 1417.38 |  | 46773.54
本页小计 | [8 empty] | 87367.26
注：为计取规费等的使用，可在表中增设其中：“定额人工费”。
表—08
分部分项工程和单价措施项目清单与计价表
工程名称：行政综合楼地下室-土建结构工程 |  |  |  | 标段： |  |  |  | 第 11 页 共 24 页
序号 | 项目编码 | 项目名称 | 项目特征描述 |  | 计量单位 | 工程量 | 金额（元）
[7 empty] | 综合单价 |  | 综合合价 | 其中
暂估价
52 | 010802003007 | 钢质防火门 | 1.门类型:钢质丙级防火门(单扇) 2.门窗锁、闭门器等各种小五金配件及特殊五金采用不锈钢 3.满足技术要求的规范验收要求 4.综合考虑暗室施工 5.其他:具体做法及施工详见设计图纸和规范要求 |  | m2 | 6.21 | 517.52 |  | 3213.8
53 | 010801002001 | 铝合金门木门 | 1.门代号及洞口尺寸:平开铝合金木门（单扇） 2.门框、扇材质:90系列，壁厚2.0厚，材料选型、厚度需符合国家和设计标准 3.门窗锁等各种小五金配件及特殊五金采用不锈钢 4.综合考虑暗室施工增加费 5.其他:具体做法及施工详见设计图纸和规范要求 |  | m2 | 2.3 | 1162.23 |  | 2673.13
54 | 010801002002 | 铝合金门木门 | 1.门代号及洞口尺寸:平开铝合金木门（双扇） 2.门框、扇材质:90系列，壁厚2.0厚，材料选型、厚度需符合国家和设计标准 3.门窗锁等各种小五金配件及特殊五金采用不锈钢 4.综合考虑暗室施工增加费 5.其他:具体做法及施工详见设计图纸和规范要求 |  | m2 | 6.9 | 1162.23 |  | 8019.39
55 | 010802001001 | 木纹铝合金门（卫生间） | 1.门代号及洞口尺寸:平开铝合金门（单扇） 2.门框、扇材质:90系列，壁厚2.0厚，材料选型、厚度需符合国家和设计标准 3.门窗锁等各种小五金配件及特殊五金采用不锈钢 4.综合考虑暗室施工增加费 5.其他:具体做法及施工详见设计图纸和规范要求 |  | m2 | 4.6 | 647.61 |  | 2979.01
本页小计 | [8 empty] | 16885.33
注：为计取规费等的使用，可在表中增设其中：“定额人工费”。
表—08
分部分项工程和单价措施项目清单与计价表
工程名称：行政综合楼地下室-土建结构工程 |  |  |  | 标段： |  |  |  | 第 12 页 共 24 页
序号 | 项目编码 | 项目名称 | 项目特征描述 |  | 计量单位 | 工程量 | 金额（元）
[7 empty] | 综合单价 |  | 综合合价 | 其中
暂估价
56 | 010803002001 | 防火卷帘(闸)门 | 1.名称:防火卷帘(闸)门 2.类型:无机纤维复合特级防火卷帘 双帘双轨 3.包括帘布、控制箱、控制按钮、卷门机、导轨、卷轴、调心轴承、座板、轴头、传动轴、熔断装置、其它配件或辅材 4.综合考虑暗室施工增加费 5.其他:具体做法及施工详见设计图纸和规范要求 |  | m2 | 70.5 | 647.88 |  | 45675.54
57 | 010807001001 | 铝合金推拉窗 | 1.窗类型：推拉窗 2.框、扇材质：90系列，壁厚1.8厚 3.玻璃品种、厚度：9mm钢化玻璃 4.门窗锁等各种小五金配件及特殊五金采用不锈钢 5.综合考虑暗室施工增加费 6.其他:具体做法及施工详见设计图纸和规范要求 |  | m2 | 2.1 | 451.05 |  | 947.21
|  | 屋面及防水工程 | [6 empty] | 3180275.42
58 | 010904001001 | 楼(地)面卷材防水 | 1.部位:地下室底板防水 2.卷材品种、规格、厚度:1.5厚高分子自粘胶膜防水卷材 3.防水层做法:自粘 4.部位:地下室底板1 5.综合考虑防水附加层 6.其他:具体做法及施工详见设计图纸及规范要求 |  | m2 | 10797.75 | 68.61 |  | 740833.63
59 | 010904001002 | 楼(地)面卷材防水 | 1.部位:地下室底板防水 2.卷材品种、规格、厚度:1.5厚纤维增强型高分子膜自粘防水卷材 3.防水层做法:自粘 4.部位:地下室底板1 5.综合考虑防水附加层 6.其他:具体做法及施工详见设计图纸及规范要求 |  | m2 | 10797.75 | 65.71 |  | 709520.15
本页小计 | [8 empty] | 1496976.53
注：为计取规费等的使用，可在表中增设其中：“定额人工费”。
表—08
分部分项工程和单价措施项目清单与计价表
工程名称：行政综合楼地下室-土建结构工程 |  |  |  | 标段： |  |  |  | 第 13 页 共 24 页
序号 | 项目编码 | 项目名称 | 项目特征描述 |  | 计量单位 | 工程量 | 金额（元）
[7 empty] | 综合单价 |  | 综合合价 | 其中
暂估价
60 | 010904001003 | 楼(地)面卷材防水 | 1.部位:地下室顶板非种植区 2.卷材品种、规格、厚度:1.5厚自粘聚合物改性沥青防水卷材 3.部位:地下室顶板1 4.综合考虑防水附加层 5.其他:具体做法及施工详见设计图纸及规范要求 |  | m2 | 2822.94 | 59.91 |  | 169122.34
61 | 010904002001 | 楼(地)面涂膜防水 | 1.部位:地下室顶板非种植区 2.防水膜品种:双组份聚氨酯防水涂料（环保无毒型） 3.涂膜厚度、遍数:2.0厚 4.反边高度:阴阳角、后浇带、施工缝等设防水卷材附加层。附加层水平方向、向上或向下伸出长度不小于300 5.其他:具体做法及施工详见设计图纸及规范要求 |  | m2 | 2822.94 | 52.97 |  | 149531.13
62 | 010904001004 | 楼(地)面卷材防水 | 1.部位:地下室顶板种植区 2.卷材品种、规格、厚度:4.0厚自粘耐根穿刺改性沥青防水卷材 3.部位:地下室顶板1 4.综合考虑防水附加层 5.其他:具体做法及施工详见设计图纸及规范要求 |  | m2 | 705.73 | 89.88 |  | 63431.01
63 | 010904001005 | 楼(地)面卷材防水 | 1.部位:地下室顶板种植区 2.卷材品种、规格、厚度:1.5厚自粘聚合物改性沥青防水卷材（N类高分膜） 3.部位:地下室顶板1 4.综合考虑防水附加层 5.其他:具体做法及施工详见设计图纸及规范要求 |  | m2 | 705.73 | 59.91 |  | 42280.28
64 | 010903001001 | 墙面卷材防水 | 1.部位:地下室外侧壁 2.卷材品种、规格、厚度:1.2厚自粘橡胶防水卷材 3.防水层做法:单面粘 4.综合考虑防水附加层 5.其他:具体做法及施工详见设计图纸及规范要求 |  | m2 | 2660.56 | 44.65 |  | 118794
本页小计 | [8 empty] | 543158.76
注：为计取规费等的使用，可在表中增设其中：“定额人工费”。
表—08
分部分项工程和单价措施项目清单与计价表
工程名称：行政综合楼地下室-土建结构工程 |  |  |  | 标段： |  |  |  | 第 14 页 共 24 页
序号 | 项目编码 | 项目名称 | 项目特征描述 |  | 计量单位 | 工程量 | 金额（元）
[7 empty] | 综合单价 |  | 综合合价 | 其中
暂估价
65 | 010903002001 | 墙面涂膜防水 | 1.部位:地下室侧壁1 2.防水膜品种:单组份聚氨酯防水涂料（环保无毒型） 3.涂膜厚度、遍数:2.0厚 4.其他:具体做法及施工详见设计图纸及规范要求 |  | m2 | 2660.56 | 51.28 |  | 136433.52
66 | 010903002002 | 墙面涂膜防水 | 1.部位：地下室侧壁1 2.防水膜品种:刮涂1~2mm厚聚合物水泥浆封闭表面气泡孔 3.综合考虑阴阳角、后浇带、施工缝等防水上返高度、附加层。 4.其他:具体做法及施工详见设计图纸和规范要求 |  | m2 | 2660.56 | 17.26 |  | 45921.27
67 | 010903002003 | 墙面防水 | 1.防水膜品种:5厚聚合物防水砂浆防水层(墙面专用型）遇墙上反沿墙面高出楼地面最终完成面不少于2000 2.部位:内墙-5a 3.综合考虑暗室施工增加费 4.其他:具体做法及施工详见设计图纸和规范要求 |  | m2 | 726.14 | 36.13 |  | 26235.44
68 | 010904002002 | 楼(地)面涂膜防水 | 1.部位:地下室深度超过300的排水沟、集水井等 2.防水膜品种:聚合物水泥防水涂料 3.涂膜厚度、遍数:2厚，分两遍成活 4.反边高度:遇墙上反高出楼面建筑完成面不少于400,遇反梁上反至梁面不少于50，端部用密封膏封口（集水井侧壁部分则反至顶部） 5.综合考虑暗室施工增加费 6.其他:具体做法及施工详见设计图纸和规范要求 |  | m2 | 760.96 | 70.15 |  | 53381.34
本页小计 | [8 empty] | 261971.57
注：为计取规费等的使用，可在表中增设其中：“定额人工费”。
表—08
分部分项工程和单价措施项目清单与计价表
工程名称：行政综合楼地下室-土建结构工程 |  |  |  | 标段： |  |  |  | 第 15 页 共 24 页
序号 | 项目编码 | 项目名称 | 项目特征描述 |  | 计量单位 | 工程量 | 金额（元）
[7 empty] | 综合单价 |  | 综合合价 | 其中
暂估价
69 | 010904002003 | 楼(地)面涂膜防水 | 1.部位:地下室有水的辅助房间 2.防水膜品种:聚合物水泥防水涂料 3.涂膜厚度、遍数:2厚，分两遍成活 4.反边高度:遇墙上反高出楼面建筑完成面不少于400,遇反梁上反至梁面不少于50，端部用密封膏封口 5.部位:地下室底板-4a、楼-1b 6.综合考虑暗室施工 7.其他:具体做法及施工详见设计图纸和规范要求 |  | m2 | 1451.12 | 70.15 |  | 101796.07
70 | 010904004001 | 止水带 | 1.止水带材料种类:3mm厚300宽钢板止水带 2.其他:具体做法及施工详见设计图纸及规范要求 |  | m | 3133.94 | 71.57 |  | 224296.09
71 | 010302001001 | 桩头防水 | 1.防水膜品种：水泥基渗透结晶型涂料 2.涂膜厚度、遍数：综合考虑， 3.遇水自膨胀橡胶止水带，绕钢筋一周布置 4.部位：灌注桩桩头，直径600~1000 5.其他：具体做法及施工详见设计图纸及规范要求 |  | 个 | 264 | 137.14 |  | 36204.96
本页小计 | [8 empty] | 362297.12
注：为计取规费等的使用，可在表中增设其中：“定额人工费”。
表—08
分部分项工程和单价措施项目清单与计价表
工程名称：行政综合楼地下室-土建结构工程 |  |  |  | 标段： |  |  |  | 第 16 页 共 24 页
序号 | 项目编码 | 项目名称 | 项目特征描述 |  | 计量单位 | 工程量 | 金额（元）
[7 empty] | 综合单价 |  | 综合合价 | 其中
暂估价
72 | 011101003001 | 细石混凝土楼地面 | 1.部位:地下室顶板 2.找平层厚度、砂浆配合比:10厚（最薄处）LC7.5轻集料混凝土找坡层（容重小于8KN/m3 3.面层厚度、混凝土强度等级:70厚C20细石混凝土找平层，抗渗等级不低于P6，内配Ø6@100双向钢筋网（置于上部，保护层≥15），平面内间距≤4000设纵横分隔缝，缝宽20，表面25，钢筋断开，聚苯板嵌缝，单组份聚氨酯建筑密封膏填缝 4.基层:聚酯无纺布隔离层一层（≥200g/㎡) 5.其他:具体做法及施工详见设计图纸和规范要求 |  | m2 | 3528.67 | 115.67 |  | 408161.26
73 | 010903002004 | 水池墙面涂膜防水 | 1.部位:水池侧壁 2.防水膜品种:1.5kg/㎡水泥基渗透结晶型防水涂料 3.涂膜厚度、遍数:厚度不低于0.8mm，分两遍施工 4.综合考虑暗室施工 5.其他:具体做法及施工详见设计图纸和规范要求 |  | m2 | 811.12 | 34.14 |  | 27691.64
74 | 010903002005 | 水池地面涂膜防水 | 1.部位:水池底板 2.防水层做法:1.5kg/m2水泥基渗透结晶型防水涂料（厚度不低于0.8mm，分两遍施工） 3.综合考虑暗室施工增加费 4.其他:具体做法及施工详见设计图纸和规范要求 |  | m2 | 494.25 | 34.14 |  | 16873.7
75 | 011406001001 | 水池天棚涂膜防水 | 1.部位:水池天棚 2.防水层做法:1.5kg/m2水泥基渗透结晶型防水涂料（厚度不低于0.8mm，分两遍施工） 3.综合考虑暗室施工增加费 4.其他:具体做法及施工详见设计图纸和规范要求 |  | m2 | 439.19 | 34.14 |  | 14993.95
本页小计 | [8 empty] | 467720.55
注：为计取规费等的使用，可在表中增设其中：“定额人工费”。
表—08
分部分项工程和单价措施项目清单与计价表
工程名称：行政综合楼地下室-土建结构工程 |  |  |  | 标段： |  |  |  | 第 17 页 共 24 页
序号 | 项目编码 | 项目名称 | 项目特征描述 |  | 计量单位 | 工程量 | 金额（元）
[7 empty] | 综合单价 |  | 综合合价 | 其中
暂估价
76 | 010903003001 | 水池墙面砂浆防水(防潮) | 1.防水(潮)部位:水池侧壁 2.防水(潮)厚度:5mmm厚 3.砂浆配合比:聚合物水泥防水砂浆 4.综合考虑暗室施工增加费 5.其他:具体做法及施工详见设计图纸和规范要求 |  | m2 | 811.12 | 36.13 |  | 29305.77
77 | 010904003001 | 水池楼(地)面砂浆防水(防潮) | 1.防水(潮)部位:水池底板 2.防水(潮)厚度:5mmm厚 3.砂浆配合比:聚合物水泥防水砂浆 4.综合考虑暗室施工增加费 5.其他:具体做法及施工详见设计图纸和规范要求 |  | m2 | 494.25 | 36.13 |  | 17857.25
78 | 011301001001 | 水池天棚防水 | 1.防水(潮)部位:水池顶棚 2.防水(潮)厚度:5mmm厚 3.砂浆配合比:聚合物水泥防水砂浆 4.综合考虑暗室施工增加费 5.其他:具体做法及施工详见设计图纸和规范要求 |  | m2 | 439.19 | 37.16 |  | 16320.3
79 | 011407002001 | 天棚防水涂料 | 1.喷刷涂料部位:天棚面 2.涂料品种、喷刷遍数:1.5厚聚合物水泥防水涂料 3.顶-2a 4.综合考虑暗室施工增加费 5.其他:具体做法及施工详见设计图纸和规范要求 |  | m2 | 684.54 | 45.71 |  | 31290.32
|  | 保温、隔热、防腐工程 | [6 empty] | 274458.2
80 | 011001003001 | 保温墙面 | 1.保温隔热部位:地下室外侧壁 2.保温隔热材料品种、规格及厚度:50厚挤塑聚苯板 3.其他:具体做法及施工详见设计图纸和规范要求 |  | m2 | 3152.88 | 87.05 |  | 274458.2
|  | 其他装饰工程 | [6 empty] | 284316.94
本页小计 | [8 empty] | 369231.84
注：为计取规费等的使用，可在表中增设其中：“定额人工费”。
表—08
分部分项工程和单价措施项目清单与计价表
工程名称：行政综合楼地下室-土建结构工程 |  |  |  | 标段： |  |  |  | 第 18 页 共 24 页
序号 | 项目编码 | 项目名称 | 项目特征描述 |  | 计量单位 | 工程量 | 金额（元）
[7 empty] | 综合单价 |  | 综合合价 | 其中
暂估价
81 | 010606008001 | 钢梯 | 1.钢材品种、规格:水池钢梯 2.综合考虑暗室施工增加费 3.其他:具体做法及施工详见设计图纸和规范要求 |  | t | 0.6 | 8252.82 |  | 4951.69
82 | 070205001001 | 截水沟盖板 | 1.部位：截水沟 2.材料种类、规格：成品承压不锈钢篦子 3.范围：详见图纸位置 4.综合考虑暗室施工增加费 5.其他:具体做法及施工详见设计图纸和规范要求 |  | m2 | 111.95 | 347.19 |  | 38867.92
83 | 粤R2-5-1 | 不锈钢盖板 | 1.成品集水井金属盖板 2.部位：不锈钢成品盖板 3.综合考虑暗室施工增加费 4.其他:具体做法及施工详见设计图纸和规范要求 |  | m2 | 24 | 548.05 |  | 13153.2
84 | 070205002001 | 消防水池盖板 | 1.部位：消防水池盖板 2.材料种类、规格：成3mm厚不锈钢盖板 3.综合考虑暗室施工增加费 4.其他:具体做法及施工详见设计图纸和规范要求 |  | m2 | 420.37 | 482.42 |  | 202794.9
85 | 011210005001 | 防洪挡板 | 1.部位：防洪挡板 2.图集：参照图集07FJ02-133 3.综合考虑暗室施工增加费 4.其他:具体做法及施工详见设计图纸和规范要求 |  | m2 | 13.8 | 1778.93 |  | 24549.23
|  | 措施项目 | [6 empty] | 3047729.23
86 | 粤011701008001 | 综合钢脚手架 | 1.搭设高度:综合钢脚手架搭拆 高度(m以内) 5.2m以内 2.建筑用综合脚手架使用费由投标人自行考虑 3.其他:具体做法及施工详见设计图纸和规范要求 |  | m2 | 2660.56 | 29.68 |  | 78965.42
本页小计 | [8 empty] | 363282.36
注：为计取规费等的使用，可在表中增设其中：“定额人工费”。
表—08
分部分项工程和单价措施项目清单与计价表
工程名称：行政综合楼地下室-土建结构工程 |  |  |  | 标段： |  |  |  | 第 19 页 共 24 页
序号 | 项目编码 | 项目名称 | 项目特征描述 |  | 计量单位 | 工程量 | 金额（元）
[7 empty] | 综合单价 |  | 综合合价 | 其中
暂估价
87 | 粤011701010001 | 满堂脚手架 | 1.搭设高度:满堂脚手架(钢管)基本层3.6m实际高度(m):5.2以内 2.综合考虑暗室施工增加费 3.其他:具体做法及施工详见设计图纸和规范要求 |  | m2 | 7484 | 16.95 |  | 126853.8
88 | 粤011701011001 | 里脚手架 | 1.搭设高度:里脚手架(钢管)民用建筑基本层3.6m实际高度(m):5.2以内 2.综合考虑暗室施工增加费 3.其他:具体做法及施工详见设计图纸和规范要求 |  | m2 | 3742 | 29.21 |  | 109303.82
89 | 011702001001 | 塔吊基础南地块 | 1.基础类型:南地块塔吊基础 2.其他:具体做法及施工详见设计图纸和规范要求 |  | 座 | 2 | 84247.53 |  | 168495.06
90 | 010401001001 | 砖胎模 | 1.砖品种、规格、强度等级:灰砂砖 2.砂浆强度等级:WM M5.0水泥砂浆砌筑 3.内侧抹灰厚度、砂浆配合比:综合考虑 4.其他:具体做法及施工详见设计图纸和规范要求 |  | m3 | 610.9 | 667.54 |  | 407800.19
91 | 011702001002 | 满堂基础模板 | 1.基础类型:满堂基础模板 2.其他:具体做法及施工详见设计图纸和规范要求 |  | m2 | 208.59 | 50.09 |  | 10448.27
92 | 011702001003 | 基础垫层 | 1.基础类型:基础垫层模板 2.其他:具体做法及施工详见设计图纸和规范要求 |  | m2 | 471.49 | 31.49 |  | 14847.22
93 | 011702005001 | 基础梁 | 1.基础类型:基础梁模板 2.其他:具体做法及施工详见设计图纸和规范要求 |  | m2 | 24.01 | 62.24 |  | 1494.38
94 | 011702001004 | 集水井电梯坑模板 | 1.基础类型:电梯坑集水井模板 2.其他:具体做法及施工详见设计图纸和规范要求 |  | m2 | 377.39 | 57.34 |  | 21639.54
本页小计 | [8 empty] | 860882.28
注：为计取规费等的使用，可在表中增设其中：“定额人工费”。
表—08
分部分项工程和单价措施项目清单与计价表
工程名称：行政综合楼地下室-土建结构工程 |  |  |  | 标段： |  |  |  | 第 20 页 共 24 页
序号 | 项目编码 | 项目名称 | 项目特征描述 |  | 计量单位 | 工程量 | 金额（元）
[7 empty] | 综合单价 |  | 综合合价 | 其中
暂估价
95 | 011702002001 | 矩形柱 | 1.矩形柱模板(周长m) 支模高度3.6m内 1.8外 2.综合考虑暗室施工模板拆除费 3.其他:具体做法及施工详见设计图纸和规范要求 |  | m2 | 268.38 | 70.54 |  | 18931.53
96 | 011702002002 | 矩形柱 | 1.矩形柱模板(周长m) 支模高度4.6m内 1.8外 2.综合考虑暗室施工模板拆除费 3.其他:具体做法及施工详见设计图纸和规范要求 |  | m2 | 352.5 | 75.63 |  | 26659.58
97 | 011702002003 | 矩形柱 | 1.矩形柱模板(周长m) 支模高度5.6m内 1.8外 2.综合考虑暗室施工模板拆除费 3.其他:具体做法及施工详见设计图纸和规范要求 |  | m2 | 912.77 | 80.72 |  | 73678.79
98 | 011702003001 | 构造柱 | 1.构造柱模板 支模高度(m):5.6m内 2.综合考虑暗室施工增加费 3.综合考虑暗室施工模板拆除费 3.其他:具体做法及施工详见设计图纸和规范要求 |  | m2 | 341.24 | 107.89 |  | 36816.38
99 | 011702006001 | 矩形梁 | 1.单梁、连续梁模板(梁宽cm) 25以内 支模高度3.6m 2.综合考虑暗室施工模板拆除费 3.其他:具体做法及施工详见设计图纸和规范要求 |  | m2 | 15.49 | 76.94 |  | 1191.8
100 | 011702006002 | 矩形梁 | 1.单梁、连续梁模板(梁宽cm) 25以内 支模高度5.6m 2.综合考虑暗室施工模板拆除费 3.其他:具体做法及施工详见设计图纸和规范要求 |  | m2 | 221.55 | 96.05 |  | 21279.88
本页小计 | [8 empty] | 178557.96
注：为计取规费等的使用，可在表中增设其中：“定额人工费”。
表—08
分部分项工程和单价措施项目清单与计价表
工程名称：行政综合楼地下室-土建结构工程 |  |  |  | 标段： |  |  |  | 第 21 页 共 24 页
序号 | 项目编码 | 项目名称 | 项目特征描述 |  | 计量单位 | 工程量 | 金额（元）
[7 empty] | 综合单价 |  | 综合合价 | 其中
暂估价
101 | 011702006003 | 矩形梁 | 1.单梁、连续梁模板(梁宽cm) 25以外 支模高度4.6m内 2.综合考虑暗室施工模板拆除费 3.其他:具体做法及施工详见设计图纸和规范要求 |  | m2 | 532.91 | 94.07 |  | 50130.84
102 | 011702006004 | 矩形梁 | 1.单梁、连续梁模板(梁宽cm) 25以外 支模高度5.6m内 2.综合考虑暗室施工模板拆除费 3.其他:具体做法及施工详见设计图纸和规范要求 |  | m2 | 1382.9 | 103.62 |  | 143296.1
103 | 011702008001 | 圈、过梁 | 1.圈、过梁模板 2.综合考虑暗室施工增加费 3.综合考虑暗室施工模板拆除费 3.其他:具体做法及施工详见设计图纸和规范要求 |  | m2 | 149.07 | 92.1 |  | 13729.35
104 | 011702021001 | 栏板 | 1.构件类型:栏板、反檐模板 2.综合考虑暗室施工增加费 3.综合考虑暗室施工模板拆除费 3.其他:具体做法及施工详见设计图纸和规范要求 |  | m2 | 535.42 | 79.69 |  | 42667.62
105 | 011702011001 | 直形墙 | 1.直形墙模板 墙厚(cm以内) 40 支模高度4.6m内 2.综合考虑暗室施工模板拆除费 3.其他:具体做法及施工详见设计图纸和规范要求 |  | m2 | 985.59 | 54.76 |  | 53970.91
106 | 011702011002 | 直形墙 | 1.直形墙模板 墙厚(cm以内) 40 支模高度5.6m内 2.综合考虑暗室施工模板拆除费 3.其他:具体做法及施工详见设计图纸和规范要求 |  | m2 | 2924.07 | 57.65 |  | 168572.64
本页小计 | [8 empty] | 472367.46
注：为计取规费等的使用，可在表中增设其中：“定额人工费”。
表—08
分部分项工程和单价措施项目清单与计价表
工程名称：行政综合楼地下室-土建结构工程 |  |  |  | 标段： |  |  |  | 第 22 页 共 24 页
序号 | 项目编码 | 项目名称 | 项目特征描述 |  | 计量单位 | 工程量 | 金额（元）
[7 empty] | 综合单价 |  | 综合合价 | 其中
暂估价
107 | 011702011003 | 直形墙 | 1.地下室外墙模板 墙厚(cm以内) 40 支模高度3.6m内 2.含止水螺杆 3.综合考虑暗室施工模板拆除费 4.其他:具体做法及施工详见设计图纸和规范要求 |  | m2 | 366.29 | 76.87 |  | 28156.71
108 | 011702011004 | 直形墙 | 1.地下室外墙模板 墙厚(cm以内) 40 支模高度4.6m内 2.含止水螺杆 3.综合考虑暗室施工模板拆除费 4.其他:具体做法及施工详见设计图纸和规范要求 |  | m2 | 599.16 | 79.77 |  | 47794.99
109 | 011702011005 | 直形墙 | 1.地下室外墙模板 墙厚(cm以内) 40 支模高度5.6m内 2.含止水螺杆 3.综合考虑暗室施工模板拆除费 4.其他:具体做法及施工详见设计图纸和规范要求 |  | m2 | 3725.56 | 82.67 |  | 307992.05
110 | 011702014001 | 地下室楼板 | 1.地下室楼板模板(楼板厚cm)15以内 支模高度3.6m以内 2.综合考虑暗室施工模板拆除费 3.其他:具体做法及施工详见设计图纸和规范要求 |  | m2 | 33.65 | 71.86 |  | 2418.09
111 | 011702014002 | 地下室楼板 | 1.地下室楼板模板(楼板厚cm)18以内 支模高度5.6m以内 2.综合考虑暗室施工模板拆除费 3.其他:具体做法及施工详见设计图纸和规范要求 |  | m2 | 414.66 | 98.73 |  | 40939.38
本页小计 | [8 empty] | 427301.22
注：为计取规费等的使用，可在表中增设其中：“定额人工费”。
表—08
分部分项工程和单价措施项目清单与计价表
工程名称：行政综合楼地下室-土建结构工程 |  |  |  | 标段： |  |  |  | 第 23 页 共 24 页
序号 | 项目编码 | 项目名称 | 项目特征描述 |  | 计量单位 | 工程量 | 金额（元）
[7 empty] | 综合单价 |  | 综合合价 | 其中
暂估价
112 | 011702014003 | 地下室楼板 | 1.地下室楼板模板(楼板厚cm)25以内 支模高度5.6m以内 2.综合考虑暗室施工模板拆除费 3.其他:具体做法及施工详见设计图纸和规范要求 |  | m2 | 523.26 | 102.95 |  | 53869.62
113 | 011702014004 | 地下室楼板 | 1.地下室楼板模板(楼板厚cm)30以内 支模高度5.6m以内 2.综合考虑暗室施工模板拆除费 3.其他:具体做法及施工详见设计图纸和规范要求 |  | m2 | 60.52 | 105.97 |  | 6413.3
114 | 011702014005 | 地下室楼板 | 1.地下室楼板模板(楼板厚cm)35以内 支模高度5.6m以内 2.综合考虑暗室施工模板拆除费 3.其他:具体做法及施工详见设计图纸和规范要求 |  | m2 | 4205.73 | 108.83 |  | 457709.6
115 | 011702024001 | 楼梯 | 1.楼梯模板 直形  2.综合考虑暗室施工模板拆除费 3.其他:具体做法及施工详见设计图纸和规范要求 |  | m2 | 312.1 | 184.13 |  | 57466.97
116 | 011702030001 | 底板后浇带模板 | 1.后浇带部位:底板后浇带 2.综合考虑暗室施工增加费 3.综合考虑暗室施工模板拆除费 3.其他:具体做法及施工详见设计图纸和规范要求 |  | m2 | 8.81 | 93.54 |  | 824.09
117 | 011702030002 | 梁后浇带模板 | 1.后浇带部位:梁模板 2.综合考虑暗室施工模板拆除费 3.其他:具体做法及施工详见设计图纸和规范要求 |  | m2 | 22.92 | 145 |  | 3323.4
118 | 011702030003 | 板后浇带模板 | 1.后浇带部位:板模板 2.综合考虑暗室施工模板拆除费 3.其他:具体做法及施工详见设计图纸和规范要求 |  | m2 | 179.52 | 73.67 |  | 13225.24
本页小计 | [8 empty] | 592832.22
注：为计取规费等的使用，可在表中增设其中：“定额人工费”。
表—08
分部分项工程和单价措施项目清单与计价表
工程名称：行政综合楼地下室-土建结构工程 |  |  |  | 标段： |  |  |  | 第 24 页 共 24 页
序号 | 项目编码 | 项目名称 | 项目特征描述 |  | 计量单位 | 工程量 | 金额（元）
[7 empty] | 综合单价 |  | 综合合价 | 其中
暂估价
119 | 011702030004 | 墙后浇带模板墙厚(40cm以内) | 1.后浇带部位:墙模板 2.综合考虑暗室施工模板拆除费 3.其他:具体做法及施工详见设计图纸和规范要求 |  | m2 | 115 | 83.4 |  | 9591
120 | 011702025001 | 其他现浇构件 | 1.构件类型:其他现浇构件 2.综合考虑暗室施工增加费 3.综合考虑暗室施工模板拆除费 3.其他:具体做法及施工详见设计图纸和规范要求 |  | m2 | 25 | 108.98 |  | 2724.5
121 | 011703001001 | 垂直运输 | 1.建筑物20m以内的垂直运输 现浇框架结构 2.其他:具体做法及施工详见设计图纸和规范要求 |  | m2 | 7848 | 43.21 |  | 339112.08
122 | 010507006001 | 泥浆沉淀池 | 1.零星砌砖名称、部位:泥浆沉淀池 2.砖品种、规格、强度等级，砂浆强度等级、配合比:MU5水泥砂浆砌筑MU7.5机制砖 3.抹灰:20厚1:2水泥砂浆抹面 4.综合考虑混凝土浇捣、钢筋制安、砌筑、模板搭拆、拆除、废料外运等 5.其他:具体做法及施工详见设计图纸和规范要求 |  | 座 | 1 | 6506.29 |  | 6506.29
123 | 011705001001 | 大型机械设备进出场及安拆 | 1.机械设备名称:自升式塔式起重机每次安拆费2台次 |  | 项 | 2 | 39444.4 |  | 78888.8
本页小计 | [8 empty] | 436822.67
合 计 | [8 empty] | 22315323.72
注：为计取规费等的使用，可在表中增设其中：“定额人工费”。
表—08

## 表-11 总价措施项目清单与计价表
总价措施项目清单与计价表
工程名称：行政综合楼地下室-土建结构工程 | [5 empty] | 标段： |  | 第 1 页 共 1 页
序号 | 项目编码 | 项目名称 | 计算基础 | 费率 (%) | 金额 (元) |  | 调整 费率(%) |  | 调整后 金额(元) | 备注
1 | LSSGCSF00004 | 绿色施工安全防护措施费 | 分部分项人工费+分部分项机具费 | 19 | 503025.4 |  |  |  |  | 以分部分项的人工费与施工机具费之和为计算基础，费率19%
2 | WMGDZJF00002 | 文明工地增加费 | 分部分项人工费+分部分项机具费 | 0 | [5 empty] | 以分部分项的人工费与施工机具费之和为计算基础，市级文明工地为1.20%；省级文明工地为2.10%
3 | 011707002002 | 夜间施工增加费 |  | 20 | [5 empty] | 以夜间施工项目人工费的20%计算
4 | GGCSF0000002 | 赶工措施费 | 分部分项人工费+分部分项机具费 | 0 | [5 empty] | 赶工措施费=（1-δ）*分部分项的（人工费+施工机具费）*0.3 （0.8≤δ＜1 式中：δ=合同工期/定额工期）
5 | QTFY00000002 | 其他费用 | [7 empty] | 按经批准的专项施工组织方案计算
6 | 2.10 | 其它费用
合 计 |  |  |  |  | 503025.4
编制人（造价人员）： | [5 empty] | 复核人（造价工程师）：
表-11

## 表-12 其他项目清单与计价汇总表
其他项目清单与计价汇总表
工程名称：行政综合楼地下室-土建结构工程 |  |  | 标段： |  | 第 1 页 共 1 页
序号 | 项目名称 | 金额（元） |  | 结算金额（元） |  | 备注
1 | 暂列金额 | 1926759.45 |  |  |  | 明细详见表-12-1
2 | 暂估价
2.1 | 材料暂估价 | — |  |  |  | 明细详见表-12-2
2.2 | 专业工程暂估价 |  |  |  |  | 明细详见表-12-3
3 | 计日工 |  |  |  |  | 明细详见表-12-4
4 | 总承包服务费 |  |  |  |  | 明细详见表-12-5
5 | 预算包干费 | 185325.15
6 | 工程优质费
7 | 概算幅度差
8 | 现场签证费用
9 | 索赔费用
10 | 其他费用
| 合 计 | 2112084.60 |  |  |  | —
注：材料（工程设备）暂估单价进入清单项目综合单价，此处不汇总。
表—12

## 表-12-1 暂列金额表
暂列金额明细表
工程名称：行政综合楼地下室-土建结构工程 |  |  | 标段： |  | 第 1 页 共 1 页
序号 | 名称 | 计量单位 |  | 暂定金额（元） |  | 备注
1 | 暂列金额 |  |  | 1926759.45
合 计 |  |  |  | 1926759.45 |  | —
注：此表由招标人填写，如不能详列，也可只列暂列金额总额，投标人应将上述暂列金额计入投标总价中。
表—12—1

## 表-12-3 专业工程暂估价及结算价表
专业工程暂估价及结算价表
工程名称：行政综合楼地下室-土建结构工程 |  |  |  | 标段： |  | 第 1 页 共 1 页
序号 | 工程名称 | 工程内容 | 暂估金额 （元） |  | 结算金额 (元) |  | 差额 ±(元) | 备注
1
合 计 |  |  | 0.00 |  |  |  |  | —
注：此表“暂估金额”由招标人填写，投标人应将“暂估金额”计入投标总价中。结算时按合同约定结算金额填写。
表—12—3

## 表-13 规费、税金项目清单与计价表
规费、税金项目清单与计价表
工程名称：行政综合楼地下室-土建结构工程 |  |  | 标段： |  |  | 第 1 页 共 1 页
序号 | 项目名称 | 计算基础 |  | 计算基数 | 计算费率 (%) |  | 金额(元)
1 | 增值税销项税额 | 分部分项合计+措施合计+其他项目 |  | 24930433.72 | 9 |  | 2243739.03
合 计 | [6 empty] | 2243739.03
编制人（造价人员）： |  |  | 复核人（造价工程师）：
表—13

## 单位工程人材机汇总表
单位工程人材机汇总表
工程名称：行政综合楼地下室-土建结构工程 | [5 empty] | 第 1 页 共 8 页
序号 | 编码 | 名称及规格 | 单位 | 数量 | 单价 （元） |  | 合价 （元） | 备注
1 | 00010010 | 人工费 | 元 | 3055845.5368 | 1.1 |  | 3355318.4
2 | 00010010@1 | 人工费 | 元 | 3342.3451 | 1.1 |  | 3669.89
3 | 00010010@2 | 人工费 | 元 | 33759.1173 | 1.1 |  | 37067.51
4 | 00010010@3 | 人工费 | 元 | 9316.8534 | 1.1 |  | 10229.91
5 | 00010010@4 | 人工费 | 元 | 19334.754 | 1.1 |  | 21229.56
6 | QTRGF | 其他人工费 | 元 | 214210.846 | 1 |  | 214210.85
7 | RGFTZ | 人工费调整 | 元 | 1.3437 | 1 |  | 1.34
8 | 01000001@1 | 型钢综合 | kg | 11.5294 | 4.11 |  | 47.39
9 | 01010030 | 热轧圆盘条φ10以内 | t | 15.9813 | 4111.02 |  | 65699.44
10 | 01010040@11 | 螺纹钢筋HRB500 φ25以内 | t | 331.5721 | 4084.37 |  | 1354263.14
11 | 01010040@12 | 螺纹钢筋HRB500E φ25以内 | t | 74.455 | 4164.37 |  | 310058.17
12 | 01010040@4 | 螺纹钢筋HRB400 φ10以外 | t | 19.8748 | 3972.14 |  | 78945.49
13 | 01010040@8 | 螺纹钢筋HRB400E φ25以内 | t | 270.0978 | 4023.53 |  | 1086746.6
14 | 01010040@9 | 螺纹钢筋HRB400 φ25以内 | t | 613.96 | 3902.94 |  | 2396249.04
15 | 01010120@3 | 螺纹钢筋HRB400E φ10以内 | t | 4.7012 | 4127.72 |  | 19405.24
16 | 01010120@4 | 螺纹钢筋HRB400 φ10以内 | t | 105.8387 | 4085.86 |  | 432442.11
17 | 01010120@8 | 螺纹钢筋HRB500 φ10以内 | t | 37.9981 | 4180.51 |  | 158851.44
18 | 01010130@6 | 螺纹钢筋HRB400E φ25以外 | t | 4.4875 | 4136.19 |  | 18561.15
19 | 01010130@7 | 螺纹钢筋HRB500 φ25以外 | t | 5.1178 | 4103.37 |  | 21000.23
20 | 01010130@8 | 螺纹钢筋HRB500E φ25以外 | t | 12.545 | 4183.37 |  | 52480.38
21 | 01030017 | 镀锌低碳钢丝φ4.0 | kg | 6009.0185 | 5.86 |  | 35212.85
22 | 01030017@3 | 镀锌低碳钢丝φ4.0 | kg | 61.7635 | 5.86 |  | 361.93
23 | 01030017@4 | 镀锌低碳钢丝φ4.0 | kg | 141.8609 | 5.86 |  | 831.3
24 | 01030017@6 | 镀锌低碳钢丝φ4.0 | kg | 116.2362 | 5.86 |  | 681.14
25 | 01030031 | 镀锌低碳钢丝φ0.7~1.2 | kg | 4360.4469 | 5.86 |  | 25552.22
26 | 01030031@1 | 镀锌低碳钢丝φ0.7~1.2 | kg | 0.0243 | 5.86 |  | 0.14
27 | 01030031@3 | 镀锌低碳钢丝φ0.7~1.2 | kg | 2.0776 | 5.86 |  | 12.17
28 | 01030035 | 镀锌低碳钢丝φ1.2~2.5 | kg | 22.6148 | 5.86 |  | 132.52
单位工程人材机汇总表
工程名称：行政综合楼地下室-土建结构工程 | [5 empty] | 第 2 页 共 8 页
序号 | 编码 | 名称及规格 | 单位 | 数量 | 单价 （元） |  | 合价 （元） | 备注
29 | 01050001 | 钢丝绳φ14.1~15 | kg | 1.968 | 3.66 |  | 7.2
30 | 01090022@1 | 圆钢HPB300 Ф10内 | t | 1.7952 | 4111.02 |  | 7380.1
31 | 01290100@1 | 热轧薄钢板3.5-4.0 | t | 29.459 | 3918.29 |  | 115428.91
32 | 01290160@1 | 钢板6~7 | t | 1.272 | 4037.5 |  | 5135.7
33 | 01630130 | 吊装夹具 | 套 | 0.012 | 180 |  | 2.16
34 | 02050260 | 密封胶圈 | 个 | 288.0287 | 13.33 |  | 3839.42
35 | 02270070 | 土工布 | m2 | 19399.3318 | 2.6 |  | 50438.26
36 | 02270070@3 | 土工布 | m2 | 89.0373 | 2.6 |  | 231.5
37 | 02290030 | 麻袋 | 个 | 8.518 | 1.89 |  | 16.1
38 | 02310010@2 | 聚酯无纺布（≥200g/㎡) | m2 | 3934.4671 | 3.25 |  | 12787.02
39 | 02330020 | 草袋片 | 片 | 22.4851 | 1.28 |  | 28.78
40 | 03010155 | 不锈钢螺钉M5×12 | 十套 | 1.8857 | 2.23 |  | 4.21
41 | 03010195 | 木螺钉M5×50 | 十套 | 3.7715 | 0.32 |  | 1.21
42 | 03010430 | 六角螺栓综合 | kg | 2.142 | 5.58 |  | 11.95
43 | 03011325 | 对拉螺栓 | kg | 2453.7644 | 5.38 |  | 13201.25
44 | 03011325@1 | 对拉螺栓 | kg | 189.3894 | 5.38 |  | 1018.91
45 | 03012475 | U型螺栓M10×108 | 十套 | 12.8 | 34.84 |  | 445.95
46 | 03013121 | 膨胀螺栓M6×80 | 十套 | 5.3211 | 2.65 |  | 14.1
47 | 03015125 | 止水螺杆综合 | kg | 10554.7725 | 6.64 |  | 70083.69
48 | 03019001 | 圆钉综合 | kg | 0.0496 | 5.36 |  | 0.27
49 | 03019021 | 圆钉50~75 | kg | 1265.7717 | 3.54 |  | 4480.83
50 | 03033003 | 不锈钢合页100mm | 个 | 15.5621 | 1.2 |  | 18.67
51 | 03033161 | 闭门器 | 副 | 82.82 | 105.86 |  | 8767.33
52 | 03034095 | 顺位器 | 套 | 32.32 | 47.36 |  | 1530.68
53 | 03135001 | 低碳钢焊条综合 | kg | 4091.6183 | 5.6 |  | 22913.06
54 | 03135001@1 | 低碳钢焊条综合 | kg | 9052.2609 | 5.6 |  | 50692.66
55 | 03135001@2 | 低碳钢焊条综合 | kg | 12.8 | 5.6 |  | 71.68
56 | 03135001@5 | 低碳钢焊条综合 | kg | 9.2067 | 5.6 |  | 51.56
57 | 03135071 | 低合金钢耐热焊条综合 | kg | 4.4292 | 12.75 |  | 56.47
58 | 03210280 | 钢脚手直角扣件 | 个 | 90.7687 | 3.3 |  | 299.54
59 | 03213001@2 | 铁件综合 | kg | 1305.3606 | 6.91 |  | 9020.04
60 | 03213111 | 镀锌铁码 | 支 | 18.0075 | 0.47 |  | 8.46
61 | 03214106@1 | 成品不锈钢盖板1000*1000×18 | 十块 | 4.944 | 2500 |  | 12360
62 | 03214106@2 | 成品承压不锈钢篦子380 | 十块 | 60.6887 | 480 |  | 29130.58
单位工程人材机汇总表
工程名称：行政综合楼地下室-土建结构工程 | [5 empty] | 第 3 页 共 8 页
序号 | 编码 | 名称及规格 | 单位 | 数量 | 单价 （元） |  | 合价 （元） | 备注
63 | 03230045 | 直螺纹套筒接头φ25以内 | 个 | 2198.77 | 2.5 |  | 5496.93
64 | 03230047 | 直螺纹套筒接头φ32以内 | 个 | 164.63 | 3.39 |  | 558.1
65 | 04010015@5 | 复合普通硅酸盐水泥P.C 42.5 | t | 3.2593 | 418.1 |  | 1362.71
66 | 04010015@9 | 复合普通硅酸盐水泥P.C 42.5 | t | 28.6941 | 418.1 |  | 11997
67 | 04030015@1 | 中砂 | m3 | 3.9525 | 262.33 |  | 1036.86
68 | 04050025 | 碎石10 | m3 | 0.0008 | 227.06 |  | 0.18
69 | 04070001 | 粘土陶粒 | m3 | 45.8445 | 262.05 |  | 12013.55
70 | 04090015@1 | 生石灰 | t | 0.2508 | 405.15 |  | 101.61
71 | 04130001@2 | 灰砂砖240×115×53 | 千块 | 330.6028 | 390.01 |  | 128938.4
72 | 04150001 | 蒸压加气混凝土砌块A5.0600×100×200 | 千块 | 0.5065 | 3707.04 |  | 1877.62
73 | 04150010 | 蒸压加气混凝土砌块A5.0600×200×200 | 千块 | 13.8307 | 7414.08 |  | 102541.92
74 | 04290030@2 | 预应力混凝土管桩AB型 PHC Ф500×125 | m | 297.6984 | 246.94 |  | 73513.64
75 | 05010040 | 松杂原木φ100~280 | m3 | 0.0002 | 949.4 |  | 0.19
76 | 05030080 | 松杂板枋材 | m3 | 45.2785 | 1348.1 |  | 61039.95
77 | 05030080@1 | 松杂板枋材 | m3 | 14.7242 | 1348.1 |  | 19849.69
78 | 05030080@2 | 松杂板枋材 | m3 | 0.351 | 1348.1 |  | 473.18
79 | 05030080@3 | 松杂板枋材 | m3 | 0.3145 | 1348.1 |  | 423.98
80 | 05030320 | 垫木 | m3 | 0.0156 | 1549.95 |  | 24.18
81 | 05030370 | 松杂直边板 | m3 | 0.3565 | 1418.15 |  | 505.57
82 | 05030370@1 | 松杂直边板 | m3 | 6.5111 | 1418.15 |  | 9233.72
83 | 05050120 | 防水胶合板模板用 18mm | m2 | 2493.7111 | 33.14 |  | 82641.59
84 | 05050120@1 | 防水胶合板模板用 18mm | m2 | 52.8535 | 33.14 |  | 1751.56
85 | 05050120@2 | 防水胶合板模板用 18mm | m2 | 30.8274 | 33.14 |  | 1021.62
86 | 09090075@1 | 挤塑聚苯板50厚 | m3 | 165.5262 | 763.5 |  | 126379.25
87 | 09270050 | 快易收口网 | m2 | 404.4822 | 9 |  | 3640.34
88 | 11010240@5 | 木纹平开铝合金门（含框扇）单扇、90系列、壁厚2.0mm | m2 | 4.508 | 581.55 |  | 2621.63
89 | 11010240@6 | 平开铝合金木门(含框扇)双扇、90系列、壁厚2.0mm | m2 | 6.762 | 1106.67 |  | 7483.3
90 | 11010240@7 | 平开铝合金木门(含框扇)单扇、90系列、壁厚2.0mm | m2 | 2.254 | 1106.67 |  | 2494.43
91 | 12001066 | 钢质防火门单扇(甲级) | m2 | 29.2824 | 430 |  | 12591.43
单位工程人材机汇总表
工程名称：行政综合楼地下室-土建结构工程 | [5 empty] | 第 4 页 共 8 页
序号 | 编码 | 名称及规格 | 单位 | 数量 | 单价 （元） |  | 合价 （元） | 备注
92 | 12001067 | 钢质防火门单扇(乙级) | m2 | 2.3716 | 418 |  | 991.33
93 | 12001067@2 | 钢质防火门单扇(丙级) | m2 | 6.0858 | 405 |  | 2464.75
94 | 12001068 | 钢质防火门双扇(甲级) | m2 | 50.1564 | 434 |  | 21767.88
95 | 12001069 | 钢质防火门双扇(乙级) | m2 | 6.762 | 421 |  | 2846.8
96 | 12030200 | 铝合金压条30×3 | m | 352.867 | 15.15 |  | 5345.94
97 | 13010210 | 环氧富锌底漆 | kg | 2.544 | 22.22 |  | 56.53
98 | 13030320 | 聚氨酯甲料 | kg | 398.4778 | 12.5 |  | 4980.97
99 | 13050153 | 聚氨酯防水涂料双组份 I型 | kg | 10565.3599 | 12.5 |  | 132067
100 | 13050157@1 | 聚氨酯防水涂料（环保无毒型）单组份 I型 | kg | 8529.9682 | 12.5 |  | 106624.6
101 | 13050170 | 聚合物水泥防水涂料JS-II | kg | 12548.9135 | 11.71 |  | 146947.78
102 | 13050310 | 水泥基渗透结晶防水涂料 | kg | 3390.7861 | 13.07 |  | 44317.57
103 | 13050440 | 酚醛红丹防锈漆 | kg | 310.514 | 17.25 |  | 5356.37
104 | 13050500 | 油性防锈漆 | kg | 158.984 | 13.58 |  | 2159
105 | 13050520 | 橡胶沥青防水涂料溶剂型 | kg | 137.8992 | 11.71 |  | 1614.8
106 | 13310060 | 石油沥青10# | kg | 1310.4304 | 3.75 |  | 4914.11
107 | 13310070 | 石油沥青30# | kg | 32.1109 | 3.75 |  | 120.42
108 | 13330015@1 | 纤维增强型高分子膜自粘防水卷材1.5厚 | m2 | 15656.7375 | 24.17 |  | 378423.35
109 | 13330015@2 | 高分子预铺自粘胶膜防水卷材1.5厚 | m2 | 15656.7375 | 26.17 |  | 409736.82
110 | 13330033@3 | 自粘耐根穿刺改性沥青防水卷材4.0厚 | m2 | 1023.3085 | 50.48 |  | 51656.61
111 | 13330033@4 | 自粘聚合物改性沥青防水卷材（N类高分膜）1.5厚 | m2 | 5116.5715 | 25.17 |  | 128784.1
112 | 13330260@1 | 自粘橡胶防水卷材1.2mm厚 | m2 | 3452.6087 | 21.98 |  | 75888.34
113 | 13330270 | 双面自粘胶带80mm宽 | m | 25914.6 | 15 |  | 388719
114 | 13350190 | 密封毛条 | m | 12.468 | 0.34 |  | 4.24
115 | 13350215 | 聚氨酯密封膏 | kg | 63.516 | 35 |  | 2223.06
116 | 13370073 | 遇水膨胀止水胶条10×10 | m | 326.304 | 8 |  | 2610.43
117 | 13370075 | 遇水膨胀止水胶条20×20 | m | 682.968 | 20 |  | 13659.36
118 | 13410010 | 嵌缝料 | kg | 140.4141 | 0.58 |  | 81.44
119 | 13410050 | 软填料 | kg | 1.0811 | 3.9 |  | 4.22
120 | 14010030 | 松节油 | kg | 116.63 | 8.84 |  | 1031.01
121 | 14030040 | 汽油综合 | kg | 78.6893 | 9.89 |  | 778.24
122 | 14070050 | 机油综合 | kg | 119.1514 | 6.96 |  | 829.29
单位工程人材机汇总表
工程名称：行政综合楼地下室-土建结构工程 | [5 empty] | 第 5 页 共 8 页
序号 | 编码 | 名称及规格 | 单位 | 数量 | 单价 （元） |  | 合价 （元） | 备注
123 | 14230060 | 滑石粉 | kg | 773.6021 | 0.98 |  | 758.13
124 | 14350250 | 隔离剂 | kg | 2018.6226 | 7.05 |  | 14231.29
125 | 14350250@1 | 隔离剂 | kg | 37.739 | 7.05 |  | 266.06
126 | 14350300 | 环氧富锌底漆稀释剂 | kg | 0.2544 | 31.25 |  | 7.95
127 | 14350410 | 聚合物乳液 | kg | 1140.6929 | 9.87 |  | 11258.64
128 | 14350830 | 改性沥青卷材基层处理剂水性 | kg | 2236.8025 | 6 |  | 13420.82
129 | 14390070 | 氧气 | m3 | 3.5436 | 5.16 |  | 18.28
130 | 14390070@1 | 氧气 | m3 | 11.508 | 5.16 |  | 59.38
131 | 14390090 | 液化石油气 | kg | 218.7622 | 6.13 |  | 1341.01
132 | 14390100 | 乙炔气 | kg | 1.9488 | 13.3 |  | 25.92
133 | 14390100@1 | 乙炔气 | kg | 4.992 | 13.3 |  | 66.39
134 | 14410010 | 108胶 | kg | 1637.3029 | 6.86 |  | 11231.9
135 | 14410130 | 玻璃胶335克/支 | 支 | 0.9948 | 13.73 |  | 13.66
136 | 14410490 | 墙边胶 | L | 0.3149 | 46.77 |  | 14.73
137 | 15010310 | 石棉泥 | t | 0.2352 | 1070 |  | 251.66
138 | 17010470 | 钢管φ48.3×3.6 | m | 583.0036 | 15.33 |  | 8937.45
139 | 17270180 | 高压橡胶管综合 | m | 95.3284 | 59.37 |  | 5659.65
140 | 17270180@1 | 高压橡胶管综合 | m | 0.6814 | 59.37 |  | 40.45
141 | 18250615 | 管箍 | 个 | 64.0063 | 9.29 |  | 594.62
142 | 34110010 | 水 | m3 | 1723.0594 | 4.58 |  | 7891.61
143 | 34110010@1 | 水 | m3 | 1.0677 | 4.58 |  | 4.89
144 | 34110010@3 | 水 | m3 | 9.0151 | 4.58 |  | 41.29
145 | 35030010 | 脚手架钢管 | kg | 1470.1254 | 3.42 |  | 5027.83
146 | 35030020 | 脚手架接驳管φ43×350 | 支 | 17.2132 | 5.74 |  | 98.8
147 | 35030030 | 脚手架钢管底座 | 个 | 19.8222 | 7.05 |  | 139.75
148 | 35030030@1 | 脚手架钢管底座 | 个 | 10.4776 | 7.05 |  | 73.87
149 | 35030160 | 脚手架活动扣(含螺丝) | 套 | 23.9488 | 6.06 |  | 145.13
150 | 35030170 | 脚手架直角扣(含螺丝) | 套 | 119.744 | 5.79 |  | 693.32
151 | 35030210 | 脚手板(钢笆网) | m2 | 74.1551 | 1.5 |  | 111.23
152 | 35030220 | 挡脚板(钢笆网) | m2 | 19.7509 | 1.5 |  | 29.63
153 | 35050025 | 密目式阻燃安全网 | m2 | 445.6438 | 8.5 |  | 3787.97
154 | 35090230 | 钢支撑 | kg | 17319.8602 | 6.17 |  | 106863.54
155 | 35090230@1 | 钢支撑 | kg | 236.9632 | 6.17 |  | 1462.06
156 | 80010310 | 膨胀水泥砂浆 | m3 | 4.3626 | 471.19 |  | 2055.61
单位工程人材机汇总表
工程名称：行政综合楼地下室-土建结构工程 | [5 empty] | 第 6 页 共 8 页
序号 | 编码 | 名称及规格 | 单位 | 数量 | 单价 （元） |  | 合价 （元） | 备注
157 | 80050630 | 聚合物水泥防水砂浆 | m3 | 2.9435 | 1100 |  | 3237.85
158 | 99450760 | 其他材料费 | 元 | 76582.2671 | 1 |  | 76582.27
159 | CLFTZ | 材料费调整 | 元 | -0.6711 | 1 |  | -0.67
160 | MC1-75@1 | 不锈钢防火门双扇(甲级) | m2 | 23.667 | 1325 |  | 31358.78
161 | MC1-76@1 | 不锈钢质防火门双扇(乙级) | m2 | 32.34 | 1272 |  | 41136.48
162 | MC1-84@1 | 无机纤维复合特级防火卷帘 | m2 | 70.5 | 442.48 |  | 31194.84
163 | MC1-88 | 卷闸电动装置D-900 | 套 | 4 | 1856.07 |  | 7424.28
164 | MC1-99@1 | 铝合金双扇推拉窗90系列、壁厚1.8mm 钢化玻璃9mm | m2 | 2.058 | 390.67 |  | 804
165 | 8021902@3 | 普通预拌混凝土碎石粒径综合考虑 非泵送C15 | m3 | 5.9195 | 490 |  | 2900.56
166 | 8021902@4 | 普通预拌混凝土碎石粒径综合考虑 非泵送C15 | m3 | 0.8533 | 490 |  | 418.12
167 | 8021903 | 普通预拌混凝土碎石粒径综合考虑 非泵送C20 | m3 | 269.9433 | 507 |  | 136861.25
168 | 8021903@1 | 普通预拌混凝土碎石粒径综合考虑 泵送C20 | m3 | 1009.3308 | 515 |  | 519805.36
169 | 8021904 | 普通预拌混凝土碎石粒径综合考虑 非泵送C25 | m3 | 116.8873 | 524 |  | 61248.95
170 | 8021905@2 | 普通预拌混凝土碎石粒径综合考虑 非泵送C30 | m3 | 0.0202 | 538 |  | 10.87
171 | 8021906@3 | 普通预拌混凝土碎石粒径综合考虑 泵送C35 | m3 | 1732.2396 | 566 |  | 980447.61
172 | 8021907 | 普通预拌混凝土碎石粒径综合考虑 非泵送C40 | m3 | 4.841 | 584 |  | 2827.14
173 | 8021907@1 | 普通预拌混凝土碎石粒径综合考虑 泵送C40 | m3 | 340.0656 | 592 |  | 201318.84
174 | 8021907@2 | 普通预拌混凝土碎石粒径综合考虑 微膨胀泵送C40 | m3 | 27.9761 | 637 |  | 17820.78
175 | 8021924@3 | 预拌S6~S8防水混凝土碎石粒径综合考虑 泵送C35 | m3 | 7590.3752 | 587 |  | 4455550.24
176 | 8021925@5 | 预拌S6~S8防水混凝土碎石粒径综合考虑 微膨胀泵送C40 | m3 | 131.0339 | 655 |  | 85827.2
177 | 8005901 | 湿拌砌筑砂浆砌筑灰缝≥5mm M5 | m3 | 185.7246 | 522 |  | 96948.24
178 | 8005902 | 湿拌砌筑砂浆砌筑灰缝≥5mm M7.5 | m3 | 0.2384 | 525 |  | 125.16
179 | 8005906 | 湿拌抹灰砂浆一次抹灰厚度≥5mm M5 | m3 | 1.2532 | 530 |  | 664.2
单位工程人材机汇总表
工程名称：行政综合楼地下室-土建结构工程 | [5 empty] | 第 7 页 共 8 页
序号 | 编码 | 名称及规格 | 单位 | 数量 | 单价 （元） |  | 合价 （元） | 备注
180 | 8005908 | 湿拌抹灰砂浆一次抹灰厚度≥5mm M15 | m3 | 51.1577 | 544 |  | 27829.79
181 | 8005909 | 湿拌抹灰砂浆一次抹灰厚度≥5mm M20 | m3 | 10.3607 | 556 |  | 5760.55
182 | 8005909@2 | 湿拌抹灰砂浆一次抹灰厚度≥5mm M20 | m3 | 0.7462 | 556 |  | 414.89
183 | 8005910 | 湿拌地面砂浆地面普通找平 M15 | m3 | 18.3491 | 540 |  | 9908.51
184 | 35090290@1 | 钢楼梯爬式 | t | 0.6 | 5538.92 |  | 3323.35
185 | X02001@2 | 3mm不锈钢盖板 | m2 | 420.37 | 332.41 |  | 139735.19
186 | 补充主材002 | 40厚铝合金防洪挡板 | m2 | 13.8 | 1527.73 |  | 21082.67
187 | 00010003 | 机上人工 | 工日 | 796.0261 | 252.54 |  | 201028.43
188 | 00010003@1 | 机上人工 | 工日 | 116.5122 | 252.54 |  | 29423.99
189 | 00010003@2 | 机上人工 | 工日 | 96.6873 | 252.54 |  | 24417.41
190 | 00010003@3 | 机上人工 | 工日 | 1.5433 | 252.54 |  | 389.74
191 | 00010003@4 | 机上人工 | 工日 | 10.7603 | 252.54 |  | 2717.41
192 | 99450630 | 折旧费 | 元 | 108929.1788 | 1 |  | 108929.18
193 | 99450640 | 检修费 | 元 | 19436.98 | 1 |  | 19436.98
194 | 99450650 | 维护费 | 元 | 46431.4492 | 1 |  | 46431.45
195 | 99450660 | 安拆费 | 元 | 25117.8977 | 1 |  | 25117.9
196 | 99450670 | 汽油(机械用)国Ⅲ93# | kg | 0.0025 | 9.89 |  | 0.02
197 | 99450680 | 柴油(机械用)0# | kg | 873.725 | 8.38 |  | 7321.82
198 | 99450680@1 | 柴油(机械用)0# | kg | 5480.7339 | 8.38 |  | 45928.55
199 | 99450680@10 | 柴油(机械用)0# | kg | 250.5873 | 8.38 |  | 2099.92
200 | 99450680@12 | 柴油(机械用)0# | kg | 21.1209 | 8.38 |  | 176.99
201 | 99450680@2 | 柴油(机械用)0# | kg | 27.5992 | 8.38 |  | 231.28
202 | 99450680@3 | 柴油(机械用)0# | kg | 3213.8859 | 8.38 |  | 26932.36
203 | 99450680@4 | 柴油(机械用)0# | kg | 23.7001 | 8.38 |  | 198.61
204 | 99450700 | 电(机械用) | kW·h | 26331.8968 | 0.77 |  | 20275.56
205 | 99450700@1 | 电(机械用) | kW·h | 114.8987 | 0.77 |  | 88.47
206 | 99450700@10 | 电(机械用) | kW·h | 697.6583 | 0.77 |  | 537.2
207 | 99450700@11 | 电(机械用) | kW·h | 178.0393 | 0.77 |  | 137.09
208 | 99450700@2 | 电(机械用) | kW·h | 2315.4081 | 0.77 |  | 1782.86
209 | 99450700@3 | 电(机械用) | kW·h | 66013.4312 | 0.77 |  | 50830.34
210 | 99450700@4 | 电(机械用) | kW·h | 2291.712 | 0.77 |  | 1764.62
211 | 99450700@5 | 电(机械用) | kW·h | 939.7416 | 0.77 |  | 723.6
单位工程人材机汇总表
工程名称：行政综合楼地下室-土建结构工程 | [5 empty] | 第 8 页 共 8 页
序号 | 编码 | 名称及规格 | 单位 | 数量 | 单价 （元） |  | 合价 （元） | 备注
212 | 99450700@6 | 电(机械用) | kW·h | 10.8696 | 0.77 |  | 8.37
213 | JXFTZ | 机械费调整 | 元 | 0.8122 | 1 |  | 0.81
214 | 13050170@1 | 聚合物水泥浆 | kg | 6414.4505 | 5 |  | 32072.25
|  | 合计 |  |  |  |  | 20535554.32