## 表-04 单位工程招标控制价汇总表
单位工程招标控制价汇总表
工程名称：行政综合楼地下室-人防电气工程 |  |  | 标段： | 第 1 页 共 1 页
序号 | 汇总内容 | 金额:(元) |  |  | 其中：暂估价(元)
1 | 分部分项合计 | 288237.08
2 | 措施合计 | 28492.92
2.1 | 绿色施工安全防护措施费 | 14943.33
2.2 | 其他措施费 | 13549.59
3 | 其他项目 | 33001.33 |  |  | －
3.1 | 暂列金额 | 28823.71
3.2 | 暂估价
3.3 | 计日工
3.4 | 总承包服务费
3.5 | 预算包干费 | 4177.62
3.6 | 工程优质费
3.7 | 概算幅度差
3.8 | 索赔费用
3.9 | 现场签证费用
3.10 | 其他费用
4 | 税前工程造价 | 349731.33
5 | 增值税销项税额 | 31475.82 |  |  | －
6 | 总造价 | 381207.15
7 | 人工费 | 41546.88
招标控制价合计=1+2+3+5 |  | 381,207.15 |  |  | 0.00
注：本表适用于单位工程招标控制价或投标报价的汇总，如无单位工程划分，单项工程也使用本表汇总
表—04

## 表-08 分部分项工程和单价措施项目清单与计价表
分部分项工程和单价措施项目清单与计价表
工程名称：行政综合楼地下室-人防电气工程 |  |  |  | 标段： |  |  |  | 第 1 页 共 6 页
序号 | 项目编码 | 项目名称 | 项目特征描述 |  | 计量单位 | 工程量 | 金额（元）
[7 empty] | 综合单价 |  | 综合合价 | 其中
暂估价
|  | 整个项目 | [6 empty] | 288237.08
1 | 030404017023 | 配电箱 | 1.名称:人防单元配电箱 D1 2.规格:满足设计要求 3.接线端子材质、规格:压铜接线端子安装 4.安装方式:明装 5.其他:具体做法及施工详见设计图纸和规范要求 |  | 台 | 1 | 6101.98 |  | 6101.98
2 | 030404017024 | 配电箱 | 1.名称:人防单元配电箱 D2 2.规格:满足设计要求 3.接线端子材质、规格:压铜接线端子安装 4.安装方式:明装 5.其他:具体做法及施工详见设计图纸和规范要求 |  | 台 | 1 | 6101.98 |  | 6101.98
3 | 030404017025 | 配电箱 | 1.名称:人防单元配电箱 D3 2.规格:满足设计要求 3.接线端子材质、规格:压铜接线端子安装 4.安装方式:明装 5.其他:具体做法及施工详见设计图纸和规范要求 |  | 台 | 1 | 6101.98 |  | 6101.98
4 | 030404017026 | 配电箱 | 1.名称:进、排风机控制箱 Df11 2.规格:满足设计要求 3.接线端子材质、规格:压铜接线端子安装 4.安装方式:明装 5.其他:具体做法及施工详见设计图纸和规范要求 |  | 台 | 1 | 2781.68 |  | 2781.68
5 | 030404017027 | 配电箱 | 1.名称:进、排风机控制箱 Df12 2.规格:满足设计要求 3.接线端子材质、规格:压铜接线端子安装 4.安装方式:明装 5.其他:具体做法及施工详见设计图纸和规范要求 |  | 台 | 1 | 2781.68 |  | 2781.68
本页小计 | [8 empty] | 23869.3
注：为计取规费等的使用，可在表中增设其中：“定额人工费”。
表—08
分部分项工程和单价措施项目清单与计价表
工程名称：行政综合楼地下室-人防电气工程 |  |  |  | 标段： |  |  |  | 第 2 页 共 6 页
序号 | 项目编码 | 项目名称 | 项目特征描述 |  | 计量单位 | 工程量 | 金额（元）
[7 empty] | 综合单价 |  | 综合合价 | 其中
暂估价
6 | 030404017028 | 配电箱 | 1.名称:进、排风机控制箱 Df21 2.规格:满足设计要求 3.接线端子材质、规格:压铜接线端子安装 4.安装方式:明装 5.其他:具体做法及施工详见设计图纸和规范要求 |  | 台 | 1 | 2781.68 |  | 2781.68
7 | 030404017029 | 配电箱 | 1.名称:进、排风机控制箱 Df22 2.规格:满足设计要求 3.接线端子材质、规格:压铜接线端子安装 4.安装方式:明装 5.其他:具体做法及施工详见设计图纸和规范要求 |  | 台 | 1 | 2781.68 |  | 2781.68
8 | 030404017030 | 配电箱 | 1.名称:进、排风机控制箱 Df31 2.规格:满足设计要求 3.接线端子材质、规格:压铜接线端子安装 4.安装方式:明装 5.其他:具体做法及施工详见设计图纸和规范要求 |  | 台 | 1 | 2781.68 |  | 2781.68
9 | 030404017031 | 配电箱 | 1.名称:进、排风机控制箱 Df32 2.规格:满足设计要求 3.接线端子材质、规格:压铜接线端子安装 4.安装方式:明装 5.其他:具体做法及施工详见设计图纸和规范要求 |  | 台 | 1 | 2781.68 |  | 2781.68
10 | 030404017032 | 配电箱 | 1.名称:市电电源配电箱 RFSD 2.规格:满足设计要求 3.接线端子材质、规格:压铜接线端子安装 4.安装方式:明装 5.其他:具体做法及施工详见设计图纸和规范要求 |  | 台 | 1 | 12641.98 |  | 12641.98
11 | 030404031001 | 抗爆呼唤按钮 | 1.名称:抗爆呼唤按钮 2.其他:具体做法及施工详见设计图纸和规范要求 |  | 个 | 3 | 413.36 |  | 1240.08
本页小计 | [8 empty] | 25008.78
注：为计取规费等的使用，可在表中增设其中：“定额人工费”。
表—08
分部分项工程和单价措施项目清单与计价表
工程名称：行政综合楼地下室-人防电气工程 |  |  |  | 标段： |  |  |  | 第 3 页 共 6 页
序号 | 项目编码 | 项目名称 | 项目特征描述 |  | 计量单位 | 工程量 | 金额（元）
[7 empty] | 综合单价 |  | 综合合价 | 其中
暂估价
12 | 030411006003 | 防护密闭接线盒 | 1.名称:防护密闭接线盒 2.材质:钢制 3.安装形式:暗装 4.其他:具体做法及施工详见设计图纸和规范要求 |  | 个 | 9 | 30.21 |  | 271.89
13 | 030408001028 | 电力电缆 | 1.名称:电力电缆 2.型号、规格:WDZA-YJY-B1-4*150+1*70mm2 3.材质:铜芯 4.敷设方式、部位:综合考虑 5.电压等级(kV):0.6/1kV 6.其他:具体做法及施工详见设计图纸和规范要求 |  | m | 181.66 | 632.48 |  | 114896.32
14 | 030408001029 | 电力电缆 | 1.名称:电力电缆 2.型号、规格:WDZA-YJY-B1-4*25+1*16mm2 3.材质:铜芯 4.敷设方式、部位:综合考虑 5.电压等级(kV):0.6/1kV 6.其他:具体做法及施工详见设计图纸和规范要求 |  | m | 337.75 | 124.73 |  | 42127.56
15 | 030408001030 | 电力电缆 | 1.名称:电力电缆 2.型号、规格:WDZA-YJY-B1-5*4mm2 3.材质:铜芯 4.敷设方式、部位:综合考虑 5.电压等级(kV):0.6/1kV 6.其他:具体做法及施工详见设计图纸和规范要求 |  | m | 151.67 | 27.2 |  | 4125.42
16 | 030408002005 | 控制电缆 | 1.名称:控制电缆 2.型号、规格:WDZC-KYJY-B1-12*1.5mm2 3.材质:铜芯 4.敷设方式、部位:综合考虑 5.电压等级(kV):0.6/1kV 6.其他:具体做法及施工详见设计图纸和规范要求 |  | m | 235.1 | 24.91 |  | 5856.34
本页小计 | [8 empty] | 167277.53
注：为计取规费等的使用，可在表中增设其中：“定额人工费”。
表—08
分部分项工程和单价措施项目清单与计价表
工程名称：行政综合楼地下室-人防电气工程 |  |  |  | 标段： |  |  |  | 第 4 页 共 6 页
序号 | 项目编码 | 项目名称 | 项目特征描述 |  | 计量单位 | 工程量 | 金额（元）
[7 empty] | 综合单价 |  | 综合合价 | 其中
暂估价
17 | 030408006009 | 电力电缆头 | 1.名称:干包式电力电缆头 2.规格:185mm2以下 3.安装部位:户内 4.电压等级(kV):1kV 5.其他:具体做法及施工详见设计图纸和规范要求 |  | 个 | 2 | 324.16 |  | 648.32
18 | 030408006010 | 电力电缆头 | 1.名称:干包式电力电缆头 2.规格:35mm2以下 3.安装部位:户内 4.电压等级(kV):1kV 5.其他:具体做法及施工详见设计图纸和规范要求 |  | 个 | 6 | 165.07 |  | 990.42
19 | 030411004049 | 配线 | 1.名称:配线 2.型号、规格:WDZC-BYJ-B1-2.5mm2 3.材质:铜芯 4.配线部位:室内 5.其他:具体做法及施工详见设计图纸和规范要求 |  | m | 1400.37 | 3.78 |  | 5293.4
20 | 030411001034 | 配管 | 1.名称:镀锌钢管 2.材质:碳钢 3.规格:SC25 4.配置形式:明配 5.其他:具体做法及施工详见设计图纸和规范要求 |  | m | 420.81 | 35.2 |  | 14812.51
21 | 030411001035 | 配管 | 1.名称:镀锌钢管 2.材质:碳钢 3.规格:SC80 4.配置形式:明配 5.其他:具体做法及施工详见设计图纸和规范要求 |  | m | 3.65 | 107.52 |  | 392.45
22 | 030411002005 | 金属线槽 | 1.名称:防火金属线槽 2.材质:钢制 3.类型:槽式 4.规格:100*50mm 5.防火措施:刷涂防火涂料两遍 6.其他:具体做法及施工详见设计图纸和规范要求 |  | m | 113.59 | 63.86 |  | 7253.86
本页小计 | [8 empty] | 29390.96
注：为计取规费等的使用，可在表中增设其中：“定额人工费”。
表—08
分部分项工程和单价措施项目清单与计价表
工程名称：行政综合楼地下室-人防电气工程 |  |  |  | 标段： |  |  |  | 第 5 页 共 6 页
序号 | 项目编码 | 项目名称 | 项目特征描述 |  | 计量单位 | 工程量 | 金额（元）
[7 empty] | 综合单价 |  | 综合合价 | 其中
暂估价
23 | 030411002006 | 金属线槽 | 1.名称:防火金属线槽 2.材质:钢制 3.类型:槽式 4.规格:150*75mm 5.防火措施:刷涂防火涂料两遍 6.其他:具体做法及施工详见设计图纸和规范要求 |  | m | 100.3 | 74.93 |  | 7515.48
24 | 030411002007 | 金属线槽 | 1.名称:防火金属线槽 2.材质:钢制 3.类型:槽式 4.规格:200*100mm 5.防火措施:刷涂防火涂料两遍 6.其他:具体做法及施工详见设计图纸和规范要求 |  | m | 133.59 | 86.99 |  | 11620.99
25 | 030413001019 | 铁构件 | 1.名称:桥架支吊架 2.材质:型钢 3.规格:综合 4.除锈、刷油:人工除锈一遍,刷防锈漆、调和油各一遍 5.其他:具体做法及施工详见设计图纸和规范要求 |  | kg | 427.74 | 30.61 |  | 13093.12
26 | 030817008009 | 防护密闭套管 | 1.类型:防护密闭套管 2.材质:碳钢 3.规格:套管管径SC100 4.填料材质:满足设计要求 5.其他:具体做法及施工详见设计图纸和规范要求 |  | 个 | 6 | 346.7 |  | 2080.2
27 | 030817008010 | 防护密闭套管 | 1.类型:防护密闭套管 2.材质:碳钢 3.规格:套管管径SC80 4.填料材质:满足设计要求 5.其他:具体做法及施工详见设计图纸和规范要求 |  | 个 | 9 | 284.33 |  | 2558.97
28 | 030817008011 | 防护密闭套管 | 1.类型:防护密闭套管 2.材质:碳钢 3.规格:套管管径SC50 4.填料材质:满足设计要求 5.其他:具体做法及施工详见设计图纸和规范要求 |  | 个 | 10 | 284.33 |  | 2843.3
本页小计 | [8 empty] | 39712.06
注：为计取规费等的使用，可在表中增设其中：“定额人工费”。
表—08
分部分项工程和单价措施项目清单与计价表
工程名称：行政综合楼地下室-人防电气工程 |  |  |  | 标段： |  |  |  | 第 6 页 共 6 页
序号 | 项目编码 | 项目名称 | 项目特征描述 |  | 计量单位 | 工程量 | 金额（元）
[7 empty] | 综合单价 |  | 综合合价 | 其中
暂估价
29 | 030817008012 | 防护密闭套管 | 1.类型:防护密闭套管 2.材质:碳钢 3.规格:套管管径SC32 4.填料材质:满足设计要求 5.其他:具体做法及施工详见设计图纸和规范要求 |  | 个 | 4 | 284.33 |  | 1137.32
30 | 030817008013 | 防护密闭套管 | 1.类型:防护密闭套管 2.材质:碳钢 3.规格:套管管径SC25 4.填料材质:满足设计要求 5.其他:具体做法及施工详见设计图纸和规范要求 |  | 个 | 3 | 284.33 |  | 852.99
31 | 030414002002 | 送配电装置系统 | 1.名称:送配电装置系统调试 2.电压等级(kV):1kV以下交流供电 (综合) 3.其他:具体做法及施工详见设计图纸和规范要求 |  | 系统 | 1 | 988.14 |  | 988.14
|  | 措施项目 | [6 empty] | 1550.75
32 | 031302007008 | 高层施工增加 |  |  | 项 | 1
33 | 031301017009 | 脚手架搭拆费 |  |  | 项 | 1 | 1550.75 |  | 1550.75
本页小计 | [8 empty] | 4529.2
合 计 | [8 empty] | 289787.83
注：为计取规费等的使用，可在表中增设其中：“定额人工费”。
表—08

## 表-11 总价措施项目清单与计价表
总价措施项目清单与计价表
工程名称：行政综合楼地下室-人防电气工程 | [5 empty] | 标段： |  | 第 1 页 共 2 页
序号 | 项目编码 | 项目名称 | 计算基础 | 费率 (%) | 金额 (元) |  | 调整 费率(%) |  | 调整后 金额(元) | 备注
1 | LSSGCSF00029 | 绿色施工安全防护措施费 | 分部分项人工费+分部分项机具费 | 35.77 | 14943.33 |  |  |  |  | 以分部分项的人工费与施工机具费之和为计算基础，费率35.77%
2 | 031301010009 | 安装与生产同时进行增加费用 | 分部分项人工费 | 0 | [5 empty] | 按人工费的10%计算
3 | 031301011009 | 在有害身体健康环境中施工增加费 | 分部分项人工费 | 0 | [5 empty] | 按人工费的10%计算
4 | TSSGBWZJF009 | 在地下（暗）室、设备及大口径管道内等特殊施工部位进行施工增加费 | 分部分项人工费 | 30 | 11998.84 |  |  |  |  | 按该部分人工费的30%计算
5 | 粤031302008009 | 赶工措施费 | 分部分项人工费+分部分项机具费 | 0 | [5 empty] | 赶工措施费=（1-δ）*分部分项（人工费+施工机具费）*0.344 （0.8≤δ＜1 式中：δ=合同工期/定额工期）
6 | 031302002009 | 夜间施工增加费 |  | 20 | [5 empty] | 按其夜间施工项目人工费的20%计算
7 | JTGRSGZJF009 | 交通干扰工程施工增加费 |  | 10 | [5 empty] | 按在市政道路上施工项目人工费的10%计算
8 | 粤031302009009 | 文明工地增加费 | 分部分项人工费+分部分项机具费 | 0 | [5 empty] | 以分部分项的人工费与施工机具费之和为计算基础；市级文明工地1.00%；省级文明工地2.00%
9 | DXGXJCJXF009 | 地下管线交叉降效费 | [7 empty] | 按实际发生或经批准的施工方案计
编制人（造价人员）： | [5 empty] | 复核人（造价工程师）：
表-11
总价措施项目清单与计价表
工程名称：行政综合楼地下室-人防电气工程 | [5 empty] | 标段： |  | 第 2 页 共 2 页
序号 | 项目编码 | 项目名称 | 计算基础 | 费率 (%) | 金额 (元) |  | 调整 费率(%) |  | 调整后 金额(元) | 备注
算
10 | QTFY00000013 | 其他费用 | [7 empty] | 按实际发生或经批准的施工组织设计方案计算
合 计 |  |  |  |  | 26942.17
编制人（造价人员）： | [5 empty] | 复核人（造价工程师）：
表-11

## 表-12 其他项目清单与计价汇总表
其他项目清单与计价汇总表
工程名称：行政综合楼地下室-人防电气工程 |  |  | 标段： |  | 第 1 页 共 1 页
序号 | 项目名称 | 金额（元） |  | 结算金额（元） |  | 备注
1 | 暂列金额 | 28823.71 |  |  |  | 明细详见表-12-1
2 | 暂估价
2.1 | 材料暂估价 | — |  |  |  | 明细详见表-12-2
2.2 | 专业工程暂估价 |  |  |  |  | 明细详见表-12-3
3 | 计日工 |  |  |  |  | 明细详见表-12-4
4 | 总承包服务费 |  |  |  |  | 明细详见表-12-5
5 | 预算包干费 | 4177.62
6 | 工程优质费
7 | 概算幅度差
8 | 现场签证费用
9 | 索赔费用
10 | 其他费用
| 合 计 | 33001.33 |  |  |  | —
注：材料（工程设备）暂估单价进入清单项目综合单价，此处不汇总。
表—12

## 表-12-1 暂列金额表
暂列金额明细表
工程名称：行政综合楼地下室-人防电气工程 |  |  | 标段： |  | 第 1 页 共 1 页
序号 | 名称 | 计量单位 |  | 暂定金额（元） |  | 备注
1 | 暂列金额 |  |  | 28823.71
合 计 |  |  |  | 28823.71 |  | —
注：此表由招标人填写，如不能详列，也可只列暂列金额总额，投标人应将上述暂列金额计入投标总价中。
表—12—1

## 表-12-3 专业工程暂估价及结算价表
专业工程暂估价及结算价表
工程名称：行政综合楼地下室-人防电气工程 |  |  |  | 标段： |  | 第 1 页 共 1 页
序号 | 工程名称 | 工程内容 | 暂估金额 （元） |  | 结算金额 (元) |  | 差额 ±(元) | 备注
1
合 计 |  |  | 0.00 |  |  |  |  | —
注：此表“暂估金额”由招标人填写，投标人应将“暂估金额”计入投标总价中。结算时按合同约定结算金额填写。
表—12—3

## 表-13 规费、税金项目清单与计价表
规费、税金项目清单与计价表
工程名称：行政综合楼地下室-人防电气工程 |  |  | 标段： |  |  | 第 1 页 共 1 页
序号 | 项目名称 | 计算基础 |  | 计算基数 | 计算费率 (%) |  | 金额(元)
1 | 增值税销项税额 | 分部分项合计+措施合计+其他项目 |  | 349731.33 | 9 |  | 31475.82
合 计 | [6 empty] | 31475.82
编制人（造价人员）： |  |  | 复核人（造价工程师）：
表—13

## 单位工程人材机汇总表
单位工程人材机汇总表
工程名称：行政综合楼地下室-人防电气工程 | [5 empty] | 第 1 页 共 4 页
序号 | 编码 | 名称及规格 | 单位 | 数量 | 单价 （元） |  | 合价 （元） | 备注
1 | 00010010 | 人工费 | 元 | 36426.447 | 1.1 |  | 39996.24
2 | RGFTZ | 人工费调整 | 元 | 1550.7452 | 1 |  | 1550.75
3 | 01030035@1 | 镀锌低碳钢丝φ1.2~2.5 | kg | 3.4382 | 5.86 |  | 20.15
4 | 01130002@1 | 扁钢综合 | kg | 29.7 | 4.44 |  | 131.87
5 | 01530060@1 | 封铅含铅65% 含锡35% | kg | 9.5952 | 26.42 |  | 253.51
6 | 02130050@1 | 三色塑料带综合 | kg | 2.06 | 10.3 |  | 21.22
7 | 02270001@2 | 棉纱 | kg | 2.8007 | 11.47 |  | 32.12
8 | 02270020@3 | 白布 | kg | 10.4328 | 2.75 |  | 28.69
9 | 02290110@1 | 油麻丝 | kg | 43.44 | 8.6 |  | 373.58
10 | 03010240@1 | 木螺钉M4×65 | 十套 | 72.6486 | 0.68 |  | 49.4
11 | 03011390@2 | 铜接地端子带螺栓DT-6mm2 | 十套 | 36.4855 | 10.38 |  | 378.72
12 | 03011430@1 | 半圆头镀锌螺栓M2~5×15~50 | 十套 | 208.488 | 0.43 |  | 89.65
13 | 03011595@1 | 镀锌六角螺栓2平1弹垫 M8×100以内 | 十套 | 7.1941 | 3.9 |  | 28.06
14 | 03011605@3 | 镀锌六角螺栓2平1弹垫 M10×100以内 | 十套 | 36.2585 | 5.04 |  | 182.74
15 | 03011610 | 镀锌六角螺栓2平1弹垫 M12×100以内 | 十套 | 1.2 | 5.09 |  | 6.11
16 | 03013031@1 | 膨胀螺栓M6 | 十套 | 0.3723 | 2.8 |  | 1.04
17 | 03013051@1 | 膨胀螺栓M10 | 十套 | 4.08 | 5.82 |  | 23.75
18 | 03013431@1 | 塑料胀管D6~8 | 十套 | 76.8399 | 0.6 |  | 46.1
19 | 03014141 | 镀锌锁紧螺母DN25×3 | 十套 | 6.5015 | 5.66 |  | 36.8
20 | 03014191@1 | 镀锌锁紧螺母DN80×3 | 十套 | 0.0564 | 53.55 |  | 3.02
21 | 03014291 | 镀锌锁紧螺母DN20×3 | 十套 | 2.0025 | 3.81 |  | 7.63
22 | 03131071@1 | 尼龙砂轮片φ100×16×3 | 片 | 1.376 | 3.04 |  | 4.18
23 | 03134021@3 | 铁砂布0~2# | 张 | 24.1559 | 0.94 |  | 22.71
24 | 03135001@2 | 低碳钢焊条综合 | kg | 13.6877 | 5.6 |  | 76.65
25 | 03135021@1 | 低碳钢焊条结422 φ3.2 | kg | 13.4 | 5.6 |  | 75.04
26 | 03136021@1 | 焊锡丝综合 | kg | 1.48 | 7.69 |  | 11.38
27 | 03137041@1 | 焊锡膏 | kg | 0.288 | 47.01 |  | 13.54
28 | 03138001@1 | 锡基钎料 | kg | 2.2406 | 52.47 |  | 117.56
29 | 03139021@1 | 冲击钻头φ12 | 个 | 0.24 | 8.55 |  | 2.05
30 | 03139071@1 | 冲击钻头φ6~8 | 个 | 4.9872 | 2.76 |  | 13.76
31 | 03139281@2 | 钢锯条 | 条 | 23.7637 | 0.43 |  | 10.22
32 | 03139321@2 | 钢丝刷子 | 把 | 0.6416 | 12.82 |  | 8.23
单位工程人材机汇总表
工程名称：行政综合楼地下室-人防电气工程 | [5 empty] | 第 2 页 共 4 页
序号 | 编码 | 名称及规格 | 单位 | 数量 | 单价 （元） |  | 合价 （元） | 备注
33 | 03139521@1 | 合金钢钻头φ10 | 个 | 1.1988 | 4.57 |  | 5.48
34 | 04010020@1 | 复合普通硅酸盐水泥P.C 32.5 | kg | 210.8 | 0.42 |  | 88.54
35 | 13010050@1 | 醇酸清漆 | kg | 1.8072 | 13.99 |  | 25.28
36 | 13010120@1 | 酚醛磁漆 | kg | 0.1 | 12.07 |  | 1.21
37 | 13010130@2 | 酚醛调和漆 | kg | 1.1555 | 12.07 |  | 13.95
38 | 13030240@1 | 厚漆 | kg | 4.3792 | 19.27 |  | 84.39
39 | 13050080 | 防锈漆C53-1 | kg | 1.2832 | 13.58 |  | 17.43
40 | 13050210@1 | 沥青绝缘漆 | kg | 0.9824 | 6.2 |  | 6.09
41 | 14030040@2 | 汽油综合 | kg | 17.8947 | 9.89 |  | 176.98
42 | 14050040@2 | 溶剂汽油 | kg | 1.6682 | 7.17 |  | 11.96
43 | 14050050@2 | 溶剂油 | kg | 3.6205 | 3.94 |  | 14.26
44 | 14090010@1 | 电力复合脂 | kg | 4.48 | 14.45 |  | 64.74
45 | 14330320@1 | 硬脂酸 | kg | 0.4675 | 6.33 |  | 2.96
46 | 14350200@1 | 防火涂料稀释剂 | kg | 5.2591 | 11 |  | 57.85
47 | 14390070@1 | 氧气 | m3 | 39.18 | 5.16 |  | 202.17
48 | 14390100@1 | 乙炔气 | kg | 13.08 | 13.3 |  | 173.96
49 | 17250170@2 | 塑料软管D5 | m | 1.77 | 0.4 |  | 0.71
50 | 18030605@1 | 固定卡子φ90 | 个 | 16.48 | 3.03 |  | 49.93
51 | 18031090@1 | 镀锌钢管塑料护口DN25 | 个 | 65.0151 | 0.16 |  | 10.4
52 | 18031105@1 | 镀锌钢管塑料护口DN80 | 个 | 0.5639 | 0.56 |  | 0.32
53 | 18031135@1 | 镀锌钢管接头25×3.25 | 个 | 69.3495 | 2.42 |  | 167.83
54 | 18031160@1 | 镀锌钢管接头80×4 | 个 | 0.5639 | 6.8 |  | 3.83
55 | 18250020@1 | 镀锌钢管卡子DN25 | 个 | 359.7505 | 0.53 |  | 190.67
56 | 18250070@1 | 镀锌钢管卡子DN80 | 个 | 1.8798 | 2.15 |  | 4.04
57 | 27170001@1 | 电气绝缘胶带18mm×10m×0.13mm | 卷 | 10.3959 | 2.4 |  | 24.95
58 | 28010030@1 | 镀锡裸铜绞线16mm2 | kg | 1.84 | 63.75 |  | 117.3
59 | 28010080@1 | 裸铜线6mm2 | kg | 0.06 | 53.88 |  | 3.23
60 | 28010090@1 | 裸铜线10mm2 | kg | 2.12 | 57.88 |  | 122.71
61 | 28030290@1 | 双色多股铜芯聚氯乙烯绝缘软导线BVR-4mm2 | m | 87.5908 | 2.83 |  | 247.88
62 | 28030300@2 | 双色多股铜芯聚氯乙烯绝缘软导线BVR-6mm2 | m | 88.4338 | 4.19 |  | 370.54
63 | 29060115 | 镀锌钢管塑料护口DN15~20 | 个 | 20.025 | 0.06 |  | 1.2
64 | 29070150 | 电缆敷设牵引头综合 | 只 | 0.2787 | 370 |  | 103.12
单位工程人材机汇总表
工程名称：行政综合楼地下室-人防电气工程 | [5 empty] | 第 3 页 共 4 页
序号 | 编码 | 名称及规格 | 单位 | 数量 | 单价 （元） |  | 合价 （元） | 备注
65 | 29090215 | 铜接线端子DT-6mm2 | 个 | 6.09 | 1.74 |  | 10.6
66 | 29090220@1 | 铜接线端子DT-10mm2 | 个 | 20.3 | 2.37 |  | 48.11
67 | 29090225@1 | 铜接线端子DT-16mm2 | 个 | 8.12 | 3.25 |  | 26.39
68 | 29090235@1 | 铜接线端子DT-35mm2 | 个 | 18.27 | 4.5 |  | 82.22
69 | 29090265 | 铜接线端子DT-185mm2 | 个 | 6.09 | 20.58 |  | 125.33
70 | 29170220@1 | 镀锌地线夹25 | 套 | 268.7293 | 0.53 |  | 142.43
71 | 29170270@1 | 镀锌地线夹80 | 套 | 2.2557 | 2.22 |  | 5.01
72 | 29270110@1 | 镀锌电缆卡子2×35 | 个 | 55.0134 | 2.3 |  | 126.53
73 | 34070010@1 | 塑料手套ST型 | 个 | 8.4 | 13.72 |  | 115.25
74 | 35250001 | 电缆敷设滚轮综合 | 个 | 0.4629 | 45.5 |  | 21.06
75 | 35250010 | 电缆敷设转向导轮综合 | 个 | 0.1204 | 116.35 |  | 14.01
76 | 37091110@1 | 钢垫板1~2 | kg | 1.5 | 4.23 |  | 6.35
77 | 99450760 | 其他材料费 | 元 | 553.2776 | 1 |  | 553.28
78 | CLFTZ | 材料费调整 | 元 | 0.0182 | 1 |  | 0.02
79 | 01010011@2 | 圆钢 | kg | 34.2192 | 4.11 |  | 140.64
80 | 01130003@2 | 扁钢 | kg | 94.1028 | 4.44 |  | 417.82
81 | 01210045@2 | 角钢 | kg | 320.805 | 4.03 |  | 1292.84
82 | 01290008@2 | 钢板 | kg | 132.92 | 4.59 |  | 610.1
83 | 13010135@2 | 醇酸调和漆 | kg | 3.4219 | 13.58 |  | 46.47
84 | 13030795@2 | 醇酸防锈漆 | kg | 4.9618 | 13.58 |  | 67.38
85 | 13050395@1 | 防火涂料 | kg | 39.3634 | 15.23 |  | 599.5
86 | 17010075@8 | 焊接钢管 | kg | 108.88 | 4.14 |  | 450.76
87 | 17030001@5 | 镀锌钢管SC25 | m | 433.4343 | 11.04 |  | 4785.11
88 | 17030001@6 | 镀锌钢管SC80 | m | 3.7595 | 33.64 |  | 126.47
89 | 23410060@3 | 抗爆呼唤按钮 | 个 | 3 | 328.7 |  | 986.1
90 | 28030170@3 | 绝缘电线WDZC-BYJ-B1-2.5mm2 | m | 1540.407 | 2.12 |  | 3265.66
91 | 28110165@2 | 控制电缆WDZC-KYJY-B1-12*1.5mm2 | m | 238.6265 | 16.42 |  | 3918.25
92 | 28110210@6 | 铜芯电缆WDZA-YJY-B1-4*150+1*70mm2 | m | 183.4766 | 588.21 |  | 107922.77
93 | 28110210@7 | 铜芯电缆WDZA-YJY-B1-4*25+1*16mm2 | m | 341.1275 | 109.67 |  | 37411.45
94 | 28110210@8 | 铜芯电缆WDZA-YJY-B1-5*4mm2 | m | 153.1867 | 22.57 |  | 3457.42
单位工程人材机汇总表
工程名称：行政综合楼地下室-人防电气工程 | [5 empty] | 第 4 页 共 4 页
序号 | 编码 | 名称及规格 | 单位 | 数量 | 单价 （元） |  | 合价 （元） | 备注
95 | 29030030@4 | 金属线槽100*50mm | m | 116.9977 | 20.14 |  | 2356.33
96 | 29030030@5 | 金属线槽150*70mm | m | 103.309 | 28.74 |  | 2969.1
97 | 29030030@6 | 金属线槽200*100mm | m | 137.5977 | 38.3 |  | 5269.99
98 | 29110390@1 | 防护密闭接线盒 | 个 | 9.18 | 22 |  | 201.96
99 | 55090080@15 | 人防单元配电箱 D1 | 台 | 1 | 5710 |  | 5710
100 | 55090080@16 | 市电电源配电箱 RFSD | 台 | 1 | 12250 |  | 12250
101 | 55090080@17 | 人防单元配电箱 D2 | 台 | 1 | 5710 |  | 5710
102 | 55090080@18 | 进、排风机控制箱 Df11 | 台 | 1 | 2470 |  | 2470
103 | 55090080@19 | 进、排风机控制箱 Df32 | 台 | 1 | 2470 |  | 2470
104 | 55090080@20 | 人防单元配电箱 D3 | 台 | 1 | 5710 |  | 5710
105 | 55090080@21 | 进、排风机控制箱 Df12 | 台 | 1 | 2470 |  | 2470
106 | 55090080@22 | 进、排风机控制箱 Df21 | 台 | 1 | 2470 |  | 2470
107 | 55090080@23 | 进、排风机控制箱 Df22 | 台 | 1 | 2470 |  | 2470
108 | 55090080@24 | 进、排风机控制箱 Df31 | 台 | 1 | 2470 |  | 2470
109 | 00010003 | 机上人工 | 工日 | 1.3977 | 252.54 |  | 352.98
110 | 99450630 | 折旧费 | 元 | 236.6593 | 1 |  | 236.66
111 | 99450640 | 检修费 | 元 | 69.1342 | 1 |  | 69.13
112 | 99450650 | 维护费 | 元 | 157.6794 | 1 |  | 157.68
113 | 99450660 | 安拆费 | 元 | 151.4505 | 1 |  | 151.45
114 | 99450670@1 | 汽油(机械用)国Ⅲ93# | kg | 0.5988 | 9.89 |  | 5.92
115 | 99450680@3 | 柴油(机械用)0# | kg | 27.2043 | 8.38 |  | 227.97
116 | 99450700 | 电(机械用) | kw·h | 734.5542 | 0.77 |  | 565.61
117 | 99451300 | 校验费 | 元 | 12.619 | 1 |  | 12.62
|  | 合计 |  |  |  |  | 269535.11