## 表-04 单位工程招标控制价汇总表
单位工程招标控制价汇总表
工程名称：行政综合楼地下室-人防给排水工程 |  |  | 标段： | 第 1 页 共 1 页
序号 | 汇总内容 | 金额:(元) |  |  | 其中：暂估价(元)
1 | 分部分项合计 | 33680.66
1.1 | 人防给排水工程 | 33680.66
2 | 措施合计 | 4394.14
2.1 | 绿色施工安全防护措施费 | 2300.91
2.2 | 其他措施费 | 2093.23
3 | 其他项目 | 4011.32 |  |  | －
3.1 | 暂列金额 | 3368.07
3.2 | 暂估价
3.3 | 计日工
3.4 | 总承包服务费
3.5 | 预算包干费 | 643.25
3.6 | 工程优质费
3.7 | 概算幅度差
3.8 | 索赔费用
3.9 | 现场签证费用
3.10 | 其他费用
4 | 税前工程造价 | 42086.12
5 | 增值税销项税额 | 3787.75 |  |  | －
6 | 总造价 | 45873.87
7 | 人工费 | 6279.70
招标控制价合计=1+2+3+5 |  | 45,873.87 |  |  | 0.00
注：本表适用于单位工程招标控制价或投标报价的汇总，如无单位工程划分，单项工程也使用本表汇总
表—04

## 表-08 分部分项工程和单价措施项目清单与计价表
分部分项工程和单价措施项目清单与计价表
工程名称：行政综合楼地下室-人防给排水工程 |  |  |  | 标段： |  |  |  | 第 1 页 共 2 页
序号 | 项目编码 | 项目名称 | 项目特征描述 |  | 计量单位 | 工程量 | 金额（元）
[7 empty] | 综合单价 |  | 综合合价 | 其中
暂估价
|  | 人防给排水工程 | [6 empty] | 33680.66
1 | 031001007001 | 复合管 | 1、安装部位:地下 2、介质:给水 3、规格:DN80 4、材质:钢塑复合管 5、连接形式:螺纹连接 6、冲洗消毒 7.其他:具体做法及施工详见设计图纸和规范要求 |  | m | 20 | 144.75 |  | 2895
2 | 031001002004 | 钢管 | 1.名称:热镀锌钢管（排水管） 2.规格:DN80 3.材质:热镀锌钢管 4.连接形式:沟槽式(卡箍)连接 5.其他:具体做法及施工详见设计图纸和规范要求 |  | m | 120 | 165.1 |  | 19812
3 | 031004014005 | 给、排水附(配)件 | 1.名称:防爆地漏 2.型号、规格:DN80，口部不锈钢 3.其他:具体做法及施工详见设计图纸和规范要求 |  | 个 | 15 | 423.8 |  | 6357
4 | 031004014006 | 给、排水附(配)件 | 1.名称:普通地漏 2.型号、规格:DN80，口部不锈钢，带不小于50mm存水弯 3.其他:具体做法及施工详见设计图纸和规范要求 |  | 个 | 5 | 96.15 |  | 480.75
5 | 031002003051 | 套管 | 1.名称、类型:密闭套管 2.规格:DN100（穿管） 3.其他:具体做法及施工详见设计图纸和规范要求 |  | 个 | 2 | 313.54 |  | 627.08
6 | 031002003052 | 套管 | 1.名称、类型:密闭套管 2.规格:DN50（穿管） 3.其他:具体做法及施工详见设计图纸和规范要求 |  | 个 | 6 | 219.36 |  | 1316.16
7 | 031003013005 | 水表 | 1.名称:远程式智能水表组 2.安装部位:地下 3.型号、规格:DN80 4.连接形式:法兰连接 5.其他:具体做法及施工详见设计图纸和规范要求 |  | 个 | 1 | 1476.15 |  | 1476.15
本页小计 | [8 empty] | 32964.14
注：为计取规费等的使用，可在表中增设其中：“定额人工费”。
表—08
分部分项工程和单价措施项目清单与计价表
工程名称：行政综合楼地下室-人防给排水工程 |  |  |  | 标段： |  |  |  | 第 2 页 共 2 页
序号 | 项目编码 | 项目名称 | 项目特征描述 |  | 计量单位 | 工程量 | 金额（元）
[7 empty] | 综合单价 |  | 综合合价 | 其中
暂估价
8 | 031003003059 | 焊接法兰阀门 | 1.名称:闸阀 2.规格:DN80 3.连接形式:法兰连接 4.材质:符合图纸及设计说明要求 5.其他:具体做法及施工详见设计图纸和规范要求 |  | 个 | 1 | 716.52 |  | 716.52
|  | 措施项目 | [6 empty] | 299.03
9 | 031302007007 | 高层施工增加 |  |  | 项 | 1
10 | 031301017008 | 脚手架搭拆费 |  |  | 项 | 1 | 299.03 |  | 299.03
本页小计 | [8 empty] | 1015.55
合 计 | [8 empty] | 33979.69
注：为计取规费等的使用，可在表中增设其中：“定额人工费”。
表—08

## 表-11 总价措施项目清单与计价表
总价措施项目清单与计价表
工程名称：行政综合楼地下室-人防给排水工程 | [5 empty] | 标段： |  | 第 1 页 共 2 页
序号 | 项目编码 | 项目名称 | 计算基础 | 费率 (%) | 金额 (元) |  | 调整 费率(%) |  | 调整后 金额(元) | 备注
1 | LSSGCSF00028 | 绿色施工安全防护措施费 | 分部分项人工费+分部分项机具费 | 35.77 | 2300.91 |  |  |  |  | 以分部分项的人工费与施工机具费之和为计算基础，费率35.77%
2 | 031301010008 | 安装与生产同时进行增加费用 | 分部分项人工费 | 0 | [5 empty] | 按人工费的10%计算
3 | 031301011008 | 在有害身体健康环境中施工增加费 | 分部分项人工费 | 0 | [5 empty] | 按人工费的10%计算
4 | TSSGBWZJF008 | 在地下（暗）室、设备及大口径管道内等特殊施工部位进行施工增加费 | 分部分项人工费 | 30 | 1794.2 |  |  |  |  | 按该部分人工费的30%计算
5 | 粤031302008008 | 赶工措施费 | 分部分项人工费+分部分项机具费 | 0 | [5 empty] | 赶工措施费=（1-δ）*分部分项（人工费+施工机具费）*0.344 （0.8≤δ＜1 式中：δ=合同工期/定额工期）
6 | 031302002008 | 夜间施工增加费 |  | 20 | [5 empty] | 按其夜间施工项目人工费的20%计算
7 | JTGRSGZJF008 | 交通干扰工程施工增加费 |  | 10 | [5 empty] | 按在市政道路上施工项目人工费的10%计算
8 | 粤031302009008 | 文明工地增加费 | 分部分项人工费+分部分项机具费 | 0 | [5 empty] | 以分部分项的人工费与施工机具费之和为计算基础；市级文明工地1.00%；省级文明工地2.00%
9 | DXGXJCJXF008 | 地下管线交叉降效费 | [7 empty] | 按实际发生或经批准的施工方案计
编制人（造价人员）： | [5 empty] | 复核人（造价工程师）：
表-11
总价措施项目清单与计价表
工程名称：行政综合楼地下室-人防给排水工程 | [5 empty] | 标段： |  | 第 2 页 共 2 页
序号 | 项目编码 | 项目名称 | 计算基础 | 费率 (%) | 金额 (元) |  | 调整 费率(%) |  | 调整后 金额(元) | 备注
算
10 | QTFY00000012 | 其他费用 | [7 empty] | 按实际发生或经批准的施工组织设计方案计算
合 计 |  |  |  |  | 4095.11
编制人（造价人员）： | [5 empty] | 复核人（造价工程师）：
表-11

## 表-12 其他项目清单与计价汇总表
其他项目清单与计价汇总表
工程名称：行政综合楼地下室-人防给排水工程 |  |  | 标段： |  | 第 1 页 共 1 页
序号 | 项目名称 | 金额（元） |  | 结算金额（元） |  | 备注
1 | 暂列金额 | 3368.07 |  |  |  | 明细详见表-12-1
2 | 暂估价
2.1 | 材料暂估价 | — |  |  |  | 明细详见表-12-2
2.2 | 专业工程暂估价 |  |  |  |  | 明细详见表-12-3
3 | 计日工 |  |  |  |  | 明细详见表-12-4
4 | 总承包服务费 |  |  |  |  | 明细详见表-12-5
5 | 预算包干费 | 643.25
6 | 工程优质费
7 | 概算幅度差
8 | 现场签证费用
9 | 索赔费用
10 | 其他费用
| 合 计 | 4011.32 |  |  |  | —
注：材料（工程设备）暂估单价进入清单项目综合单价，此处不汇总。
表—12

## 表-12-1 暂列金额表
暂列金额明细表
工程名称：行政综合楼地下室-人防给排水工程 |  |  | 标段： |  | 第 1 页 共 1 页
序号 | 名称 | 计量单位 |  | 暂定金额（元） |  | 备注
1 | 暂列金额 |  |  | 3368.07
合 计 |  |  |  | 3368.07 |  | —
注：此表由招标人填写，如不能详列，也可只列暂列金额总额，投标人应将上述暂列金额计入投标总价中。
表—12—1

## 表-12-3 专业工程暂估价及结算价表
专业工程暂估价及结算价表
工程名称：行政综合楼地下室-人防给排水工程 |  |  |  | 标段： |  | 第 1 页 共 1 页
序号 | 工程名称 | 工程内容 | 暂估金额 （元） |  | 结算金额 (元) |  | 差额 ±(元) | 备注
1
合 计 |  |  | 0.00 |  |  |  |  | —
注：此表“暂估金额”由招标人填写，投标人应将“暂估金额”计入投标总价中。结算时按合同约定结算金额填写。
表—12—3

## 表-13 规费、税金项目清单与计价表
规费、税金项目清单与计价表
工程名称：行政综合楼地下室-人防给排水工程 |  |  | 标段： |  |  | 第 1 页 共 1 页
序号 | 项目名称 | 计算基础 |  | 计算基数 | 计算费率 (%) |  | 金额(元)
1 | 增值税销项税额 | 分部分项合计+措施合计+其他项目 |  | 42086.12 | 9 |  | 3787.75
合 计 | [6 empty] | 3787.75
编制人（造价人员）： |  |  | 复核人（造价工程师）：
表—13

## 单位工程人材机汇总表
单位工程人材机汇总表
工程名称：行政综合楼地下室-人防给排水工程 | [5 empty] | 第 1 页 共 2 页
序号 | 编码 | 名称及规格 | 单位 | 数量 | 单价 （元） |  | 合价 （元） | 备注
1 | 17010100@10 | 热镀锌钢管DN80 | m | 116.16 | 66.9 |  | 7771.1
2 | 18031455@10 | 热镀锌钢管沟槽管件DN80 | 个 | 49.68 | 95 |  | 4719.6
3 | 18310440@6 | 卡箍连接件(含胶圈)DN80 | 套 | 117.72 | 15 |  | 1765.8
4 | 19000020@3 | 闸阀DN80 | 个 | 1 | 510.36 |  | 510.36
5 | 20010360@4 | 碳钢平焊法兰DN80 | 副 | 1 | 51.84 |  | 51.84
6 | 03135001@1 | 低碳钢焊条综合 | kg | 1.87 | 5.6 |  | 10.47
7 | 20010360@3 | 碳钢平焊法兰DN65 | 副 | 2 | 42.64 |  | 85.28
8 | 24010001@1 | 远传式智能水表DN65 | 个 | 1 | 895.97 |  | 895.97
9 | 17230001@4 | 钢塑复合管DN80 | m | 20.04 | 63.56 |  | 1273.74
10 | 18110001@4 | 钢塑复合管接头零件DN80 | 个 | 9.26 | 47.92 |  | 443.74
11 | 02010070 | 耐油橡胶板3~6 | kg | 1.04 | 7.71 |  | 8.02
12 | 03010680 | 六角螺栓M16×65~80 | 十套 | 6.52 | 5.94 |  | 38.73
13 | 14010010 | 清油 | kg | 0.06 | 13.07 |  | 0.78
14 | 02270001 | 棉纱 | kg | 0.2 | 11.47 |  | 2.29
15 | 03134021 | 铁砂布0~2# | 张 | 2 | 0.94 |  | 1.88
16 | 14070050 | 机油综合 | kg | 0.22 | 6.96 |  | 1.53
17 | 04010020 | 复合普通硅酸盐水泥P.C 32.5 | kg | 56.84 | 0.42 |  | 23.87
18 | 13030240 | 厚漆 | kg | 0.78 | 19.27 |  | 15.03
19 | 00010003 | 机上人工 | 工日 | 0.252 | 252.54 |  | 63.64
20 | 00010010 | 人工费 | 元 | 5446.916 | 1.1 |  | 5980.71
21 | 01030055 | 镀锌低碳钢丝φ2.5~4.0 | kg | 1.068 | 5.86 |  | 6.26
22 | 01290043 | 钢板8~15 | kg | 0.658 | 4.11 |  | 2.7
23 | 02010013 | 橡胶板1~3 | kg | 0.154 | 25.7 |  | 3.96
24 | 02270180 | 破布一级 | kg | 3.06 | 7.18 |  | 21.97
25 | 03010430 | 六角螺栓综合 | kg | 0.084 | 5.58 |  | 0.47
26 | 03135021 | 低碳钢焊条结422 φ3.2 | kg | 2.548 | 5.6 |  | 14.27
27 | 03139121 | 合金钢钻头综合 | 个 | 0.216 | 5.29 |  | 1.14
28 | 14350490 | 漂白粉综合 | kg | 0.0264 | 5.31 |  | 0.14
29 | 14350540 | 润滑剂 | kg | 0.564 | 4.53 |  | 2.55
30 | 14390070 | 氧气 | m3 | 7.534 | 5.16 |  | 38.88
31 | 14390100 | 乙炔气 | kg | 2.516 | 13.3 |  | 33.46
32 | 17010054 | 焊接钢管DN20 | kg | 0.28 | 4.19 |  | 1.17
33 | 17270175 | 橡胶软管DN20 | m | 0.112 | 5 |  | 0.56
单位工程人材机汇总表
工程名称：行政综合楼地下室-人防给排水工程 | [5 empty] | 第 2 页 共 2 页
序号 | 编码 | 名称及规格 | 单位 | 数量 | 单价 （元） |  | 合价 （元） | 备注
34 | 24110140 | 弹簧压力表Y-100 0~1.6MPa | 块 | 0.042 | 60 |  | 2.52
35 | 24590010 | 压力表弯管DN15 | 个 | 0.042 | 5.56 |  | 0.23
36 | 34110010 | 水 | m3 | 3.3654 | 4.58 |  | 15.41
37 | 99450640 | 检修费 | 元 | 23.7243 | 1 |  | 23.72
38 | 99450630 | 折旧费 | 元 | 76.0252 | 1 |  | 76.03
39 | 99450650 | 维护费 | 元 | 73.2937 | 1 |  | 73.29
40 | 99450680 | 柴油(机械用)0# | kg | 2.704 | 8.38 |  | 22.66
41 | 99450660 | 安拆费 | 元 | 36.1441 | 1 |  | 36.14
42 | 99450700 | 电(机械用) | kw·h | 203.0227 | 0.77 |  | 156.33
43 | 99450760 | 其他材料费 | 元 | 102.22 | 1 |  | 102.22
44 | RGFTZ | 人工费调整 | 元 | 299.0335 | 1 |  | 299.03
45 | 01290008 | 钢板 | kg | 23.82 | 4.59 |  | 109.33
46 | 17010075 | 焊接钢管 | kg | 19.56 | 4.14 |  | 80.98
47 | 01130002 | 扁钢综合 | kg | 5.53 | 4.44 |  | 24.55
48 | 03131071 | 尼龙砂轮片φ100×16×3 | 片 | 0.264 | 3.04 |  | 0.8
49 | 02290110 | 油麻丝 | kg | 9.024 | 8.6 |  | 77.61
50 | 01290008@3 | 钢板 | kg | 12.3 | 4.59 |  | 56.46
51 | 17010075@3 | 焊接钢管 | kg | 10.28 | 4.14 |  | 42.56
52 | 02130075 | 聚四氟乙烯生料带宽20 | m | 38.62 | 2.1 |  | 81.1
53 | 03131101 | 尼龙砂轮片φ400 | 片 | 0.292 | 11.97 |  | 3.5
54 | 19000210 | 螺纹阀门DN20 | 个 | 0.012 | 26 |  | 0.31
55 | 17010063 | 焊接钢管DN80 | m | 2 | 35.61 |  | 71.22
56 | 03072021@3 | 普通地漏DN80，口部不锈钢，(带不小于50mm存水弯) | 个 | 5 | 42.35 |  | 211.75
57 | 03072021@4 | 防爆地漏DL.80，口部不锈钢 | 个 | 15 | 370 |  | 5550
|  | 合计 |  |  |  |  | 30909.66