## 表-04 单位工程招标控制价汇总表
单位工程招标控制价汇总表
工程名称：行政综合楼地下室-人防通风空调工程 |  |  | 标段： | 第 1 页 共 1 页
序号 | 汇总内容 | 金额:(元) |  |  | 其中：暂估价(元)
1 | 分部分项合计 | 163684.56
2 | 措施合计 | 27529.40
2.1 | 绿色施工安全防护措施费 | 14676.13
2.2 | 其他措施费 | 12853.27
3 | 其他项目 | 20471.38 |  |  | －
3.1 | 暂列金额 | 16368.46
3.2 | 暂估价
3.3 | 计日工
3.4 | 总承包服务费
3.5 | 预算包干费 | 4102.92
3.6 | 工程优质费
3.7 | 概算幅度差
3.8 | 索赔费用
3.9 | 现场签证费用
3.10 | 其他费用
4 | 税前工程造价 | 211685.34
5 | 增值税销项税额 | 19051.68 |  |  | －
6 | 总造价 | 230737.02
7 | 人工费 | 40046.81
招标控制价合计=1+2+3+5 |  | 230,737.02 |  |  | 0.00
注：本表适用于单位工程招标控制价或投标报价的汇总，如无单位工程划分，单项工程也使用本表汇总
表—04

## 表-08 分部分项工程和单价措施项目清单与计价表
分部分项工程和单价措施项目清单与计价表
工程名称：行政综合楼地下室-人防通风空调工程 |  |  |  | 标段： |  |  |  | 第 1 页 共 3 页
序号 | 项目编码 | 项目名称 | 项目特征描述 |  | 计量单位 | 工程量 | 金额（元）
[7 empty] | 综合单价 |  | 综合合价 | 其中
暂估价
|  | 整个项目 | [6 empty] | 163684.56
1 | 030702001012 | 碳钢通风管道 | 1.名称:碳钢通风管道 2.材质:钢板 3.形状:圆形 4.规格:长边长≤450 4.板材厚度:δ=3.0mm 6.管件、法兰等附件及支架设计要求:满足设计及规范要求 7.接口形式:咬口 8.其他:具体做法及施工详见设计图纸和规范要求 |  | m2 | 60.74 | 400.97 |  | 24354.92
2 | 030702001013 | 碳钢通风管道 | 1.名称:碳钢通风管道 2.材质:钢板 3.形状:圆形 4.规格:长边长≤1000 4.板材厚度:δ=3.0mm 6.管件、法兰等附件及支架设计要求:满足设计及规范要求 7.接口形式:咬口 8.其他:具体做法及施工详见设计图纸和规范要求 |  | m2 | 69.98 | 336.1 |  | 23520.28
3 | 031201003014 | 风管法兰支吊架除锈刷油 | 1.除锈级别:满足设计及规范要求 2.油漆品种:防锈漆及灰色调和漆 3.结构类型:型钢 4.涂刷遍数、漆膜厚度:各2遍 5.其他:具体做法及施工详见设计图纸和规范要求 |  | kg | 522.59 | 2.2 |  | 1149.7
4 | 030703023001 | 电动手动密闭阀门 | 1.名称:电动手动密闭阀门 2.型号:D940J-05型 3.规格:D560 4.支架形式、材质:综合考虑 5.其他:具体做法及施工详见设计图纸和规范要求 |  | 个 | 12 | 4166.06 |  | 49992.72
5 | 030703023002 | 电动手动密闭阀门 | 1.名称:电动手动密闭阀门 2.型号:D940J-05型 3.规格:D441 4.支架形式、材质:综合考虑 5.其他:具体做法及施工详见设计图纸和规范要求 |  | 个 | 9 | 3205.9 |  | 28853.1
本页小计 | [8 empty] | 127870.72
注：为计取规费等的使用，可在表中增设其中：“定额人工费”。
表—08
分部分项工程和单价措施项目清单与计价表
工程名称：行政综合楼地下室-人防通风空调工程 |  |  |  | 标段： |  |  |  | 第 2 页 共 3 页
序号 | 项目编码 | 项目名称 | 项目特征描述 |  | 计量单位 | 工程量 | 金额（元）
[7 empty] | 综合单价 |  | 综合合价 | 其中
暂估价
6 | 030703024001 | 测压装置 | 1.名称:测压装置 2.型号规格:DN15镀锌钢管 3.其他:具体做法及施工详见设计图纸和规范要求 |  | 套 | 3 | 935.16 |  | 2805.48
7 | 030703022001 | 自动排气阀门 | 1.名称:自动排气阀门 2.型号规格:PS-D250 3.其他:具体做法及施工详见设计图纸和规范要求 |  | 个 | 6 | 2523.5 |  | 15141
8 | 030703024002 | 放射性监测取样管 | 1.名称:放射性监测取样管 2.型号规格:DN32 热镀锌钢管，设球阀 3.其他:具体做法及施工详见设计图纸和规范要求 |  | 条 | 3 | 610.66 |  | 1831.98
9 | 030703024003 | 尾气监测取样管 | 1.名称:尾气监测取样管 2.型号规格:DN15 热镀锌钢管，设截止阀 3.其他:具体做法及施工详见设计图纸和规范要求 |  | 条 | 3 | 442.66 |  | 1327.98
10 | 030703024004 | 阻力测量管 | 1.名称:阻力测量管 2.型号规格:紫铜管(D4 δ=2) 3.其他:具体做法及施工详见设计图纸和规范要求 |  | 条 | 12 | 491.66 |  | 5899.92
11 | 030703024005 | 滤尘器压差测量管 | 1.名称:滤尘器压差测量管 2.规格:紫铜管(D4 δ=2) 3.其他:具体做法及施工详见设计图纸和规范要求 |  | 套 | 6 | 475.66 |  | 2853.96
12 | 030703024006 | 换气管 | 1.名称:换气管 2.规格:DN100 镀锌钢管，管帽封堵 3.其他:具体做法及施工详见设计图纸和规范要求 |  | 个 | 3 | 500.66 |  | 1501.98
13 | 030703024007 | 洗消管 | 1.名称:洗消管 2.规格:DN75 镀锌钢管，管帽封堵 3.其他:具体做法及施工详见设计图纸和规范要求 |  | 个 | 3 | 471.66 |  | 1414.98
14 | 030704001004 | 通风工程检测、调试 | 1.通风工程检测、调试 |  | 系统 | 1 | 3036.56 |  | 3036.56
|  | 措施项目 | [6 empty] | 1198.89
15 | 031301017010 | 脚手架搭拆费 |  |  | 项 | 1 | 1198.89 |  | 1198.89
本页小计 | [8 empty] | 37012.73
注：为计取规费等的使用，可在表中增设其中：“定额人工费”。
表—08
分部分项工程和单价措施项目清单与计价表
工程名称：行政综合楼地下室-人防通风空调工程 |  |  |  | 标段： |  |  |  | 第 3 页 共 3 页
合 计 | [8 empty] | 164883.45
注：为计取规费等的使用，可在表中增设其中：“定额人工费”。
表—08

## 表-11 总价措施项目清单与计价表
总价措施项目清单与计价表
工程名称：行政综合楼地下室-人防通风空调工程 | [5 empty] | 标段： |  | 第 1 页 共 2 页
序号 | 项目编码 | 项目名称 | 计算基础 | 费率 (%) | 金额 (元) |  | 调整 费率(%) |  | 调整后 金额(元) | 备注
1 | LSSGCSF00030 | 绿色施工安全防护措施费 | 分部分项人工费+分部分项机具费 | 35.77 | 14676.13 |  |  |  |  | 以分部分项的人工费与施工机具费之和为计算基础，费率35.77%
2 | 031301010010 | 安装与生产同时进行增加费用 | 分部分项人工费 | 0 | [5 empty] | 按人工费的10%计算
3 | 031301011010 | 在有害身体健康环境中施工增加费 | 分部分项人工费 | 0 | [5 empty] | 按人工费的10%计算
4 | TSSGBWZJF010 | 在地下（暗）室、设备及大口径管道内等特殊施工部位进行施工增加费 | 分部分项人工费 | 30 | 11654.38 |  |  |  |  | 按该部分人工费的30%计算
5 | 粤031302008010 | 赶工措施费 | 分部分项人工费+分部分项机具费 | 0 | [5 empty] | 赶工措施费=（1-δ）*分部分项（人工费+施工机具费）*0.344 （0.8≤δ＜1 式中：δ=合同工期/定额工期）
6 | 031302002010 | 夜间施工增加费 |  | 20 | [5 empty] | 按其夜间施工项目人工费的20%计算
7 | JTGRSGZJF010 | 交通干扰工程施工增加费 |  | 10 | [5 empty] | 按在市政道路上施工项目人工费的10%计算
8 | 粤031302009010 | 文明工地增加费 | 分部分项人工费+分部分项机具费 | 0 | [5 empty] | 以分部分项的人工费与施工机具费之和为计算基础；市级文明工地1.00%；省级文明工地2.00%
9 | DXGXJCJXF010 | 地下管线交叉降效费 | [7 empty] | 按实际发生或经批准的施工方案计
编制人（造价人员）： | [5 empty] | 复核人（造价工程师）：
表-11
总价措施项目清单与计价表
工程名称：行政综合楼地下室-人防通风空调工程 | [5 empty] | 标段： |  | 第 2 页 共 2 页
序号 | 项目编码 | 项目名称 | 计算基础 | 费率 (%) | 金额 (元) |  | 调整 费率(%) |  | 调整后 金额(元) | 备注
算
10 | QTFY00000014 | 其他费用 | [7 empty] | 按实际发生或经批准的施工组织设计方案计算
合 计 |  |  |  |  | 26330.51
编制人（造价人员）： | [5 empty] | 复核人（造价工程师）：
表-11

## 表-12 其他项目清单与计价汇总表
其他项目清单与计价汇总表
工程名称：行政综合楼地下室-人防通风空调工程 |  |  | 标段： |  | 第 1 页 共 1 页
序号 | 项目名称 | 金额（元） |  | 结算金额（元） |  | 备注
1 | 暂列金额 | 16368.46 |  |  |  | 明细详见表-12-1
2 | 暂估价
2.1 | 材料暂估价 | — |  |  |  | 明细详见表-12-2
2.2 | 专业工程暂估价 |  |  |  |  | 明细详见表-12-3
3 | 计日工 |  |  |  |  | 明细详见表-12-4
4 | 总承包服务费 |  |  |  |  | 明细详见表-12-5
5 | 预算包干费 | 4102.92
6 | 工程优质费
7 | 概算幅度差
8 | 现场签证费用
9 | 索赔费用
10 | 其他费用
| 合 计 | 20471.38 |  |  |  | —
注：材料（工程设备）暂估单价进入清单项目综合单价，此处不汇总。
表—12

## 表-12-1 暂列金额表
暂列金额明细表
工程名称：行政综合楼地下室-人防通风空调工程 |  |  | 标段： |  | 第 1 页 共 1 页
序号 | 名称 | 计量单位 |  | 暂定金额（元） |  | 备注
1 | 暂列金额 |  |  | 16368.46
合 计 |  |  |  | 16368.46 |  | —
注：此表由招标人填写，如不能详列，也可只列暂列金额总额，投标人应将上述暂列金额计入投标总价中。
表—12—1

## 表-12-3 专业工程暂估价及结算价表
专业工程暂估价及结算价表
工程名称：行政综合楼地下室-人防通风空调工程 |  |  |  | 标段： |  | 第 1 页 共 1 页
序号 | 工程名称 | 工程内容 | 暂估金额 （元） |  | 结算金额 (元) |  | 差额 ±(元) | 备注
1
合 计 |  |  | 0.00 |  |  |  |  | —
注：此表“暂估金额”由招标人填写，投标人应将“暂估金额”计入投标总价中。结算时按合同约定结算金额填写。
表—12—3

## 表-13 规费、税金项目清单与计价表
规费、税金项目清单与计价表
工程名称：行政综合楼地下室-人防通风空调工程 |  |  | 标段： |  |  | 第 1 页 共 1 页
序号 | 项目名称 | 计算基础 |  | 计算基数 | 计算费率 (%) |  | 金额(元)
1 | 增值税销项税额 | 分部分项合计+措施合计+其他项目 |  | 211685.34 | 9 |  | 19051.68
合 计 | [6 empty] | 19051.68
编制人（造价人员）： |  |  | 复核人（造价工程师）：
表—13

## 单位工程人材机汇总表
单位工程人材机汇总表
工程名称：行政综合楼地下室-人防通风空调工程 | [5 empty] | 第 1 页 共 2 页
序号 | 编码 | 名称及规格 | 单位 | 数量 | 单价 （元） |  | 合价 （元） | 备注
1 | 00010010 | 人工费 | 元 | 34551.2552 | 1.1 |  | 37937.28
2 | RGFTZ | 人工费调整 | 元 | 2109.579 | 1 |  | 2109.58
3 | 01000001 | 型钢综合 | kg | 299.52 | 4.11 |  | 1231.03
4 | 01010031 | 热轧圆盘条φ10以内 | kg | 23.5072 | 4.11 |  | 96.61
5 | 01290003 | 钢板综合 | kg | 124.56 | 4.26 |  | 530.63
6 | 01290030 | 钢板2.6~3.2 | kg | 0.231 | 4.76 |  | 1.1
7 | 01290040 | 钢板3.5~4.0 | kg | 28.26 | 4.76 |  | 134.52
8 | 02010040 | 橡胶板5 | m2 | 83.73 | 68.97 |  | 5774.86
9 | 02270001 | 棉纱 | kg | 4.2 | 11.47 |  | 48.17
10 | 03010139 | 自攻螺钉 | 十套 | 1.248 | 5.7 |  | 7.11
11 | 03010575 | 六角螺栓M6~12×12~50 | 十套 | 3.744 | 1.15 |  | 4.31
12 | 03010605 | 六角螺栓M8×75 | 十套 | 36.0397 | 1.7 |  | 61.27
13 | 03012545 | 六角螺栓M12×14~75 | 十套 | 52.416 | 7.3 |  | 382.64
14 | 03013061 | 膨胀螺栓M12 | 十套 | 2.2645 | 8.41 |  | 19.04
15 | 03134021 | 铁砂布0~2# | 张 | 22.1392 | 0.94 |  | 20.81
16 | 03135001 | 低碳钢焊条综合 | kg | 122.2234 | 5.6 |  | 684.45
17 | 03135101 | 碳钢气焊条φ2以内 | kg | 20.5613 | 8.98 |  | 184.64
18 | 03135270 | 电焊条 | kg | 0.45 | 5.6 |  | 2.52
19 | 03136021 | 焊锡丝综合 | kg | 0.63 | 7.69 |  | 4.84
20 | 03137041 | 焊锡膏 | kg | 0.21 | 47.01 |  | 9.87
21 | 03139321 | 钢丝刷子 | 把 | 0.1568 | 12.82 |  | 2.01
22 | 05250020 | 木砖 | m3 | 0.012 | 1637.22 |  | 19.65
23 | 14010020 | 熟桐油 | kg | 0.069 | 14.58 |  | 1.01
24 | 14030040 | 汽油综合 | kg | 3.78 | 9.89 |  | 37.38
25 | 14050040 | 溶剂汽油 | kg | 3.8149 | 7.17 |  | 27.35
26 | 14390070 | 氧气 | m3 | 70.8836 | 5.16 |  | 365.76
27 | 14390100 | 乙炔气 | kg | 23.8 | 13.3 |  | 316.54
28 | 14390105 | 乙炔气 | m3 | 1.41 | 9 |  | 12.69
29 | 15130210 | 难燃B1级PEF自粘板 | m2 | 2.6651 | 10.3 |  | 27.45
30 | 17030050 | 镀锌钢管DN50 | m | 12.24 | 30.63 |  | 374.91
31 | 17250180 | 塑料软管D6 | m | 10.5 | 0.4 |  | 4.2
32 | 18090870 | PVC管帽50 | 个 | 60 | 1.19 |  | 71.4
33 | 21550015 | 燃气嘴15 | 个 | 3 | 6.4 |  | 19.2
34 | 24110150 | 斜管压力计 | 支 | 3 | 143 |  | 429
单位工程人材机汇总表
工程名称：行政综合楼地下室-人防通风空调工程 | [5 empty] | 第 2 页 共 2 页
序号 | 编码 | 名称及规格 | 单位 | 数量 | 单价 （元） |  | 合价 （元） | 备注
35 | 27170001 | 电气绝缘胶带18mm×10m×0.13mm | 卷 | 1.26 | 2.4 |  | 3.02
36 | 27170020 | 黄蜡带20mm×10m | 卷 | 0.21 | 8.15 |  | 1.71
37 | 28030450 | 铜芯聚氯乙烯绝缘导线BV-105℃-2.5mm2 | m | 21 | 1.86 |  | 39.06
38 | 36030070 | 铸铁箅子100×200 | 个 | 3 | 80.91 |  | 242.73
39 | 99450760 | 其他材料费 | 元 | 391.8281 | 1 |  | 391.83
40 | CLFTZ | 材料费调整 | 元 | 1691.2355 | 1 |  | 1691.24
41 | 01290110@2 | 钢板δ=3.0mm | m2 | 75.5784 | 99.3 |  | 7504.94
42 | 13010135 | 醇酸调和漆 | kg | 7.8389 | 13.58 |  | 106.45
43 | 13030795 | 醇酸防锈漆 | kg | 11.0266 | 13.58 |  | 149.74
44 | 19130010@1 | 尾气监测取样管DN15 | 条 | 3 | 116 |  | 348
45 | 19130010@10 | 人防自动排气阀门PS-D250 | 个 | 6 | 1791 |  | 10746
46 | 19130010@2 | 放射性监测取样管DN32 | 条 | 3 | 284 |  | 852
47 | 19130010@3 | 换气管DN100 | 台 | 3 | 174 |  | 522
48 | 19130010@4 | 洗消管DN75 | 台 | 3 | 145 |  | 435
49 | 19130010@5 | 滤尘器压差测量管紫铜管(D4 δ=2) | 条 | 6 | 149 |  | 894
50 | 19130010@7 | 电动手动密闭阀门D560 | 台 | 12 | 2988 |  | 35856
51 | 19130010@8 | 电动手动密闭阀门D441 | 台 | 9 | 2339 |  | 21051
52 | 19130010@9 | 测压装置DN15镀锌钢管 | 套 | 3 | 216 |  | 648
53 | 00010003 | 机上人工 | 工日 | 0.439 | 252.54 |  | 110.87
54 | 99450630 | 折旧费 | 元 | 211.0766 | 1 |  | 211.08
55 | 99450640 | 检修费 | 元 | 44.8808 | 1 |  | 44.88
56 | 99450650 | 维护费 | 元 | 109.0227 | 1 |  | 109.02
57 | 99450660 | 安拆费 | 元 | 359.4858 | 1 |  | 359.49
58 | 99450680 | 柴油(机械用)0# | kg | 7.8691 | 8.38 |  | 65.94
59 | 99450700 | 电(机械用) | kw·h | 1662.2519 | 0.77 |  | 1279.93
60 | 19130010@12 | 阻力测量管紫铜管(D4 δ=2) | 条 | 12 | 165 |  | 1980
61 | 03010590 | 六角螺栓M6×75 | 十套 | 43.5324 | 1.12 |  | 48.76
62 | 01290110@3 | 钢板δ=3.0mm | m2 | 65.5992 | 99.3 |  | 6514
63 | 01130002@1 | 扁钢综合 | kg | 39.6782 | 4.44 |  | 176.17
64 | 01210001@1 | 角钢综合 | kg | 482.9079 | 4.16 |  | 2008.9
|  | 合计 |  |  |  |  | 145345.59