## 表-04 单位工程招标控制价汇总表
单位工程招标控制价汇总表
工程名称：行政综合楼地下室-消防水工程 |  |  | 标段： | 第 1 页 共 1 页
序号 | 汇总内容 | 金额:(元) |  |  | 其中：暂估价(元)
1 | 分部分项合计 | 2072186.47
1.1 | 消火栓泵房 | 935704.61
1.2 | 消火栓灭火系统 | 340694.21
1.3 | 自动喷淋灭火系统 | 545993.45
1.4 | 泡沫-水喷淋灭火系统 | 59385.74
1.5 | 自动跟踪定位射流灭火系统 | 67643.69
1.6 | 雨淋系统 | 122764.77
2 | 措施合计 | 249785.78
2.1 | 绿色施工安全防护措施费 | 136143.95
2.2 | 其他措施费 | 113641.83
3 | 其他项目 | 245279.58 |  |  | －
3.1 | 暂列金额 | 207218.65
3.2 | 暂估价
3.3 | 计日工
3.4 | 总承包服务费
3.5 | 预算包干费 | 38060.93
3.6 | 工程优质费
3.7 | 概算幅度差
3.8 | 索赔费用
3.9 | 现场签证费用
3.10 | 其他费用
4 | 税前工程造价 | 2567251.83
5 | 增值税销项税额 | 231052.66 |  |  | －
6 | 总造价 | 2798304.49
7 | 人工费 | 338412.18
招标控制价合计=1+2+3+5 |  | 2,798,304.49 |  |  | 0.00
注：本表适用于单位工程招标控制价或投标报价的汇总，如无单位工程划分，单项工程也使用本表汇总
表—04

## 表-08 分部分项工程和单价措施项目清单与计价表
分部分项工程和单价措施项目清单与计价表
工程名称：行政综合楼地下室-消防水工程 |  |  |  | 标段： |  |  |  | 第 1 页 共 31 页
序号 | 项目编码 | 项目名称 | 项目特征描述 |  | 计量单位 | 工程量 | 金额（元）
[7 empty] | 综合单价 |  | 综合合价 | 其中
暂估价
|  | 消火栓泵房 | [6 empty] | 935704.61
1 | 030109001001 | 室外消火栓主泵 | 1.名称:室外消火栓主泵（一用一备） 2.主泵性能参数:Q=40L/s,H=0.60MPa,N=37kW 3.包含软管、控制箱等成套设备及相关配件安装 4.减振要求:低频橡胶隔振垫，ZDII型 5.调试、单机试运转 6.其他:具体做法及施工详见设计图纸和规范要求 |  | 台 | 2 | 17419.11 |  | 34838.22
2 | 030109001002 | 室外消火栓稳压泵 | 1.名称:室外消火栓稳压泵（一用一备） 2.主泵性能参数:Q=3L/s,H=0.70MPa,N=4kW 3.包含软管、控制箱等成套设备及相关配件安装 4.减振要求:详见图纸,综合考虑 5.调试、单机试运转 6.其他:具体做法及施工详见设计图纸和规范要求 |  | 台 | 2 | 8089.24 |  | 16178.48
3 | 030109001003 | 室内消火栓主泵 | 1.名称:室内消火栓主泵（一用一备） 2.主泵性能参数:Q=15L/s,H=0.80MPa,N=30kW 3.包含软管、控制箱等成套设备及相关配件安装 4.减振要求:详见图纸,综合考虑 5.调试、单机试运转 6.其他:具体做法及施工详见设计图纸和规范要求 |  | 台 | 2 | 14372.61 |  | 28745.22
本页小计 | [8 empty] | 79761.92
注：为计取规费等的使用，可在表中增设其中：“定额人工费”。
表—08
分部分项工程和单价措施项目清单与计价表
工程名称：行政综合楼地下室-消防水工程 |  |  |  | 标段： |  |  |  | 第 2 页 共 31 页
序号 | 项目编码 | 项目名称 | 项目特征描述 |  | 计量单位 | 工程量 | 金额（元）
[7 empty] | 综合单价 |  | 综合合价 | 其中
暂估价
4 | 030109001004 | 室内消火栓增压稳泵 | 1.名称:室内消火栓增压稳泵（一用一备） 2.主泵性能参数:Q=3L/s,H=0.90MPa,N=4kW 3.包含软管、控制箱等成套设备及相关配件安装 4.减振要求:详见图纸,综合考虑 5.调试、单机试运转 6.其他:具体做法及施工详见设计图纸和规范要求 |  | 台 | 2 | 8643.23 |  | 17286.46
5 | 030109001005 | 自喷主泵 | 1.名称:自喷主泵（二用一备） 2.主泵性能参数:Q=40L/s,H=1.1MPa,N=90kW 3.包含软管、控制箱等成套设备及相关配件安装 4.减振要求:详见图纸,综合考虑 5.调试、单机试运转 6.其他:具体做法及施工详见设计图纸和规范要求 |  | 台 | 3 | 27165.8 |  | 81497.4
6 | 030109001006 | 室内喷淋稳压泵 | 1.名称:室内喷淋稳压泵（一用一备） 2.主泵性能参数:Q=1L/s,H=1.45MPa,N=3kW 3.包含软管、控制箱等成套设备及相关配件安装 4.减振要求:详见图纸,综合考虑 5.调试、单机试运转 6.具体做法及施工详见设计图纸和规范要求 |  | 台 | 2 | 8881.18 |  | 17762.36
7 | 031006004002 | 隔膜式气压罐 | 1.名称:隔膜式气压罐 2.型号、规格:φ×H=1000×2806，P=1.6 3.具体做法及施工详见设计图纸和规范要求 |  | 台 | 3 | 10784.55 |  | 32353.65
本页小计 | [8 empty] | 148899.87
注：为计取规费等的使用，可在表中增设其中：“定额人工费”。
表—08
分部分项工程和单价措施项目清单与计价表
工程名称：行政综合楼地下室-消防水工程 |  |  |  | 标段： |  |  |  | 第 3 页 共 31 页
序号 | 项目编码 | 项目名称 | 项目特征描述 |  | 计量单位 | 工程量 | 金额（元）
[7 empty] | 综合单价 |  | 综合合价 | 其中
暂估价
8 | 030901001001 | 消防水泵房钢管 | 1.名称:消防水泵房钢管 DN400 2.规格:DN400 3.材质:内外壁热浸镀锌钢管 4.连接形式:详见图纸设计说明 5.含管件、配件等 6.水冲洗、水压试验设计要求:依据图纸规定 7.具体做法及施工详见设计图纸和规范要求 |  | m | 35.61 | 918.3 |  | 32700.66
9 | 030901001002 | 消防水泵房钢管 | 1.名称:消防水泵房钢管 DN200 2.规格:DN200*6 3.材质:内外壁热浸镀锌钢管 4.连接形式:详见图纸设计说明 5.含管件、配件等 6.水冲洗、水压试验设计要求:依据图纸规定 7.具体做法及施工详见设计图纸和规范要求 |  | m | 260.05 | 373.06 |  | 97014.25
10 | 031001002001 | 消防水泵房钢管 | 1.名称:消防水泵房钢管 DN150 2.规格:DN150*4.5 3.材质:内外壁热浸镀锌钢管 4.连接形式:详见图纸设计说明 5.含管件、配件等 6.水冲洗、水压试验设计要求:依据图纸规定 7.具体做法及施工详见设计图纸和规范要求 |  | m | 144.4 | 248.13 |  | 35829.97
本页小计 | [8 empty] | 165544.88
注：为计取规费等的使用，可在表中增设其中：“定额人工费”。
表—08
分部分项工程和单价措施项目清单与计价表
工程名称：行政综合楼地下室-消防水工程 |  |  |  | 标段： |  |  |  | 第 4 页 共 31 页
序号 | 项目编码 | 项目名称 | 项目特征描述 |  | 计量单位 | 工程量 | 金额（元）
[7 empty] | 综合单价 |  | 综合合价 | 其中
暂估价
11 | 030901002001 | 消防水泵房钢管 | 1.名称:消防水泵房钢管 DN100 2.规格:DN100*4 3.材质:内外壁热浸镀锌钢管 4.连接形式:详见图纸设计说明 5.含管件、配件等 6.水冲洗、水压试验设计要求:依据图纸规定 7.具体做法及施工详见设计图纸和规范要求 |  | m | 23.22 | 159.9 |  | 3712.88
12 | 031001002002 | 消防水泵房钢管 | 1.名称:消防水泵房钢管 DN80 2.规格:DN80*4 3.材质:内外壁热浸镀锌钢管 4.连接形式:详见图纸设计说明 5.含管件、配件等 6.水冲洗、水压试验设计要求:依据图纸规定 7.具体做法及施工详见设计图纸和规范要求 |  | m | 40.66 | 135.42 |  | 5506.18
13 | 031001002003 | 消防水泵房钢管 | 1.名称:消防水泵房钢管 DN60 2.规格:DN65*3.75 3.材质:内外壁热浸镀锌钢管 4.连接形式:详见图纸设计说明 5.含管件、配件等 6.水冲洗、水压试验设计要求:依据图纸规定 7.其他:具体做法及施工详见设计图纸和规范要求 |  | m | 32.97 | 108.84 |  | 3588.45
14 | 030901001003 | 消防水泵房钢管 | 1.名称:消防水泵房钢管 DN50 2.规格:DN50*3.5 3.材质:内外壁热浸镀锌钢管 4.连接形式:详见图纸设计说明 5.含管件、配件等 6.水冲洗、水压试验设计要求:依据图纸规定 7.其他:具体做法及施工详见设计图纸和规范要求 |  | m | 3.71 | 73.35 |  | 272.13
本页小计 | [8 empty] | 13079.64
注：为计取规费等的使用，可在表中增设其中：“定额人工费”。
表—08
分部分项工程和单价措施项目清单与计价表
工程名称：行政综合楼地下室-消防水工程 |  |  |  | 标段： |  |  |  | 第 5 页 共 31 页
序号 | 项目编码 | 项目名称 | 项目特征描述 |  | 计量单位 | 工程量 | 金额（元）
[7 empty] | 综合单价 |  | 综合合价 | 其中
暂估价
15 | 031001001004 | 镀锌钢管 | 1.安装部位:室内 2.规格、压力等级:DN15镀锌钢管 3.连接形式:螺纹连接 4.压力试验及吹、洗设计要求:水压试验，水冲洗 5.其他:具体做法及施工详见设计图纸和规范要求 |  | m | 4.32 | 43.27 |  | 186.93
16 | 031201001002 | 管道刷油 | 1.油漆品种:樟丹底漆，调和漆 2.涂刷遍数、漆膜厚度:樟丹底漆、调和漆各二道 3.标志色方式、品种:按设计要求 5.其他:具体做法及施工详见设计图纸和规范要求 |  | m2 | 301.83 | 28.32 |  | 8547.83
17 | 031002001005 | 管道支架 | 1.名称：管道支架 2.材质:型钢 3.其他:具体做法及施工详见设计图纸和规范要求 |  | kg | 1112.34 | 26.21 |  | 29154.43
18 | 031201003005 | 金属结构刷油 | 1.除锈级别:轻锈 2.油漆品种:樟丹、调合漆 3.结构类型:管道支架 4.涂刷遍数、漆膜厚度:除锈后刷樟丹二道,灰色调和漆二道 5.其他:具体做法及施工详见设计图纸和规范要求 |  | kg | 1112.34 | 2.54 |  | 2825.34
19 | 031003003008 | 软密封闸阀（明杆） | 1.类型:软密封闸阀（明杆） 2.材质:阀体:球墨铸铁 阀板:球墨铸铁外覆橡胶 阀杆:不锈钢 阀芯:铜质 3.规格、压力等级:DN400，P=1.6 4.连接形式:卡箍连接 5.其他:具体做法及施工详见设计图纸和规范要求 |  | 个 | 10 | 4692.27 |  | 46922.7
本页小计 | [8 empty] | 87637.23
注：为计取规费等的使用，可在表中增设其中：“定额人工费”。
表—08
分部分项工程和单价措施项目清单与计价表
工程名称：行政综合楼地下室-消防水工程 |  |  |  | 标段： |  |  |  | 第 6 页 共 31 页
序号 | 项目编码 | 项目名称 | 项目特征描述 |  | 计量单位 | 工程量 | 金额（元）
[7 empty] | 综合单价 |  | 综合合价 | 其中
暂估价
20 | 031003003009 | 软密封闸阀（明杆） | 1.类型:软密封闸阀（明杆） 2.材质:阀体:球墨铸铁 阀板:球墨铸铁外覆橡胶 阀杆:不锈钢 阀芯:铜质 3.规格、压力等级:DN200，P=1.6 4.连接形式:卡箍连接 5.其他:具体做法及施工详见设计图纸和规范要求 |  | 个 | 44 | 2083.88 |  | 91690.72
21 | 031003003010 | 软密封闸阀（明杆） | 1.类型:软密封闸阀（明杆） 2.材质:阀体:球墨铸铁 阀板:球墨铸铁外覆橡胶 阀杆:不锈钢 阀芯:铜质 3.规格、压力等级:DN200，P=1.0 4.连接形式:卡箍连接 5.其他:具体做法及施工详见设计图纸和规范要求 |  | 个 | 5 | 2083.88 |  | 10419.4
22 | 031003003011 | 软密封闸阀（明杆） | 1.类型:软密封闸阀（明杆） 2.材质:阀体:球墨铸铁 阀板:球墨铸铁外覆橡胶 阀杆:不锈钢 阀芯:铜质 3.规格、压力等级:DN150，P=1.6 4.连接形式:卡箍连接 5.其他:具体做法及施工详见设计图纸和规范要求 |  | 个 | 5 | 1513.66 |  | 7568.3
23 | 031003003012 | 软密封闸阀（明杆） | 1.类型:软密封闸阀（明杆） 2.材质:阀体:球墨铸铁 阀板:球墨铸铁外覆橡胶 阀杆:不锈钢 阀芯:铜质 3.规格、压力等级:DN150，P=1.0 4.连接形式:卡箍连接 5.其他:具体做法及施工详见设计图纸和规范要求 |  | 个 | 2 | 1513.66 |  | 3027.32
本页小计 | [8 empty] | 112705.74
注：为计取规费等的使用，可在表中增设其中：“定额人工费”。
表—08
分部分项工程和单价措施项目清单与计价表
工程名称：行政综合楼地下室-消防水工程 |  |  |  | 标段： |  |  |  | 第 7 页 共 31 页
序号 | 项目编码 | 项目名称 | 项目特征描述 |  | 计量单位 | 工程量 | 金额（元）
[7 empty] | 综合单价 |  | 综合合价 | 其中
暂估价
24 | 031003003013 | 软密封闸阀（明杆） | 1.类型:软密封闸阀（明杆） 2.材质:阀体:球墨铸铁 阀板:球墨铸铁外覆橡胶 阀杆:不锈钢 阀芯:铜质 3.规格、压力等级:DN100，P=1.6 4.连接形式:卡箍连接 5.其他:具体做法及施工详见设计图纸和规范要求 |  | 个 | 3 | 993.16 |  | 2979.48
25 | 031003003014 | 软密封闸阀（明杆） | 1.类型:软密封闸阀（明杆） 2.材质:阀体:球墨铸铁 阀板:球墨铸铁外覆橡胶 阀杆:不锈钢 阀芯:铜质 3.规格、压力等级:DN80，P=1.6 4.连接形式:卡箍连接 5.其他:具体做法及施工详见设计图纸和规范要求 |  | 个 | 12 | 692.63 |  | 8311.56
26 | 031003003015 | 软密封闸阀（明杆） | 1.类型:软密封闸阀（明杆） 2.材质:阀体:球墨铸铁 阀板:球墨铸铁外覆橡胶 阀杆:不锈钢 阀芯:铜质 3.规格、压力等级:DN80，P=1.0 4.连接形式:卡箍连接 5.其他:具体做法及施工详见设计图纸和规范要求 |  | 个 | 6 | 692.63 |  | 4155.78
27 | 031003001009 | 软密封闸阀（明杆） | 1.类型:软密封闸阀（明杆） 2.材质:阀体:球墨铸铁 阀板:球墨铸铁外覆橡胶 阀杆:不锈钢 阀芯:铜质 3.规格、压力等级:DN65，P=1.6 4.连接形式:卡箍连接 5.其他:具体做法及施工详见设计图纸和规范要求 |  | 个 | 14 | 485.12 |  | 6791.68
本页小计 | [8 empty] | 22238.5
注：为计取规费等的使用，可在表中增设其中：“定额人工费”。
表—08
分部分项工程和单价措施项目清单与计价表
工程名称：行政综合楼地下室-消防水工程 |  |  |  | 标段： |  |  |  | 第 8 页 共 31 页
序号 | 项目编码 | 项目名称 | 项目特征描述 |  | 计量单位 | 工程量 | 金额（元）
[7 empty] | 综合单价 |  | 综合合价 | 其中
暂估价
28 | 031003003016 | 球墨铸铁软密封闸阀（明杆） | 1.名称:球墨铸铁软密封闸阀（明杆） 2.规格:DN50 3.连接形式:沟槽式(卡箍)连接 4.材质:铸钢阀体、不锈钢阀芯 5.其他:具体做法及施工详见设计图纸和规范要求 |  | 个 | 1 | 351 |  | 351
29 | 031003003017 | 止回阀 | 1.类型:止回阀 2.规格、压力等级:DN50，1.6Mpa 3.其他:具体做法及施工详见设计图纸和规范要求 |  | 个 | 2 | 332.29 |  | 664.58
30 | 030807001004 | 低压螺纹阀门 | 1.名称:截止阀 2.型号、规格:DN15 3.其他:具体做法及施工详见设计图纸和规范要求 |  | 个 | 2 | 68.94 |  | 137.88
31 | 031003003018 | 焊接法兰阀门 | 1.名称:防止旋流器 2.规格、压力等级:DN400 3.其他:具体做法及施工详见设计图纸和规范要求 |  | 个 | 2 | 3500.55 |  | 7001.1
32 | 031003003019 | 可调式减压阀 | 1.名称:可调式减压阀 2.规格:DN100，阀后压力0.45Mpa 3.连接形式:沟槽式(卡箍)连接 4.材质:铸钢阀体、不锈钢阀芯 5.其他:具体做法及施工详见设计图纸和规范要求 |  | 个 | 1 | 763.98 |  | 763.98
33 | 031003003020 | 可调式减压阀 | 1.名称:可调式减压阀 2.规格:DN150,阀后压力0.7Mpa 3.连接形式:沟槽式(卡箍)连接 4.材质:铸钢阀体、不锈钢阀芯 5.其他:具体做法及施工详见设计图纸和规范要求 |  | 个 | 1 | 2170.7 |  | 2170.7
本页小计 | [8 empty] | 11089.24
注：为计取规费等的使用，可在表中增设其中：“定额人工费”。
表—08
分部分项工程和单价措施项目清单与计价表
工程名称：行政综合楼地下室-消防水工程 |  |  |  | 标段： |  |  |  | 第 9 页 共 31 页
序号 | 项目编码 | 项目名称 | 项目特征描述 |  | 计量单位 | 工程量 | 金额（元）
[7 empty] | 综合单价 |  | 综合合价 | 其中
暂估价
34 | 031003003021 | 可调式减压阀 | 1.名称:可调式减压阀 2.规格:DN200,阀后压力0.7Mpa 3.连接形式:沟槽式(卡箍)连接 4.材质:铸钢阀体、不锈钢阀芯 5.其他:具体做法及施工详见设计图纸和规范要求 |  | 个 | 3 | 2970.88 |  | 8912.64
35 | 031003003022 | 可调式减压阀 | 1.名称:可调式减压阀 2.规格:DN200,阀后压力0.55Mpa 3.连接形式:沟槽式(卡箍)连接 4.材质:铸钢阀体、不锈钢阀芯 5.其他:具体做法及施工详见设计图纸和规范要求 |  | 个 | 2 | 2970.88 |  | 5941.76
36 | 031003003023 | 多功能水泵控制阀 DN200 | 1.名称:多功能水泵控制阀 2.规格:DN200,P=1.6 3.连接形式:沟槽式(卡箍)连接 4.材质:铸钢阀体、不锈钢阀芯 5.其他:具体做法及施工详见设计图纸和规范要求 |  | 个 | 5 | 5316.46 |  | 26582.3
37 | 031003003024 | 多功能水泵控制阀 DN150 | 1.名称:多功能水泵控制阀 2.规格:DN150,P=1.6 3.连接形式:沟槽式(卡箍)连接 4.材质:铸钢阀体、不锈钢阀芯 5.其他:具体做法及施工详见设计图纸和规范要求 |  | 个 | 2 | 4656.4 |  | 9312.8
38 | 031003003025 | 多功能水泵控制阀 DN80 | 1.名称:多功能水泵控制阀 2.规格:DN80,P=1.6 3.连接形式:沟槽式(卡箍)连接 4.材质:铸钢阀体、不锈钢阀芯 5.其他:具体做法及施工详见设计图纸和规范要求 |  | 个 | 6 | 3241.26 |  | 19447.56
本页小计 | [8 empty] | 70197.06
注：为计取规费等的使用，可在表中增设其中：“定额人工费”。
表—08
分部分项工程和单价措施项目清单与计价表
工程名称：行政综合楼地下室-消防水工程 |  |  |  | 标段： |  |  |  | 第 10 页 共 31 页
序号 | 项目编码 | 项目名称 | 项目特征描述 |  | 计量单位 | 工程量 | 金额（元）
[7 empty] | 综合单价 |  | 综合合价 | 其中
暂估价
39 | 031003008001 | 除污器(过滤器) | 1.名称:Y型过滤器 2.规格、压力等级:DN80,1.0MPa 3.连接形式:法兰连接 4.其他:具体做法及施工详见设计图纸和规范要求 |  | 组 | 6 | 572.93 |  | 3437.58
40 | 031003008002 | 除污器(过滤器) | 1.名称:Y型过滤器 2.规格、压力等级:DN150,1.0MPa 3.连接形式:法兰连接 4.其他:具体做法及施工详见设计图纸和规范要求 |  | 组 | 2 | 995.05 |  | 1990.1
41 | 031003008003 | 除污器(过滤器) | 1.名称:Y型过滤器 2.规格、压力等级:DN200,1.0MPa 3.连接形式:法兰连接 4.其他:具体做法及施工详见设计图纸和规范要求 |  | 组 | 5 | 1635.03 |  | 8175.15
42 | 031003003026 | 泄压阀 | 1.类型:泄压阀 2.规格、压力等级:DN100,1.6MPa 3.连接形式:卡箍法兰连接 4.其他:具体做法及施工详见设计图纸和规范要求 |  | 个 | 1 | 5951.51 |  | 5951.51
43 | 031003003027 | 泄压阀 | 1.类型:泄压阀 2.规格、压力等级:DN200,1.6MPa 3.连接形式:卡箍法兰连接 4.其他:具体做法及施工详见设计图纸和规范要求 |  | 个 | 2 | 9127.1 |  | 18254.2
44 | 030901004001 | 报警装置 | 1.名称:湿式报警阀 2.型号、规格:DN150 3.其他:具体做法及施工详见设计图纸和规范要求 |  | 组 | 1 | 3093.46 |  | 3093.46
45 | 030901004002 | 报警装置 | 1.名称:湿式报警阀 2.型号、规格:DN200 3.其他:具体做法及施工详见设计图纸和规范要求 |  | 组 | 3 | 4251.56 |  | 12754.68
本页小计 | [8 empty] | 53656.68
注：为计取规费等的使用，可在表中增设其中：“定额人工费”。
表—08
分部分项工程和单价措施项目清单与计价表
工程名称：行政综合楼地下室-消防水工程 |  |  |  | 标段： |  |  |  | 第 11 页 共 31 页
序号 | 项目编码 | 项目名称 | 项目特征描述 |  | 计量单位 | 工程量 | 金额（元）
[7 empty] | 综合单价 |  | 综合合价 | 其中
暂估价
46 | 030901004003 | 报警装置 | 1.名称:雨淋报警阀 2.型号、规格:DN200 3.其他:具体做法及施工详见设计图纸和规范要求 |  | 组 | 2 | 16812.03 |  | 33624.06
47 | 031003010003 | 软接头(软管) | 1.类型:可曲挠橡胶接头 2.规格、压力等级:DN200，1.0Mpa 3.连接形式:法兰连接 4..其他:具体做法及施工详见设计图纸和规范要求 |  | 个 | 5 | 1081.1 |  | 5405.5
48 | 031003010004 | 软接头(软管) | 1.类型:可曲挠橡胶接头 2.规格、压力等级:DN200，1.6Mpa 3.连接形式:法兰连接 4.其他:具体做法及施工详见设计图纸和规范要求 |  | 个 | 5 | 1081.1 |  | 5405.5
49 | 031003010005 | 软接头(软管) | 1.类型:可曲挠橡胶接头 2.规格、压力等级:DN150，1.0Mpa 3.连接形式:法兰连接 4.其他:具体做法及施工详见设计图纸和规范要求 |  | 个 | 2 | 733.03 |  | 1466.06
50 | 031003010006 | 软接头(软管) | 1.类型:可曲挠橡胶接头 2.规格、压力等级:DN150，1.6Mpa 3.连接形式:法兰连接 4.其他:具体做法及施工详见设计图纸和规范要求 |  | 个 | 2 | 733.03 |  | 1466.06
51 | 031003010007 | 软接头(软管) | 1.类型:可曲挠橡胶接头 2.规格、压力等级:DN80，1.0Mpa 3.连接形式:法兰连接 4.其他:具体做法及施工详见设计图纸和规范要求 |  | 个 | 6 | 372.35 |  | 2234.1
52 | 031003010008 | 软接头(软管) | 1.类型:可曲挠橡胶接头 2.规格、压力等级:DN80，1.6Mpa 3.连接形式:法兰连接 4.其他:具体做法及施工详见设计图纸和规范要求 |  | 个 | 6 | 372.35 |  | 2234.1
本页小计 | [8 empty] | 51835.38
注：为计取规费等的使用，可在表中增设其中：“定额人工费”。
表—08
分部分项工程和单价措施项目清单与计价表
工程名称：行政综合楼地下室-消防水工程 |  |  |  | 标段： |  |  |  | 第 12 页 共 31 页
序号 | 项目编码 | 项目名称 | 项目特征描述 |  | 计量单位 | 工程量 | 金额（元）
[7 empty] | 综合单价 |  | 综合合价 | 其中
暂估价
53 | 031003003028 | 遥控信号阀 | 1.名称:遥控信号阀 2.规格:DN150 3.连接形式:沟槽式(卡箍)连接 4.材质:铸钢阀体、不锈钢阀芯 5.其他:具体做法及施工详见设计图纸和规范要求 |  | 个 | 2 | 1048.78 |  | 2097.56
54 | 031003003029 | 遥控信号阀 | 1.名称:遥控信号阀 2.规格:DN200 3.连接形式:沟槽式(卡箍)连接 4.材质:铸钢阀体、不锈钢阀芯 5.其他:具体做法及施工详见设计图纸和规范要求 |  | 个 | 6 | 1638.87 |  | 9833.22
55 | 030601002003 | 压力表 | 1.名称:压力表 2.规格:0-2.0MPa 3.连接方式：螺纹连接 4.带阀门、弯管 5.其他:具体做法及施工详见设计图纸和规范要求 |  | 台 | 29 | 147.51 |  | 4277.79
56 | 030601002004 | 压力表 | 1.名称:真空压力表 2.规格:Z-150型 -760-0mmHg 3.连接方式：螺纹连接 4.带阀门、弯管 5.其他:具体做法及施工详见设计图纸和规范要求 |  | 台 | 13 | 147.51 |  | 1917.63
57 | 080902007001 | 流量计 | 1.名称:流量计 2.规格:DN100 3.其他:具体做法及施工详见设计图纸和规范要求 |  | 台 | 1 | 3658.84 |  | 3658.84
58 | 080902007002 | 流量计 | 1.名称:流量计 2.规格:DN200 3.其他:具体做法及施工详见设计图纸和规范要求 |  | 台 | 2 | 4158.84 |  | 8317.68
59 | 031003003030 | 偏心异径管 DN80 | 1.名称:偏心异径管 2.规格:DN80 3.连接形式:法兰连接 4.其他:具体做法及施工详见设计图纸和规范要求 |  | 个 | 6 | 228.21 |  | 1369.26
本页小计 | [8 empty] | 31471.98
注：为计取规费等的使用，可在表中增设其中：“定额人工费”。
表—08
分部分项工程和单价措施项目清单与计价表
工程名称：行政综合楼地下室-消防水工程 |  |  |  | 标段： |  |  |  | 第 13 页 共 31 页
序号 | 项目编码 | 项目名称 | 项目特征描述 |  | 计量单位 | 工程量 | 金额（元）
[7 empty] | 综合单价 |  | 综合合价 | 其中
暂估价
60 | 031003003031 | 偏心异径管 DN150 | 1.名称:偏心异径管 2.规格:DN150 3.连接形式:法兰连接 4.其他:具体做法及施工详见设计图纸和规范要求 |  | 个 | 2 | 395.51 |  | 791.02
61 | 031003003032 | 偏心异径管 DN200 | 1.名称:偏心异径管 2.规格:DN200 3.连接形式:法兰连接 4.其他:具体做法及施工详见设计图纸和规范要求 |  | 个 | 5 | 613.83 |  | 3069.15
62 | 031003003033 | 同心异径管 DN80 | 1.名称:同心异径管 2.规格:DN80 3.连接形式:法兰连接 4.其他:具体做法及施工详见设计图纸和规范要求 |  | 个 | 6 | 228.21 |  | 1369.26
63 | 031003003034 | 同心异径管 DN150 | 1.名称:同心异径管 2.规格:DN150 3.连接形式:法兰连接 4.其他:具体做法及施工详见设计图纸和规范要求 |  | 个 | 2 | 395.51 |  | 791.02
64 | 031003003035 | 同心异径管 DN200 | 1.名称:同心异径管 2.规格:DN200 3.连接形式:法兰连接 4.其他:具体做法及施工详见设计图纸和规范要求 |  | 个 | 5 | 613.83 |  | 3069.15
65 | 031003003036 | 水锤消除器 DN150 | 1.名称:水锤消除器 2.规格:DN150 3.连接形式:法兰连接 4.其他:具体做法及施工详见设计图纸和规范要求 |  | 个 | 2 | 954.94 |  | 1909.88
66 | 031003003037 | 水锤消除器 DN200 | 1.名称:水锤消除器 2.规格:DN200 3.连接形式:法兰连接 4.其他:具体做法及施工详见设计图纸和规范要求 |  | 个 | 5 | 1978.37 |  | 9891.85
67 | 031003003038 | 焊接法兰阀门 | 1.类型:自动水位控制阀 2.规格、压力等级:DN100 3.其他:具体做法及施工详见设计图纸和规范要求 |  | 个 | 2 | 3313.04 |  | 6626.08
本页小计 | [8 empty] | 27517.41
注：为计取规费等的使用，可在表中增设其中：“定额人工费”。
表—08
分部分项工程和单价措施项目清单与计价表
工程名称：行政综合楼地下室-消防水工程 |  |  |  | 标段： |  |  |  | 第 14 页 共 31 页
序号 | 项目编码 | 项目名称 | 项目特征描述 |  | 计量单位 | 工程量 | 金额（元）
[7 empty] | 综合单价 |  | 综合合价 | 其中
暂估价
68 | 031003001010 | 螺纹阀门 | 1.类型:浮球阀 2.规格、压力等级:DN15 3.其他:具体做法及施工详见设计图纸和规范要求 |  | 个 | 2 | 3002.9 |  | 6005.8
69 | 031003001011 | 自动排气阀（含截止阀） | 1.类型:自动排气阀（含截止阀） 2.规格、压力等级:DN20 3.连接方式:螺纹连接 4.配截止阀 5.其他:具体做法及施工详见设计图纸和规范要求 |  | 个 | 3 | 113.21 |  | 339.63
70 | 030601005001 | 物位检测仪表 | 1.名称:玻璃管液位计 2.规格:DN25 3.其他:具体做法及施工详见设计图纸和规范要求 |  | 台 | 4 | 405.17 |  | 1620.68
71 | 030601004001 | 整体超声波液位计 DN150 | 1.名称：整体超声波液位计 DN150 2.规格、型号：按设计图纸要求 3.含本体安装、相关附件制安 4.其他:具体做法及施工详见设计图纸和规范要求 |  | 台 | 2 | 13883.02 |  | 27766.04
72 | 031002003006 | 套管 | 1.名称、类型:柔性防水套管 2.规格:穿管管径DN400 3.其他:具体做法及施工详见设计图纸和规范要求 |  | 个 | 2 | 1656.49 |  | 3312.98
73 | 031002003007 | 套管 | 1.名称、类型:柔性防水套管 2.规格:穿管管径DN200 3.其他:具体做法及施工详见设计图纸和规范要求 |  | 个 | 14 | 854.52 |  | 11963.28
74 | 031002003008 | 套管 | 1.名称、类型:柔性防水套管 2.规格:穿管管径DN150 3.其他:具体做法及施工详见设计图纸和规范要求 |  | 个 | 7 | 661.05 |  | 4627.35
75 | 031002003009 | 套管 | 1.名称、类型:柔性防水套管 2.规格:穿管管径DN100 3.其他:具体做法及施工详见设计图纸和规范要求 |  | 个 | 2 | 526.21 |  | 1052.42
本页小计 | [8 empty] | 56688.18
注：为计取规费等的使用，可在表中增设其中：“定额人工费”。
表—08
分部分项工程和单价措施项目清单与计价表
工程名称：行政综合楼地下室-消防水工程 |  |  |  | 标段： |  |  |  | 第 15 页 共 31 页
序号 | 项目编码 | 项目名称 | 项目特征描述 |  | 计量单位 | 工程量 | 金额（元）
[7 empty] | 综合单价 |  | 综合合价 | 其中
暂估价
76 | 031002003010 | 套管 | 1.名称、类型:柔性防水套管 2.规格:穿管管径DN25 3.其他:具体做法及施工详见设计图纸和规范要求 |  | 个 | 8 | 338.09 |  | 2704.72
77 | 031002003011 | 套管 | 1.名称、类型:柔性防水套管 2.规格:穿管管径DN15 3.其他:具体做法及施工详见设计图纸和规范要求 |  | 个 | 2 | 338.09 |  | 676.18
|  | 消火栓灭火系统 | [6 empty] | 340694.21
78 | 030901002002 | 消火栓钢管 | 1.安装部位:室内 2.材质、规格:内外壁热浸镀锌钢管 DN100*4 3.连接形式:沟槽式卡箍连接 4.钢管镀锌设计要求:内外热浸镀锌 5.含沟槽管件、卡箍 6.压力试验及冲洗设计要求:水压试验，水冲洗 7.其他:具体做法及施工详见设计图纸和规范要求 |  | m | 766.15 | 159.9 |  | 122507.39
79 | 030901002003 | 消火栓钢管 | 1.安装部位:室内 2.材质、规格:内外壁热浸镀锌钢管 DN65*3.75 3.连接形式:沟槽式卡箍连接 4.钢管镀锌设计要求:内外热浸镀锌 5.含沟槽管件、卡箍 6.压力试验及冲洗设计要求:水压试验，水冲洗 7.其他:具体做法及施工详见设计图纸和规范要求 |  | m | 355.48 | 108.84 |  | 38690.44
80 | 031201001003 | 管道刷油 | 1.油漆品种:樟丹底漆，调和漆 2.涂刷遍数、漆膜厚度:樟丹底漆、调和漆各二道 3.标志色方式、品种:按设计要求 4.其他:具体做法及施工详见设计图纸和规范要求 |  | m2 | 342.21 | 28.32 |  | 9691.39
本页小计 | [8 empty] | 174270.12
注：为计取规费等的使用，可在表中增设其中：“定额人工费”。
表—08
分部分项工程和单价措施项目清单与计价表
工程名称：行政综合楼地下室-消防水工程 |  |  |  | 标段： |  |  |  | 第 16 页 共 31 页
序号 | 项目编码 | 项目名称 | 项目特征描述 |  | 计量单位 | 工程量 | 金额（元）
[7 empty] | 综合单价 |  | 综合合价 | 其中
暂估价
81 | 031002001006 | 管道支架 | 1.名称：管道支架 2.材质:型钢 3.其他:具体做法及施工详见设计图纸和规范要求 |  | kg | 1359.99 | 26.21 |  | 35645.34
82 | 031201003006 | 金属结构刷油 | 1.除锈级别:轻锈 2.油漆品种:樟丹、调合漆 3.结构类型:管道支架 4.涂刷遍数、漆膜厚度:除锈后刷樟丹二道,灰色调和漆二道 5.其他:具体做法及施工详见设计图纸和规范要求 |  | kg | 1359.99 | 2.54 |  | 3454.37
83 | 030901010001 | 室内消火栓 | 1.名称:室内消火栓箱 2.型号、规格:（1）消火栓箱规格:1600X700X240；（2）室内消火栓1个,口径DN65;（3）φ65X19直流水枪,1支;（4)φ65尼龙衬胶水带25米长,1条;（5)消防水龙卷盘,P380,1个;（6)直流喷雾喷枪,全铜,喷嘴直径φ6,1支;（7)轻便消防水龙,可缠绕橡胶硬管,30米长,1条;（8)快速接口、快速接头,全铜,各1个;（9)阀门,全铜,1个；（10)套管(扣压成型),钢质,1个 3.单栓、双栓:单栓 4.内含2瓶5kg磷酸铵盐手提式灭火器 5.其他:具体做法及施工详见设计图纸和规范要求 |  | 套 | 35 | 1559.99 |  | 54599.65
84 | 030901013001 | 灭火器 | 1.名称:灭火器箱 2.形式:手提式 放置式 3.规格、型号:磷酸铵盐干粉灭火器5kg*2 4.其他:具体做法及施工详见设计图纸和规范要求 |  | 组 | 22 | 254.59 |  | 5600.98
85 | 030901013002 | 灭火器 | 1.名称:推车式磷酸铵盐灭火器 2.规格、型号:20kg 3.其他:具体做法及施工详见设计图纸和规范要求 |  | 组 | 5 | 418.98 |  | 2094.9
本页小计 | [8 empty] | 101395.24
注：为计取规费等的使用，可在表中增设其中：“定额人工费”。
表—08
分部分项工程和单价措施项目清单与计价表
工程名称：行政综合楼地下室-消防水工程 |  |  |  | 标段： |  |  |  | 第 17 页 共 31 页
序号 | 项目编码 | 项目名称 | 项目特征描述 |  | 计量单位 | 工程量 | 金额（元）
[7 empty] | 综合单价 |  | 综合合价 | 其中
暂估价
86 | 030901013003 | 灭火器 | 1.名称:推车式水基型灭火器 2.规格、型号:60L 3.其他:具体做法及施工详见设计图纸和规范要求 |  | 组 | 7 | 1263.98 |  | 8847.86
87 | 031003003039 | 球墨铸铁软密封闸阀（明杆） | 1.名称:球墨铸铁软密封闸阀（明杆） 2.规格:DN65 3.连接形式:沟槽式(卡箍)连接 4.材质:铸钢阀体、不锈钢阀芯 5.其他:具体做法及施工详见设计图纸和规范要求 |  | 个 | 1 | 485.12 |  | 485.12
88 | 031003003040 | 球墨铸铁软密封闸阀（明杆） | 1.名称:球墨铸铁软密封闸阀（明杆） 2.规格:DN100 3.连接形式:沟槽式(卡箍)连接 4.材质:铸钢阀体、不锈钢阀芯 5.其他:具体做法及施工详见设计图纸和规范要求 |  | 个 | 16 | 993.16 |  | 15890.56
89 | 031003003041 | 防护闸阀 | 1.名称:防护闸阀 2.规格:DN100 3.连接形式:法兰连接 4.材质:不锈钢阀芯 5.其他:具体做法及施工详见设计图纸和规范要求 |  | 个 | 18 | 1339.1 |  | 24103.8
90 | 031003003042 | 可调式减压阀 | 1.名称:可调式减压阀 2.规格:DN100 3.连接形式:沟槽式(卡箍)连接 4.材质:铸钢阀体、不锈钢阀芯 5.其他:具体做法及施工详见设计图纸和规范要求 |  | 个 | 1 | 763.98 |  | 763.98
91 | 031002003012 | 套管 | 1.名称、类型:柔性防水套管 2.规格:穿管管径DN100 3.其他:具体做法及施工详见设计图纸和规范要求 |  | 个 | 6 | 526.21 |  | 3157.26
本页小计 | [8 empty] | 53248.58
注：为计取规费等的使用，可在表中增设其中：“定额人工费”。
表—08
分部分项工程和单价措施项目清单与计价表
工程名称：行政综合楼地下室-消防水工程 |  |  |  | 标段： |  |  |  | 第 18 页 共 31 页
序号 | 项目编码 | 项目名称 | 项目特征描述 |  | 计量单位 | 工程量 | 金额（元）
[7 empty] | 综合单价 |  | 综合合价 | 其中
暂估价
92 | 031002003013 | 套管 | 1.名称、类型:一般钢套管 2.规格:穿管管径DN65 3.其他:具体做法及施工详见设计图纸和规范要求 |  | 个 | 13 | 62.49 |  | 812.37
93 | 031002003014 | 套管 | 1.名称、类型:一般钢套管 2.规格:穿管管径DN100 3.其他:具体做法及施工详见设计图纸和规范要求 |  | 个 | 10 | 108.46 |  | 1084.6
94 | 031002003015 | 套管 | 1.名称、类型:人防防护套管 2.规格:穿管管径DN65 3.其他:具体做法及施工详见设计图纸和规范要求 |  | 个 | 1 | 346.7 |  | 346.7
95 | 031002003016 | 套管 | 1.名称、类型:人防防护套管 2.规格:穿管管径DN100 3.其他:具体做法及施工详见设计图纸和规范要求 |  | 个 | 10 | 407.86 |  | 4078.6
96 | 030905002001 | 水灭火控制装置调试 | 1、消火栓灭火系统调试 2.其他:具体做法及施工详见设计图纸和规范要求 |  | 点 | 35 | 252.54 |  | 8838.9
|  | 自动喷淋灭火系统 | [6 empty] | 545993.45
97 | 030901001004 | 水喷淋钢管 | 1.安装部位:室内 2.材质、规格:内外壁热浸镀锌钢管 DN200*6 3.连接形式:沟槽式卡箍连接 4.钢管镀锌设计要求:内外热浸镀锌 5.含沟槽管件、卡箍 6.压力试验及冲洗设计要求:水压试验，水冲洗 7.其他:具体做法及施工详见设计图纸和规范要求 |  | m | 207.58 | 307.06 |  | 63739.51
本页小计 | [8 empty] | 78900.68
注：为计取规费等的使用，可在表中增设其中：“定额人工费”。
表—08
分部分项工程和单价措施项目清单与计价表
工程名称：行政综合楼地下室-消防水工程 |  |  |  | 标段： |  |  |  | 第 19 页 共 31 页
序号 | 项目编码 | 项目名称 | 项目特征描述 |  | 计量单位 | 工程量 | 金额（元）
[7 empty] | 综合单价 |  | 综合合价 | 其中
暂估价
98 | 030901001005 | 水喷淋钢管 | 1.安装部位:室内 2.材质、规格:内外壁热浸镀锌钢管 DN150*4.5 3.连接形式:沟槽式卡箍连接 4.钢管镀锌设计要求:内外热浸镀锌 5.含沟槽管件、卡箍 6.压力试验及冲洗设计要求:水压试验，水冲洗 7.其他:具体做法及施工详见设计图纸和规范要求 |  | m | 322.26 | 195.17 |  | 62895.48
99 | 030901001006 | 水喷淋钢管 | 1.安装部位:室内 2.材质、规格:内外壁热浸镀锌钢管 DN100*4 3.连接形式:沟槽式卡箍连接 4.钢管镀锌设计要求:内外热浸镀锌 5.含沟槽管件、卡箍 6.压力试验及冲洗设计要求:水压试验，水冲洗 7.其他:具体做法及施工详见设计图纸和规范要求 |  | m | 131.43 | 159.9 |  | 21015.66
100 | 030901001007 | 水喷淋钢管 | 1.安装部位:室内 2.材质、规格:内外壁热浸镀锌钢管 DN80*4 3.连接形式:沟槽式卡箍连接 4.钢管镀锌设计要求:内外热浸镀锌 5.含沟槽管件、卡箍 6.压力试验及冲洗设计要求:水压试验，水冲洗 7.其他:具体做法及施工详见设计图纸和规范要求 |  | m | 207.95 | 135.42 |  | 28160.59
本页小计 | [8 empty] | 112071.73
注：为计取规费等的使用，可在表中增设其中：“定额人工费”。
表—08
分部分项工程和单价措施项目清单与计价表
工程名称：行政综合楼地下室-消防水工程 |  |  |  | 标段： |  |  |  | 第 20 页 共 31 页
序号 | 项目编码 | 项目名称 | 项目特征描述 |  | 计量单位 | 工程量 | 金额（元）
[7 empty] | 综合单价 |  | 综合合价 | 其中
暂估价
101 | 030901001008 | 水喷淋钢管 | 1.安装部位:室内 2.材质、规格:内外壁热浸镀锌钢管 DN65*3.75 3.连接形式:沟槽式卡箍连接 4.钢管镀锌设计要求:内外热浸镀锌 5.含沟槽管件、卡箍 6.压力试验及冲洗设计要求:水压试验，水冲洗 7.其他:具体做法及施工详见设计图纸和规范要求 |  | m | 182.2 | 108.84 |  | 19830.65
102 | 030901001009 | 水喷淋钢管 | 1.安装部位:室内 2.材质、规格:内外壁热浸镀锌钢管 DN50*3.5 3.连接形式:螺纹 4.钢管镀锌设计要求:内外热浸镀锌 5.压力试验及冲洗设计要求:水压试验，水冲洗 6.其他:具体做法及施工详见设计图纸和规范要求 |  | m | 243.21 | 73.35 |  | 17839.45
103 | 030901001010 | 水喷淋钢管 | 1.安装部位:室内 2.材质、规格:内外壁热浸镀锌钢管 DN40*3.5 3.连接形式:螺纹 4.钢管镀锌设计要求:内外热浸镀锌 5.压力试验及冲洗设计要求:水压试验，水冲洗 6.其他:具体做法及施工详见设计图纸和规范要求 |  | m | 79.17 | 65.35 |  | 5173.76
104 | 030901001011 | 水喷淋钢管 | 1.安装部位:室内 2.材质、规格:内外壁热浸镀锌钢管 DN32*3.25 3.连接形式:螺纹 4.钢管镀锌设计要求:内外热浸镀锌 5.压力试验及冲洗设计要求:水压试验，水冲洗 6.其他:具体做法及施工详见设计图纸和规范要求 |  | m | 618.05 | 53.58 |  | 33115.12
本页小计 | [8 empty] | 75958.98
注：为计取规费等的使用，可在表中增设其中：“定额人工费”。
表—08
分部分项工程和单价措施项目清单与计价表
工程名称：行政综合楼地下室-消防水工程 |  |  |  | 标段： |  |  |  | 第 21 页 共 31 页
序号 | 项目编码 | 项目名称 | 项目特征描述 |  | 计量单位 | 工程量 | 金额（元）
[7 empty] | 综合单价 |  | 综合合价 | 其中
暂估价
105 | 030901001012 | 水喷淋钢管 | 1.安装部位:室内 2.材质、规格:内外壁热浸镀锌钢管 DN25*3.25 3.连接形式:螺纹 4.钢管镀锌设计要求:内外热浸镀锌 5.压力试验及冲洗设计要求:水压试验，水冲洗 6.其他:具体做法及施工详见设计图纸和规范要求 |  | m | 1907.03 | 45.54 |  | 86846.15
106 | 031201001004 | 管道刷油 | 1.油漆品种:樟丹底漆，调和漆 2.涂刷遍数、漆膜厚度:樟丹底漆、调和漆各二道 3.标志色方式、品种:按设计要求 4.其他:具体做法及施工详见设计图纸和规范要求 |  | m2 | 791.59 | 28.32 |  | 22417.83
107 | 031002001007 | 管道支架 | 1.名称：管道支架 2.材质:型钢 3.其他:具体做法及施工详见设计图纸和规范要求 |  | kg | 2784.93 | 26.21 |  | 72993.02
108 | 031201003007 | 金属结构刷油 | 1.除锈级别:轻锈 2.油漆品种:樟丹、调合漆 3.结构类型:管道支架 4.涂刷遍数、漆膜厚度:除锈后刷樟丹二道,灰色调和漆二道 5.其他:具体做法及施工详见设计图纸和规范要求 |  | kg | 2784.93 | 2.54 |  | 7073.72
109 | 031003003043 | 球墨铸铁软密封闸阀（明杆） | 1.名称:球墨铸铁软密封闸阀（明杆） 2.规格:DN50 3.连接形式:沟槽式(卡箍)连接 4.材质:铸钢阀体、不锈钢阀芯 5.其他:具体做法及施工详见设计图纸和规范要求 |  | 个 | 4 | 351 |  | 1404
本页小计 | [8 empty] | 190734.72
注：为计取规费等的使用，可在表中增设其中：“定额人工费”。
表—08
分部分项工程和单价措施项目清单与计价表
工程名称：行政综合楼地下室-消防水工程 |  |  |  | 标段： |  |  |  | 第 22 页 共 31 页
序号 | 项目编码 | 项目名称 | 项目特征描述 |  | 计量单位 | 工程量 | 金额（元）
[7 empty] | 综合单价 |  | 综合合价 | 其中
暂估价
110 | 031003003044 | 防护闸阀 | 1.名称:防护闸阀 2.规格:DN25 3.连接形式:法兰连接 4.材质:不锈钢阀芯 5.其他:具体做法及施工详见设计图纸和规范要求 |  | 个 | 7 | 118.81 |  | 831.67
111 | 031003003045 | 防护闸阀 | 1.名称:防护闸阀 2.规格:DN32 3.连接形式:法兰连接 4.材质:不锈钢阀芯 5.其他:具体做法及施工详见设计图纸和规范要求 |  | 个 | 3 | 139.76 |  | 419.28
112 | 031003003046 | 防护闸阀 | 1.名称:防护闸阀 2.规格:DN40 3.连接形式:法兰连接 4.材质:不锈钢阀芯 5.其他:具体做法及施工详见设计图纸和规范要求 |  | 个 | 2 | 177.07 |  | 354.14
113 | 031003003047 | 防护闸阀 | 1.名称:防护闸阀 2.规格:DN50 3.连接形式:法兰连接 4.材质:不锈钢阀芯 5.其他:具体做法及施工详见设计图纸和规范要求 |  | 个 | 2 | 315.66 |  | 631.32
114 | 031003003048 | 防护闸阀 | 1.名称:防护闸阀 2.规格:DN100 3.连接形式:法兰连接 4.材质:不锈钢阀芯 5.其他:具体做法及施工详见设计图纸和规范要求 |  | 个 | 3 | 1339.1 |  | 4017.3
115 | 031003003049 | 防护闸阀 | 1.名称:防护闸阀 2.规格:DN150 3.连接形式:法兰连接 4.材质:不锈钢阀芯 5.其他:具体做法及施工详见设计图纸和规范要求 |  | 个 | 6 | 1609.57 |  | 9657.42
116 | 031003003050 | 防护闸阀 | 1.名称:防护闸阀 2.规格:DN200 3.连接形式:法兰连接 4.材质:不锈钢阀芯 5.其他:具体做法及施工详见设计图纸和规范要求 |  | 个 | 7 | 2938.5 |  | 20569.5
本页小计 | [8 empty] | 36480.63
注：为计取规费等的使用，可在表中增设其中：“定额人工费”。
表—08
分部分项工程和单价措施项目清单与计价表
工程名称：行政综合楼地下室-消防水工程 |  |  |  | 标段： |  |  |  | 第 23 页 共 31 页
序号 | 项目编码 | 项目名称 | 项目特征描述 |  | 计量单位 | 工程量 | 金额（元）
[7 empty] | 综合单价 |  | 综合合价 | 其中
暂估价
117 | 031003003051 | 遥控信号阀 | 1.名称:遥控信号阀 2.规格:DN150 3.连接形式:沟槽式(卡箍)连接 4.材质:铸钢阀体、不锈钢阀芯 5.其他:具体做法及施工详见设计图纸和规范要求 |  | 个 | 2 | 1048.78 |  | 2097.56
118 | 031003003052 | 遥控信号阀 | 1.名称:遥控信号阀 2.规格:DN200 3.连接形式:沟槽式(卡箍)连接 4.材质:铸钢阀体、不锈钢阀芯 5.其他:具体做法及施工详见设计图纸和规范要求 |  | 个 | 2 | 1638.87 |  | 3277.74
119 | 030901006001 | 水流指示器 | 1.名称:水流指示器 2.规格、型号:DN150 3.其他:具体做法及施工详见设计图纸和规范要求 |  | 个 | 2 | 212.3 |  | 424.6
120 | 030901006002 | 水流指示器 | 1.名称:水流指示器 2.规格、型号:DN200 3.其他:具体做法及施工详见设计图纸和规范要求 |  | 个 | 2 | 253.15 |  | 506.3
121 | 030901003001 | 水喷淋(雾)喷头 | 1.安装部位:室内 2.材质、型号、规格:K80,68℃，DN25直立型喷头 3.连接形式:螺纹连接 4.其他:具体做法及施工详见设计图纸和规范要求 |  | 个 | 749 | 48.27 |  | 36154.23
122 | 030901003002 | 水喷淋(雾)喷头 | 1.安装部位:室内 2.材质、型号、规格:K80,79℃，DN25直立型喷头 3.连接形式:螺纹连接 4.其他:具体做法及施工详见设计图纸和规范要求 |  | 个 | 175 | 53.32 |  | 9331
123 | 031003001012 | 螺纹阀门 | 1.名称、规格:末端试水阀 DN25 2.连接方式:螺纹连接 3.其他:具体做法及施工详见设计图纸和规范要求 |  | 个 | 3 | 178.02 |  | 534.06
本页小计 | [8 empty] | 52325.49
注：为计取规费等的使用，可在表中增设其中：“定额人工费”。
表—08
分部分项工程和单价措施项目清单与计价表
工程名称：行政综合楼地下室-消防水工程 |  |  |  | 标段： |  |  |  | 第 24 页 共 31 页
序号 | 项目编码 | 项目名称 | 项目特征描述 |  | 计量单位 | 工程量 | 金额（元）
[7 empty] | 综合单价 |  | 综合合价 | 其中
暂估价
124 | 030901008001 | 末端试水装置 | 1.名称、规格:末端试水装置 DN25 2.连接方式:螺纹连接 3.内含压力表、球阀、试水接头 4.其他:具体做法及施工详见设计图纸和规范要求 |  | 组 | 1 | 373.86 |  | 373.86
125 | 030901007001 | 减压孔板 | 1.名称:减压孔板 2.材质、规格:不锈钢，DN150，孔径56mm 3.连接形式:法兰连接 4.其他:具体做法及施工详见设计图纸和规范要求 |  | 个 | 2 | 245.97 |  | 491.94
126 | 030901007002 | 减压孔板 | 1.名称:减压孔板 2.材质、规格:不锈钢，DN200，孔径58mm 3.连接形式:法兰连接 4.其他:具体做法及施工详见设计图纸和规范要求 |  | 个 | 1 | 297.21 |  | 297.21
127 | 031002003017 | 套管 | 1.名称、类型:一般钢套管 2.规格:穿管管径DN25 3.其他:具体做法及施工详见设计图纸和规范要求 |  | 个 | 8 | 29.51 |  | 236.08
128 | 031002003018 | 套管 | 1.名称、类型:一般钢套管 2.规格:穿管管径DN32 3.其他:具体做法及施工详见设计图纸和规范要求 |  | 个 | 4 | 29.51 |  | 118.04
129 | 031002003019 | 套管 | 1.名称、类型:一般钢套管 2.规格:穿管管径DN40 3.其他:具体做法及施工详见设计图纸和规范要求 |  | 个 | 7 | 48.7 |  | 340.9
130 | 031002003020 | 套管 | 1.名称、类型:一般钢套管 2.规格:穿管管径DN50 3.其他:具体做法及施工详见设计图纸和规范要求 |  | 个 | 10 | 48.7 |  | 487
131 | 031002003021 | 套管 | 1.名称、类型:一般钢套管 2.规格:穿管管径DN65 3.其他:具体做法及施工详见设计图纸和规范要求 |  | 个 | 1 | 62.49 |  | 62.49
本页小计 | [8 empty] | 2407.52
注：为计取规费等的使用，可在表中增设其中：“定额人工费”。
表—08
分部分项工程和单价措施项目清单与计价表
工程名称：行政综合楼地下室-消防水工程 |  |  |  | 标段： |  |  |  | 第 25 页 共 31 页
序号 | 项目编码 | 项目名称 | 项目特征描述 |  | 计量单位 | 工程量 | 金额（元）
[7 empty] | 综合单价 |  | 综合合价 | 其中
暂估价
132 | 031002003022 | 套管 | 1.名称、类型:一般钢套管 2.规格:穿管管径DN80 3.其他:具体做法及施工详见设计图纸和规范要求 |  | 个 | 5 | 86.07 |  | 430.35
133 | 031002003023 | 套管 | 1.名称、类型:一般钢套管 2.规格:穿管管径DN100 3.其他:具体做法及施工详见设计图纸和规范要求 |  | 个 | 1 | 108.46 |  | 108.46
134 | 031002003024 | 套管 | 1.名称、类型:一般钢套管 2.规格:穿管管径DN150 3.其他:具体做法及施工详见设计图纸和规范要求 |  | 个 | 7 | 181.25 |  | 1268.75
135 | 031002003025 | 套管 | 1.名称、类型:一般钢套管 2.规格:穿管管径DN200 3.其他:具体做法及施工详见设计图纸和规范要求 |  | 个 | 2 | 218.2 |  | 436.4
136 | 031002003026 | 套管 | 1.名称、类型:柔性防水套管 2.规格:穿管管径DN100 3.其他:具体做法及施工详见设计图纸和规范要求 |  | 个 | 1 | 526.21 |  | 526.21
137 | 031002003027 | 套管 | 1.名称、类型:人防防护套管 2.规格:穿管管径DN25 3.其他:具体做法及施工详见设计图纸和规范要求 |  | 个 | 4 | 284.33 |  | 1137.32
138 | 031002003028 | 套管 | 1.名称、类型:人防防护套管 2.规格:穿管管径DN32 3.其他:具体做法及施工详见设计图纸和规范要求 |  | 个 | 2 | 284.33 |  | 568.66
139 | 031002003029 | 套管 | 1.名称、类型:人防防护套管 2.规格:穿管管径DN40 3.其他:具体做法及施工详见设计图纸和规范要求 |  | 个 | 1 | 284.33 |  | 284.33
140 | 031002003030 | 套管 | 1.名称、类型:人防防护套管 2.规格:穿管管径DN50 3.其他:具体做法及施工详见设计图纸和规范要求 |  | 个 | 1 | 284.33 |  | 284.33
141 | 031002003031 | 套管 | 1.名称、类型:人防防护套管 2.规格:穿管管径DN80 3.其他:具体做法及施工详见设计图纸和规范要求 |  | 个 | 1 | 346.7 |  | 346.7
本页小计 | [8 empty] | 5391.51
注：为计取规费等的使用，可在表中增设其中：“定额人工费”。
表—08
分部分项工程和单价措施项目清单与计价表
工程名称：行政综合楼地下室-消防水工程 |  |  |  | 标段： |  |  |  | 第 26 页 共 31 页
序号 | 项目编码 | 项目名称 | 项目特征描述 |  | 计量单位 | 工程量 | 金额（元）
[7 empty] | 综合单价 |  | 综合合价 | 其中
暂估价
142 | 031002003032 | 套管 | 1.名称、类型:人防防护套管 2.规格:穿管管径DN100 3.其他:具体做法及施工详见设计图纸和规范要求 |  | 个 | 2 | 407.86 |  | 815.72
143 | 031002003033 | 套管 | 1.名称、类型:人防防护套管 2.规格:穿管管径DN150 3.其他:具体做法及施工详见设计图纸和规范要求 |  | 个 | 4 | 489.46 |  | 1957.84
144 | 031002003034 | 套管 | 1.名称、类型:人防防护套管 2.规格:穿管管径DN200 3.其他:具体做法及施工详见设计图纸和规范要求 |  | 个 | 4 | 634.2 |  | 2536.8
145 | 030905002002 | 水灭火控制装置调试 | 1、自动喷水灭火系统调试 2.其他:具体做法及施工详见设计图纸和规范要求 |  | 点 | 4 | 393.25 |  | 1573
|  | 泡沫-水喷淋灭火系统 | [6 empty] | 59385.74
146 | 030903002001 | 不锈钢管 | 1.名称:泡沫液管 2.材质、压力等级:SUS304不锈钢，1.6Mpa 3.规格:DN50 4.连接方法:卡压式连接 5.其他:具体做法及施工详见设计图纸和规范要求 |  | m | 45.57 | 136.79 |  | 6233.52
147 | 031201001005 | 管道刷油 | 1.油漆品种:樟丹底漆，调和漆 2.涂刷遍数、漆膜厚度:樟丹底漆、调和漆各二道 3.标志色方式、品种:按设计要求 4.其他:具体做法及施工详见设计图纸和规范要求 |  | m2 | 8.59 | 28.32 |  | 243.27
148 | 031002001008 | 管道支架 | 1.名称：管道支架 2.材质:型钢 3.其他:具体做法及施工详见设计图纸和规范要求 |  | kg | 20.6 | 26.21 |  | 539.93
本页小计 | [8 empty] | 13900.08
注：为计取规费等的使用，可在表中增设其中：“定额人工费”。
表—08
分部分项工程和单价措施项目清单与计价表
工程名称：行政综合楼地下室-消防水工程 |  |  |  | 标段： |  |  |  | 第 27 页 共 31 页
序号 | 项目编码 | 项目名称 | 项目特征描述 |  | 计量单位 | 工程量 | 金额（元）
[7 empty] | 综合单价 |  | 综合合价 | 其中
暂估价
149 | 031201003008 | 金属结构刷油 | 1.除锈级别:轻锈 2.油漆品种:樟丹、调合漆 3.结构类型:管道支架 4.涂刷遍数、漆膜厚度:除锈后刷樟丹二道,灰色调和漆二道 5.其他:具体做法及施工详见设计图纸和规范要求 |  | kg | 20.6 | 2.54 |  | 52.32
150 | 030903008001 | 泡沫液贮罐 | 1.名称:泡沫液储罐(囊式压力比例混合装置) 2.质量/容量:3000L 3.型号、规格:PGNL3000,立式罐,罐体材质S30408不锈钢 4.含水成膜泡沫灭火剂 5.其他:具体做法及施工详见设计图纸和规范要求 |  | 台 | 1 | 41467.74 |  | 41467.74
151 | 030903007001 | 泡沫比例混合器 | 1.类型:泡沫比例混合器 2.型号、规格:ZPHY40,流量10~100L/s,工作压力0.6~1.2MPa,进出口通径DN200,要求带所有附件 3.其他:具体做法及施工详见设计图纸和规范要求 |  | 台 | 1 | 5212.85 |  | 5212.85
152 | 031003001013 | 螺纹阀门 | 1.类型:泡沫液控制阀 2.规格、压力等级:DN50 3.连接形式:螺纹连接 4.其他:具体做法及施工详见设计图纸和规范要求 |  | 个 | 1 | 4605.13 |  | 4605.13
153 | 031003003053 | 闸阀 | 1.类型:闸阀 2.材质:不锈钢 3.规格、压力等级:DN50，1.6Mpa 4.其他:具体做法及施工详见设计图纸和规范要求 |  | 个 | 1 | 269 |  | 269
154 | 031003003054 | 止回阀 | 1.类型:止回阀 2.材质:不锈钢 3.规格、压力等级:DN50，1.6Mpa 4.其他:具体做法及施工详见设计图纸和规范要求 |  | 个 | 1 | 332.29 |  | 332.29
本页小计 | [8 empty] | 51939.33
注：为计取规费等的使用，可在表中增设其中：“定额人工费”。
表—08
分部分项工程和单价措施项目清单与计价表
工程名称：行政综合楼地下室-消防水工程 |  |  |  | 标段： |  |  |  | 第 28 页 共 31 页
序号 | 项目编码 | 项目名称 | 项目特征描述 |  | 计量单位 | 工程量 | 金额（元）
[7 empty] | 综合单价 |  | 综合合价 | 其中
暂估价
155 | 031003003055 | 减压阀 | 1.类型:减压阀 2.材质:不锈钢 3.规格、压力等级:DN50，1.6Mpa 4.其他:具体做法及施工详见设计图纸和规范要求 |  | 个 | 1 | 332.29 |  | 332.29
156 | 031002003035 | 套管 | 1.名称、类型:一般钢套管 2.规格:穿管管径DN50 3.其他:具体做法及施工详见设计图纸和规范要求 |  | 个 | 2 | 48.7 |  | 97.4
|  | 自动跟踪定位射流灭火系统 | [6 empty] | 67643.69
157 | 030901002004 | 消火栓钢管 | 1.安装部位:室内 2.材质、规格:内外壁热浸镀锌钢管 DN100*4 3.连接形式:沟槽式卡箍连接 4.钢管镀锌设计要求:内外热浸镀锌 5.含沟槽管件、卡箍 6.压力试验及冲洗设计要求:水压试验，水冲洗 7.其他:具体做法及施工详见设计图纸和规范要求 |  | m | 25.47 | 159.9 |  | 4072.65
158 | 030901002005 | 消火栓钢管 | 1.安装部位:室内 2.材质、规格:内外壁热浸镀锌钢管 DN150*4.5 3.连接形式:沟槽式卡箍连接 4.钢管镀锌设计要求:内外热浸镀锌 5.含沟槽管件、卡箍 6.压力试验及冲洗设计要求:水压试验，水冲洗 7.其他:具体做法及施工详见设计图纸和规范要求 |  | m | 185.33 | 195.17 |  | 36170.86
159 | 031201001006 | 管道刷油 | 1.油漆品种:樟丹底漆，调和漆 2.涂刷遍数、漆膜厚度:樟丹底漆、调和漆各二道 3.标志色方式、品种:按设计要求 4.其他:具体做法及施工详见设计图纸和规范要求 |  | m2 | 96.41 | 28.32 |  | 2730.33
本页小计 | [8 empty] | 43403.53
注：为计取规费等的使用，可在表中增设其中：“定额人工费”。
表—08
分部分项工程和单价措施项目清单与计价表
工程名称：行政综合楼地下室-消防水工程 |  |  |  | 标段： |  |  |  | 第 29 页 共 31 页
序号 | 项目编码 | 项目名称 | 项目特征描述 |  | 计量单位 | 工程量 | 金额（元）
[7 empty] | 综合单价 |  | 综合合价 | 其中
暂估价
160 | 031002001009 | 管道支架 | 1.名称：管道支架 2.材质:型钢 3.其他:具体做法及施工详见设计图纸和规范要求 |  | kg | 415.81 | 26.21 |  | 10898.38
161 | 031201003009 | 金属结构刷油 | 1.除锈级别:轻锈 2.油漆品种:樟丹、调合漆 3.结构类型:管道支架 4.涂刷遍数、漆膜厚度:除锈后刷樟丹二道,灰色调和漆二道 5.其他:具体做法及施工详见设计图纸和规范要求 |  | kg | 415.81 | 2.54 |  | 1056.16
162 | 031003003056 | 球墨铸铁软密封闸阀（明杆） | 1.名称:球墨铸铁软密封闸阀（明杆） 2.规格:DN150 3.连接形式:沟槽式(卡箍)连接 4.材质:铸钢阀体、不锈钢阀芯 5.其他:具体做法及施工详见设计图纸和规范要求 |  | 个 | 1 | 1513.66 |  | 1513.66
163 | 031003003057 | 防护闸阀 | 1.名称:防护闸阀 2.规格:DN150 3.连接形式:法兰连接 4.材质:不锈钢阀芯 5.其他:具体做法及施工详见设计图纸和规范要求 |  | 个 | 5 | 1609.57 |  | 8047.85
164 | 031002003036 | 套管 | 1.名称、类型:一般钢套管 2.规格:穿管管径DN100 3.其他:具体做法及施工详见设计图纸和规范要求 |  | 个 | 1 | 108.46 |  | 108.46
165 | 031002003037 | 套管 | 1.名称、类型:一般钢套管 2.规格:穿管管径DN150 3.其他:具体做法及施工详见设计图纸和规范要求 |  | 个 | 6 | 181.25 |  | 1087.5
166 | 031002003038 | 套管 | 1.名称、类型:人防防护套管 2.规格:穿管管径DN150 3.其他:具体做法及施工详见设计图纸和规范要求 |  | 个 | 4 | 489.46 |  | 1957.84
|  | 雨淋系统 | [6 empty] | 122764.77
本页小计 | [8 empty] | 24669.85
注：为计取规费等的使用，可在表中增设其中：“定额人工费”。
表—08
分部分项工程和单价措施项目清单与计价表
工程名称：行政综合楼地下室-消防水工程 |  |  |  | 标段： |  |  |  | 第 30 页 共 31 页
序号 | 项目编码 | 项目名称 | 项目特征描述 |  | 计量单位 | 工程量 | 金额（元）
[7 empty] | 综合单价 |  | 综合合价 | 其中
暂估价
167 | 030901001013 | 水喷淋钢管 | 1.安装部位:室内 2.材质、规格:内外壁热浸镀锌钢管 DN200*6 3.连接形式:沟槽式卡箍连接 4.钢管镀锌设计要求:内外热浸镀锌 5.含沟槽管件、卡箍 6.压力试验及冲洗设计要求:水压试验，水冲洗 7.其他:具体做法及施工详见设计图纸和规范要求 |  | m | 268.16 | 307.06 |  | 82341.21
168 | 031003003058 | 防护闸阀 | 1.名称:防护闸阀 2.规格:DN200 3.连接形式:法兰连接 4.材质:不锈钢阀芯 5.其他:具体做法及施工详见设计图纸和规范要求 |  | 个 | 6 | 2938.5 |  | 17631
169 | 031002003039 | 套管 | 1.名称、类型:一般钢套管 2.规格:穿管管径DN200 3.其他:具体做法及施工详见设计图纸和规范要求 |  | 个 | 8 | 218.2 |  | 1745.6
170 | 031002003040 | 套管 | 1.名称、类型:人防防护套管 2.规格:穿管管径DN200 3.其他:具体做法及施工详见设计图纸和规范要求 |  | 个 | 3 | 634.2 |  | 1902.6
171 | 031201001007 | 管道刷油 | 1.油漆品种:樟丹底漆，调和漆 2.涂刷遍数、漆膜厚度:樟丹底漆、调和漆各二道 3.标志色方式、品种:按设计要求 4.其他:具体做法及施工详见设计图纸和规范要求 |  | m2 | 184.49 | 28.32 |  | 5224.76
172 | 031002001010 | 管道支架 | 1.名称：管道支架 2.材质:型钢 3.其他:具体做法及施工详见设计图纸和规范要求 |  | kg | 484.16 | 26.21 |  | 12689.83
本页小计 | [8 empty] | 121535
注：为计取规费等的使用，可在表中增设其中：“定额人工费”。
表—08
分部分项工程和单价措施项目清单与计价表
工程名称：行政综合楼地下室-消防水工程 |  |  |  | 标段： |  |  |  | 第 31 页 共 31 页
序号 | 项目编码 | 项目名称 | 项目特征描述 |  | 计量单位 | 工程量 | 金额（元）
[7 empty] | 综合单价 |  | 综合合价 | 其中
暂估价
173 | 031201003010 | 金属结构刷油 | 1.除锈级别:轻锈 2.油漆品种:樟丹、调合漆 3.结构类型:管道支架 4.涂刷遍数、漆膜厚度:除锈后刷樟丹二道,灰色调和漆二道 5.其他:具体做法及施工详见设计图纸和规范要求 |  | kg | 484.16 | 2.54 |  | 1229.77
|  | 措施项目 | [6 empty] | 17311.68
174 | 031302007003 | 高层施工增加 |  |  | 项 | 1
175 | 031301017003 | 脚手架搭拆费 |  |  | 项 | 1 | 17311.68 |  | 17311.68
本页小计 | [8 empty] | 18541.45
合 计 | [8 empty] | 2089498.15
注：为计取规费等的使用，可在表中增设其中：“定额人工费”。
表—08

## 表-11 总价措施项目清单与计价表
总价措施项目清单与计价表
工程名称：行政综合楼地下室-消防水工程 | [5 empty] | 标段： |  | 第 1 页 共 2 页
序号 | 项目编码 | 项目名称 | 计算基础 | 费率 (%) | 金额 (元) |  | 调整 费率(%) |  | 调整后 金额(元) | 备注
1 | LSSGCSF00023 | 绿色施工安全防护措施费 | 分部分项人工费+分部分项机具费 | 35.77 | 136143.95 |  |  |  |  | 以分部分项的人工费与施工机具费之和为计算基础，费率35.77%
2 | 031301010003 | 安装与生产同时进行增加费用 | 分部分项人工费 | 0 | [5 empty] | 按人工费的10%计算
3 | 031301011003 | 在有害身体健康环境中施工增加费 | 分部分项人工费 | 0 | [5 empty] | 按人工费的10%计算
4 | TSSGBWZJF003 | 在地下（暗）室、设备及大口径管道内等特殊施工部位进行施工增加费 | 分部分项人工费 | 30 | 96330.15 |  |  |  |  | 按该部分人工费的30%计算
5 | 粤031302008003 | 赶工措施费 | 分部分项人工费+分部分项机具费 | 0 | [5 empty] | 赶工措施费=（1-δ）*分部分项（人工费+施工机具费）*0.344 （0.8≤δ＜1 式中：δ=合同工期/定额工期）
6 | 031302002003 | 夜间施工增加费 |  | 20 | [5 empty] | 按其夜间施工项目人工费的20%计算
7 | JTGRSGZJF003 | 交通干扰工程施工增加费 |  | 10 | [5 empty] | 按在市政道路上施工项目人工费的10%计算
8 | 粤031302009003 | 文明工地增加费 | 分部分项人工费+分部分项机具费 | 0 | [5 empty] | 以分部分项的人工费与施工机具费之和为计算基础；市级文明工地1.00%；省级文明工地2.00%
9 | DXGXJCJXF003 | 地下管线交叉降效费 | [7 empty] | 按实际发生或经批准的施工方案计
编制人（造价人员）： | [5 empty] | 复核人（造价工程师）：
表-11
总价措施项目清单与计价表
工程名称：行政综合楼地下室-消防水工程 | [5 empty] | 标段： |  | 第 2 页 共 2 页
序号 | 项目编码 | 项目名称 | 计算基础 | 费率 (%) | 金额 (元) |  | 调整 费率(%) |  | 调整后 金额(元) | 备注
算
10 | QTFY00000007 | 其他费用 | [7 empty] | 按实际发生或经批准的施工组织设计方案计算
合 计 |  |  |  |  | 232474.1
编制人（造价人员）： | [5 empty] | 复核人（造价工程师）：
表-11

## 表-12 其他项目清单与计价汇总表
其他项目清单与计价汇总表
工程名称：行政综合楼地下室-消防水工程 |  |  | 标段： |  | 第 1 页 共 1 页
序号 | 项目名称 | 金额（元） |  | 结算金额（元） |  | 备注
1 | 暂列金额 | 207218.65 |  |  |  | 明细详见表-12-1
2 | 暂估价
2.1 | 材料暂估价 | — |  |  |  | 明细详见表-12-2
2.2 | 专业工程暂估价 |  |  |  |  | 明细详见表-12-3
3 | 计日工 |  |  |  |  | 明细详见表-12-4
4 | 总承包服务费 |  |  |  |  | 明细详见表-12-5
5 | 预算包干费 | 38060.93
6 | 工程优质费
7 | 概算幅度差
8 | 现场签证费用
9 | 索赔费用
10 | 其他费用
| 合 计 | 245279.58 |  |  |  | —
注：材料（工程设备）暂估单价进入清单项目综合单价，此处不汇总。
表—12

## 表-12-1 暂列金额表
暂列金额明细表
工程名称：行政综合楼地下室-消防水工程 |  |  | 标段： |  | 第 1 页 共 1 页
序号 | 名称 | 计量单位 |  | 暂定金额（元） |  | 备注
1 | 暂列金额 |  |  | 207218.65
合 计 |  |  |  | 207218.65 |  | —
注：此表由招标人填写，如不能详列，也可只列暂列金额总额，投标人应将上述暂列金额计入投标总价中。
表—12—1

## 表-12-3 专业工程暂估价及结算价表
专业工程暂估价及结算价表
工程名称：行政综合楼地下室-消防水工程 |  |  |  | 标段： |  | 第 1 页 共 1 页
序号 | 工程名称 | 工程内容 | 暂估金额 （元） |  | 结算金额 (元) |  | 差额 ±(元) | 备注
1
合 计 |  |  | 0.00 |  |  |  |  | —
注：此表“暂估金额”由招标人填写，投标人应将“暂估金额”计入投标总价中。结算时按合同约定结算金额填写。
表—12—3

## 表-13 规费、税金项目清单与计价表
规费、税金项目清单与计价表
工程名称：行政综合楼地下室-消防水工程 |  |  | 标段： |  |  | 第 1 页 共 1 页
序号 | 项目名称 | 计算基础 |  | 计算基数 | 计算费率 (%) |  | 金额(元)
1 | 增值税销项税额 | 分部分项合计+措施合计+其他项目 |  | 2567251.83 | 9 |  | 231052.66
合 计 | [6 empty] | 231052.66
编制人（造价人员）： |  |  | 复核人（造价工程师）：
表—13

## 单位工程人材机汇总表
单位工程人材机汇总表
工程名称：行政综合楼地下室-消防水工程 | [5 empty] | 第 1 页 共 12 页
序号 | 编码 | 名称及规格 | 单位 | 数量 | 单价 （元） |  | 合价 （元） | 备注
1 | 04030001 | 砂子 | kg | 115.915 | 0.08 |  | 9.27
2 | 03016071@1 | 垫圈M8 | 十个 | 0.618 | 0.09 |  | 0.06
3 | 02130070 | 聚四氟乙烯生料带26mm×20m×0.1mm | m | 1144.8261 | 0.13 |  | 148.83
4 | 02130070@1 | 聚四氟乙烯生料带26mm×20m×0.1mm | m | 9.88 | 0.13 |  | 1.28
5 | 02130070@2 | 聚四氟乙烯生料带26mm×20m×0.1mm | m | 1.92 | 0.13 |  | 0.25
6 | 17250170@1 | 塑料软管D5 | m | 0.7 | 0.4 |  | 0.28
7 | 04010020 | 复合普通硅酸盐水泥P.C 32.5 | kg | 349.7 | 0.42 |  | 146.87
8 | 04010020@1 | 复合普通硅酸盐水泥P.C 32.5 | kg | 587.75 | 0.42 |  | 246.86
9 | 04010035 | 复合普通硅酸盐水泥P.O 42.5 | kg | 38.65 | 0.42 |  | 16.23
10 | 03011430@1 | 半圆头镀锌螺栓M2~5×15~50 | 十套 | 8.4 | 0.43 |  | 3.61
11 | 03139281 | 钢锯条 | 条 | 3.4961 | 0.43 |  | 1.5
12 | 03139281@1 | 钢锯条 | 条 | 0.68 | 0.43 |  | 0.29
13 | 03139281@2 | 钢锯条 | 条 | 0.15 | 0.43 |  | 0.06
14 | 18250140@1 | 镀锌管卡子12~40×1.5 | 个 | 42 | 0.73 |  | 30.66
15 | 02030020 | 橡胶条φ20 | 个 | 32.2 | 0.75 |  | 24.15
16 | 02030020@1 | 橡胶条φ20 | 个 | 26.6 | 0.75 |  | 19.95
17 | 03134011 | 水砂纸 | 张 | 0.152 | 0.77 |  | 0.12
18 | 34110040 | 电 | kW·h | 40.4 | 0.77 |  | 31.11
19 | 99450700 | 电(机械用) | kw·h | 30270.9295 | 0.77 |  | 23308.62
20 | 99450700@1 | 电(机械用) | kw·h | 3551.5321 | 0.77 |  | 2734.68
21 | 99450700@2 | 电(机械用) | kw·h | 2.5441 | 0.77 |  | 1.96
22 | 99450700@3 | 电(机械用) | kw·h | 0.016 | 0.77 |  | 0.01
23 | 28030440 | 铜芯聚氯乙烯绝缘导线BV-105℃-1mm2 | m | 67.697 | 0.84 |  | 56.87
24 | 34130080 | 铝牌 | 个 | 6 | 0.86 |  | 5.16
25 | 03134021 | 铁砂布0~2# | 张 | 51.4677 | 0.94 |  | 48.38
26 | 03134021@1 | 铁砂布0~2# | 张 | 0.75 | 0.94 |  | 0.71
27 | 03134021@2 | 铁砂布0~2# | 张 | 4.2 | 0.94 |  | 3.95
28 | 18031045@1 | 镀锌六角内接头DN15 | 个 | 1.01 | 0.95 |  | 0.96
29 | RGFTZ | 人工费调整 | 元 | 17311.6874 | 1 |  | 17311.69
30 | 99450760 | 其他材料费 | 元 | 2923.9141 | 1 |  | 2923.91
单位工程人材机汇总表
工程名称：行政综合楼地下室-消防水工程 | [5 empty] | 第 2 页 共 12 页
序号 | 编码 | 名称及规格 | 单位 | 数量 | 单价 （元） |  | 合价 （元） | 备注
31 | CLFTZ | 材料费调整 | 元 | -0.6178 | 1 |  | -0.62
32 | 99450630 | 折旧费 | 元 | 7106.7611 | 1 |  | 7106.76
33 | 99450640 | 检修费 | 元 | 2085.2355 | 1 |  | 2085.24
34 | 99450650 | 维护费 | 元 | 5372.2327 | 1 |  | 5372.23
35 | 99450660 | 安拆费 | 元 | 4895.6159 | 1 |  | 4895.62
36 | 99451300 | 校验费 | 元 | 109.1079 | 1 |  | 109.11
37 | JXFTZ | 机械费调整 | 元 | 4.6858 | 1 |  | 4.69
38 | 00010010 | 人工费 | 元 | 258996.393 | 1.1 |  | 284378.04
39 | 00010010@1 | 人工费 | 元 | 33329.638 | 1.1 |  | 36595.94
40 | 00010010@2 | 人工费 | 元 | 115.02 | 1.1 |  | 126.29
41 | 18030810 | 镀锌弯头DN15 | 个 | 12.12 | 1.13 |  | 13.7
42 | 18010755 | 黑玛钢活接头DN15 | 个 | 2.02 | 1.14 |  | 2.3
43 | 18010500 | 黑玛钢直通DN15 | 个 | 2.02 | 1.2 |  | 2.42
44 | 18030935 | 镀锌丝堵DN25(堵头) | 个 | 92.4 | 1.26 |  | 116.42
45 | 18010510 | 黑玛钢直通DN20 | 个 | 6.06 | 1.54 |  | 9.33
46 | 18010807 | 黑玛钢堵头DN20 | 个 | 3.03 | 1.56 |  | 4.73
47 | 18031283@5 | 室内镀锌钢管管件DN15 | 个 | 6.2597 | 1.56 |  | 9.77
48 | 18030815 | 镀锌弯头DN20 | 个 | 24.24 | 1.7 |  | 41.21
49 | 34130090 | 位号牌 | 个 | 45 | 2.08 |  | 93.6
50 | 34130090@1 | 位号牌 | 个 | 4 | 2.08 |  | 8.32
51 | 02130075 | 聚四氟乙烯生料带宽20 | m | 4.7434 | 2.1 |  | 9.96
52 | 03014421@1 | 六角螺母M8 | 十套 | 0.618 | 2.11 |  | 1.3
53 | 29090220 | 铜接线端子DT-10mm2 | 个 | 14.21 | 2.37 |  | 33.68
54 | 18031283@1 | 室内镀锌钢管管件DN25 | 个 | 1125.1477 | 2.37 |  | 2666.6
55 | 18030885 | 镀锌外接头DN25 | 个 | 933.24 | 2.4 |  | 2239.78
56 | 27170001 | 电气绝缘胶带18mm×10m×0.13mm | 卷 | 18.236 | 2.4 |  | 43.77
57 | 27170001@1 | 电气绝缘胶带18mm×10m×0.13mm | 卷 | 0.82 | 2.4 |  | 1.97
58 | 03013001 | 膨胀螺栓综合 | 十套 | 14.42 | 2.63 |  | 37.92
59 | 18030825 | 镀锌弯头DN25 | 个 | 12.12 | 2.67 |  | 32.36
60 | 02270020 | 白布 | kg | 59.9916 | 2.75 |  | 164.98
61 | 02270020@1 | 白布 | kg | 4.426 | 2.75 |  | 12.17
62 | 18010580 | 黑玛钢弯头DN20 | 个 | 3.03 | 2.91 |  | 8.82
63 | 03131071 | 尼龙砂轮片φ100×16×3 | 片 | 6.082 | 3.04 |  | 18.49
单位工程人材机汇总表
工程名称：行政综合楼地下室-消防水工程 | [5 empty] | 第 3 页 共 12 页
序号 | 编码 | 名称及规格 | 单位 | 数量 | 单价 （元） |  | 合价 （元） | 备注
64 | 03131071@1 | 尼龙砂轮片φ100×16×3 | 片 | 14.9166 | 3.04 |  | 45.35
65 | 17250270 | 塑料软管D25 | m | 0.898 | 3.09 |  | 2.77
66 | 17250270@1 | 塑料软管D25 | m | 2.033 | 3.09 |  | 6.28
67 | 17190001@1 | 金属软管DN20 | m | 16.25 | 3.6 |  | 58.5
68 | 03213071@1 | 斜垫铁Q195~Q235 1# | kg | 21.48 | 3.62 |  | 77.76
69 | 18030775 | 镀锌异径三通DN20×15 | 个 | 6.06 | 4.09 |  | 24.79
70 | 01290043 | 钢板8~15 | kg | 1.2157 | 4.11 |  | 5
71 | 01010031@1 | 热轧圆盘条φ10以内 | kg | 0.63 | 4.11 |  | 2.59
72 | 01000003 | 型钢 | kg | 6548.4998 | 4.11 |  | 26914.33
73 | 17010075 | 焊接钢管 | kg | 777.92 | 4.14 |  | 3220.59
74 | 17010075@1 | 焊接钢管 | kg | 141.64 | 4.14 |  | 586.39
75 | 17010075@2 | 焊接钢管 | kg | 335.32 | 4.14 |  | 1388.22
76 | 01290173 | 钢板12~20 | kg | 477.6027 | 4.17 |  | 1991.6
77 | 01290173@1 | 钢板12~20 | kg | 60.319 | 4.17 |  | 251.53
78 | 17010054 | 焊接钢管DN20 | kg | 0.0997 | 4.19 |  | 0.42
79 | 03213041 | 平垫铁综合 | kg | 12.396 | 4.22 |  | 52.31
80 | 37091110 | 钢垫板1~2 | kg | 14.16 | 4.23 |  | 59.9
81 | 37091110@1 | 钢垫板1~2 | kg | 0.7 | 4.23 |  | 2.96
82 | 01290003@1 | 钢板综合 | kg | 29.3 | 4.26 |  | 124.82
83 | 03131061 | 尼龙砂轮片φ100 | 片 | 0.273 | 4.27 |  | 1.17
84 | 14030030@1 | 煤油 | kg | 18.441 | 4.29 |  | 79.11
85 | 01130002 | 扁钢综合 | kg | 51.1 | 4.44 |  | 226.88
86 | 14350540 | 润滑剂 | kg | 13.8531 | 4.53 |  | 62.75
87 | 14350540@1 | 润滑剂 | kg | 1.694 | 4.53 |  | 7.67
88 | 14390020 | 氮气 | m3 | 4.8 | 4.57 |  | 21.94
89 | 34110010 | 水 | m3 | 701.9048 | 4.58 |  | 3214.72
90 | 34110010@1 | 水 | m3 | 13.189 | 4.58 |  | 60.41
91 | 01290008 | 钢板 | kg | 434.01 | 4.59 |  | 1992.11
92 | 01290008@2 | 钢板 | kg | 389.02 | 4.59 |  | 1785.6
93 | 01290008@3 | 钢板 | kg | 873.16 | 4.59 |  | 4007.8
94 | 02270040 | 细白布宽0.9m | m | 2.7 | 4.94 |  | 13.34
95 | 02270040@1 | 细白布宽0.9m | m | 0.4 | 4.94 |  | 1.98
96 | 17270175 | 橡胶软管DN20 | m | 0.0818 | 5 |  | 0.41
97 | 03011605@1 | 镀锌六角螺栓2平1弹垫 M10×100以内 | 十套 | 1.428 | 5.04 |  | 7.2
单位工程人材机汇总表
工程名称：行政综合楼地下室-消防水工程 | [5 empty] | 第 4 页 共 12 页
序号 | 编码 | 名称及规格 | 单位 | 数量 | 单价 （元） |  | 合价 （元） | 备注
98 | 18031283@4 | 室内镀锌钢管管件DN32 | 个 | 424.6004 | 5.1 |  | 2165.46
99 | 14390070 | 氧气 | m3 | 398.8784 | 5.16 |  | 2058.21
100 | 14390070@1 | 氧气 | m3 | 95.151 | 5.16 |  | 490.98
101 | 03139121 | 合金钢钻头综合 | 个 | 0.1389 | 5.29 |  | 0.73
102 | 17070080 | 热轧无缝钢管D22×2 | m | 0.468 | 5.39 |  | 2.52
103 | 17070080@1 | 热轧无缝钢管D22×2 | m | 1.054 | 5.39 |  | 5.68
104 | 03010560 | 六角螺栓M6×25 | kg | 50.698 | 5.44 |  | 275.8
105 | 03011375 | 双头螺栓 | kg | 22.4 | 5.44 |  | 121.86
106 | 03011375@1 | 双头螺栓 | kg | 9.688 | 5.44 |  | 52.7
107 | 24590010 | 压力表弯管DN15 | 个 | 0.0288 | 5.56 |  | 0.16
108 | 03010430 | 六角螺栓综合 | kg | 290.0787 | 5.58 |  | 1618.64
109 | 03010430@1 | 六角螺栓综合 | kg | 72.24 | 5.58 |  | 403.1
110 | 03135001 | 低碳钢焊条综合 | kg | 78.39 | 5.6 |  | 438.98
111 | 03135001@1 | 低碳钢焊条综合 | kg | 1.694 | 5.6 |  | 9.49
112 | 03135021 | 低碳钢焊条结422 φ3.2 | kg | 567.9797 | 5.6 |  | 3180.69
113 | 03135021@1 | 低碳钢焊条结422 φ3.2 | kg | 94.7862 | 5.6 |  | 530.8
114 | 03013051 | 膨胀螺栓M10 | 十套 | 2.856 | 5.82 |  | 16.62
115 | 03013051@1 | 膨胀螺栓M10 | 十套 | 1.632 | 5.82 |  | 9.5
116 | 01030055 | 镀锌低碳钢丝φ2.5~4.0 | kg | 22.8943 | 5.86 |  | 134.16
117 | 01030055@1 | 镀锌低碳钢丝φ2.5~4.0 | kg | 4.188 | 5.86 |  | 24.54
118 | 01090035 | 镀锌圆钢φ10~25 | kg | 15.01 | 5.93 |  | 89.01
119 | 01130060 | 镀锌扁钢综合 | kg | 5.88 | 5.93 |  | 34.87
120 | 18030780 | 镀锌异径三通DN25×15 | 个 | 1.01 | 5.93 |  | 5.99
121 | 03010680 | 六角螺栓M16×65~80 | 十套 | 49.44 | 5.94 |  | 293.67
122 | 20210001 | 盲板综合 | kg | 0.612 | 6.09 |  | 3.73
123 | 13350200 | 密封膏 | kg | 26.433 | 6.19 |  | 163.62
124 | 03213051 | 斜垫铁综合 | kg | 6.474 | 6.23 |  | 40.33
125 | 14090030 | 黄甘油 | kg | 2.336 | 6.46 |  | 15.09
126 | 14090030@1 | 黄甘油 | kg | 3.738 | 6.46 |  | 24.15
127 | 18031283@3 | 室内镀锌钢管管件DN40 | 个 | 68.1654 | 6.8 |  | 463.52
128 | 03213251@1 | 平垫铁Q195~Q235 1# | kg | 25.024 | 6.82 |  | 170.66
129 | 17010053 | 焊接钢管DN20 | m | 0.0831 | 6.83 |  | 0.57
130 | 18310440@18 | 卡箍连接件(含胶圈)DN50 | 套 | 12 | 6.9 |  | 82.8
131 | 18310440@4 | 卡箍连接件(含胶圈)DN50 | 套 | 8 | 6.9 |  | 55.2
132 | 14070050 | 机油综合 | kg | 56.1556 | 6.96 |  | 390.84
单位工程人材机汇总表
工程名称：行政综合楼地下室-消防水工程 | [5 empty] | 第 5 页 共 12 页
序号 | 编码 | 名称及规格 | 单位 | 数量 | 单价 （元） |  | 合价 （元） | 备注
133 | 14070050@1 | 机油综合 | kg | 0.076 | 6.96 |  | 0.53
134 | 14070050@2 | 机油综合 | kg | 7.509 | 6.96 |  | 52.26
135 | 14050040 | 溶剂汽油 | kg | 203.8093 | 7.17 |  | 1461.31
136 | 02270180 | 破布一级 | kg | 3.2923 | 7.18 |  | 23.64
137 | 02270180@1 | 破布一级 | kg | 0.142 | 7.18 |  | 1.02
138 | 14350360 | 酒精 | kg | 14.068 | 7.34 |  | 103.26
139 | 03136021@1 | 焊锡丝综合 | kg | 0.424 | 7.69 |  | 3.26
140 | 02010070 | 耐油橡胶板3~6 | kg | 84.0758 | 7.71 |  | 648.22
141 | 02010070@1 | 耐油橡胶板3~6 | kg | 28.127 | 7.71 |  | 216.86
142 | 18031283@2 | 室内镀锌钢管管件DN50 | 个 | 199.5114 | 7.9 |  | 1576.14
143 | 18310440@14 | 卡箍连接件(含胶圈)DN65 | 套 | 28 | 8 |  | 224
144 | 18310440@17 | 卡箍连接件(含胶圈)DN65 | 套 | 2 | 8 |  | 16
145 | 补充主材001@1 | 卡箍DN65 | 个 | 304.3833 | 8 |  | 2435.07
146 | 补充主材006@1 | 卡箍DN65 | 个 | 184.2415 | 8 |  | 1473.93
147 | 27170020@1 | 黄蜡带20mm×10m | 卷 | 4.24 | 8.15 |  | 34.56
148 | 17030010 | 镀锌钢管DN15 | m | 12 | 8.16 |  | 97.92
149 | 17030010@1 | 镀锌钢管DN15 | m | 0.3 | 8.16 |  | 2.45
150 | 17030001@5 | 镀锌钢管DN15*2.75 | m | 4.2811 | 8.16 |  | 34.93
151 | 99450680 | 柴油(机械用)0# | kg | 446.6359 | 8.38 |  | 3742.81
152 | 99450680@1 | 柴油(机械用)0# | kg | 91.0238 | 8.38 |  | 762.78
153 | 03139021@1 | 冲击钻头φ12 | 个 | 0.168 | 8.55 |  | 1.44
154 | 02290110 | 油麻丝 | kg | 208.93 | 8.6 |  | 1796.8
155 | 18150260@1 | 金属软管活接头DN20 | 套 | 26.52 | 8.65 |  | 229.4
156 | 03010890@1 | 六角螺栓M16×85~140 | 十套 | 19.776 | 8.66 |  | 171.26
157 | 18010765 | 黑玛钢活接头DN25 | 个 | 7.07 | 8.75 |  | 61.86
158 | 18010765@1 | 黑玛钢活接头DN25 | 个 | 3.03 | 8.75 |  | 26.51
159 | 14030047 | 汽油70~90# | kg | 0.723 | 9.34 |  | 6.75
160 | 03139031 | 冲击钻头φ14 | 个 | 75.1224 | 9.4 |  | 706.15
161 | 99450670 | 汽油(机械用)国Ⅲ93# | kg | 2.548 | 9.89 |  | 25.2
162 | 14030040 | 汽油综合 | kg | 0.36 | 9.89 |  | 3.56
163 | 14030040@1 | 汽油综合 | kg | 4.224 | 9.89 |  | 41.78
164 | 17030020 | 镀锌钢管DN20 | m | 60 | 10.39 |  | 623.4
165 | 28030520 | 铜芯聚氯乙烯绝缘导线BV-16mm2 | m | 3 | 10.97 |  | 32.91
单位工程人材机汇总表
工程名称：行政综合楼地下室-消防水工程 | [5 empty] | 第 6 页 共 12 页
序号 | 编码 | 名称及规格 | 单位 | 数量 | 单价 （元） |  | 合价 （元） | 备注
166 | 02010015 | 橡胶板4~15 | kg | 1.274 | 11.09 |  | 14.13
167 | 02010015@1 | 橡胶板4~15 | kg | 0.022 | 11.09 |  | 0.24
168 | 02270001 | 棉纱 | kg | 65.2794 | 11.47 |  | 748.75
169 | 02270001@1 | 棉纱 | kg | 0.116 | 11.47 |  | 1.33
170 | 02270001@2 | 棉纱 | kg | 2.361 | 11.47 |  | 27.08
171 | 02270001@3 | 棉纱 | kg | 0.1 | 11.47 |  | 1.15
172 | 03131101 | 尼龙砂轮片φ400 | 片 | 188.3598 | 11.97 |  | 2254.67
173 | 03131101@1 | 尼龙砂轮片φ400 | 片 | 0.064 | 11.97 |  | 0.77
174 | 18310440@9 | 卡箍连接件(含胶圈)DN80 | 套 | 48 | 12 |  | 576
175 | 补充主材006 | 卡箍DN80 | 个 | 206.8783 | 12 |  | 2482.54
176 | 13010120@1 | 酚醛磁漆 | kg | 0.07 | 12.07 |  | 0.84
177 | 13010130@1 | 酚醛调和漆 | kg | 0.14 | 12.07 |  | 1.69
178 | 03013181 | 膨胀螺栓M12×100 | 十套 | 215.73 | 12.1 |  | 2610.33
179 | 18010770 | 黑玛钢活接头DN32 | 个 | 3.03 | 12.25 |  | 37.12
180 | 03010905 | 六角螺栓M20×85~100 | 十套 | 70.864 | 12.45 |  | 882.26
181 | 03010905@1 | 六角螺栓M20×85~100 | 十套 | 7.828 | 12.45 |  | 97.46
182 | 03139321 | 钢丝刷子 | 把 | 2.3243 | 12.82 |  | 29.8
183 | 24590020@1 | 仪表接头 | 套 | 42 | 12.82 |  | 538.44
184 | 14010010 | 清油 | kg | 1.71 | 13.07 |  | 22.35
185 | 14010010@1 | 清油 | kg | 0.235 | 13.07 |  | 3.07
186 | 14390100 | 乙炔气 | kg | 137.7238 | 13.3 |  | 1831.73
187 | 14390100@1 | 乙炔气 | kg | 31.8292 | 13.3 |  | 423.33
188 | 13010135 | 醇酸调和漆 | kg | 434.2413 | 13.58 |  | 5897
189 | 13030795 | 醇酸防锈漆 | kg | 130.3523 | 13.58 |  | 1770.18
190 | 13030795@1 | 樟丹底漆 | kg | 477.8582 | 13.58 |  | 6489.31
191 | 13050430 | 酚醛防锈漆各种颜色 | kg | 2.86 | 13.58 |  | 38.84
192 | 13010050 | 醇酸清漆 | kg | 1.224 | 13.99 |  | 17.12
193 | 14090010 | 电力复合脂 | kg | 0.108 | 14.45 |  | 1.56
194 | 03011510 | 镀锌六角螺栓M16×85~140 | 十套 | 2.472 | 14.98 |  | 37.03
195 | 18310440@1 | 卡箍连接件(含胶圈)DN100 | 套 | 36 | 15 |  | 540
196 | 18310440@16 | 卡箍连接件(含胶圈)DN100 | 套 | 6 | 15 |  | 90
197 | 补充主材001 | 卡箍DN100 | 个 | 684.7209 | 15 |  | 10270.81
198 | 18010775 | 黑玛钢活接头DN40 | 个 | 2.02 | 15.19 |  | 30.68
199 | 17030030 | 镀锌钢管DN25 | m | 24 | 15.37 |  | 368.88
单位工程人材机汇总表
工程名称：行政综合楼地下室-消防水工程 | [5 empty] | 第 7 页 共 12 页
序号 | 编码 | 名称及规格 | 单位 | 数量 | 单价 （元） |  | 合价 （元） | 备注
200 | 17030001@1 | 内外壁热浸镀锌钢管DN25*3.25 | m | 1916.5652 | 15.37 |  | 29457.61
201 | 03011635 | 镀锌六角螺栓2平1弹垫 M16×150以内 | 十套 | 6.592 | 15.97 |  | 105.27
202 | 13350380@1 | 油浸石棉盘根编织 φ6~10(250℃) | kg | 3.95 | 18.06 |  | 71.34
203 | 23210001@3 | 喷头K80,68℃，DN25直立型喷头 | 个 | 756.49 | 19.16 |  | 14494.35
204 | 13030240 | 厚漆 | kg | 22.28 | 19.27 |  | 429.34
205 | 13030240@1 | 厚漆 | kg | 0.54 | 19.27 |  | 10.41
206 | 17030001@2 | 内外壁热浸镀锌钢管DN32*3.25 | m | 621.1403 | 19.59 |  | 12168.14
207 | 18310440@20 | 卡箍连接件(含胶圈)DN150 | 套 | 2 | 20 |  | 40
208 | 18310440@13 | 卡箍连接件(含胶圈)DN150 | 套 | 14 | 20 |  | 280
209 | 18310440@2 | 卡箍连接件(含胶圈)DN150 | 套 | 10 | 20 |  | 200
210 | 18310440@6 | 卡箍连接件(含胶圈)DN150 | 套 | 4 | 20 |  | 80
211 | 补充主材001@2 | 卡箍DN150 | 个 | 300.9398 | 20 |  | 6018.8
212 | 18010780 | 黑玛钢活接头DN50 | 个 | 2.02 | 20.77 |  | 41.96
213 | 18010780@1 | 黑玛钢活接头DN50 | 个 | 1.01 | 20.77 |  | 20.98
214 | 15130063 | 聚酯乙烯泡沫塑料板 | kg | 4.032 | 21.19 |  | 85.44
215 | 13350360 | 橡胶石棉盘根编织 φ11~25(250℃) | kg | 4.431 | 22.46 |  | 99.52
216 | 13350360@1 | 橡胶石棉盘根编织 φ11~25(250℃) | kg | 2.135 | 22.46 |  | 47.95
217 | 23210001@4 | 喷头K80,79℃，DN25直立型喷头 | 个 | 176.75 | 24.16 |  | 4270.28
218 | 17030001@4 | 内外壁热浸镀锌钢管DN40*3.5 | m | 79.5659 | 24.48 |  | 1947.77
219 | 02010013 | 橡胶板1~3 | kg | 0.1982 | 25.7 |  | 5.09
220 | 19000210 | 螺纹阀门DN20 | 个 | 0.0245 | 26 |  | 0.64
221 | 18030865 | 镀锌弯头DN80 | 个 | 12.12 | 27.06 |  | 327.97
222 | 补充主材006@2 | 截止阀DN20 | 个 | 3 | 27.87 |  | 83.61
223 | 17030001@3 | 内外壁热浸镀锌钢管DN50*3.5 | m | 248.1547 | 30.63 |  | 7600.98
224 | 18310440@10 | 卡箍连接件(含胶圈)DN200 | 套 | 98 | 31 |  | 3038
225 | 18310440@3 | 卡箍连接件(含胶圈)DN200 | 套 | 36 | 31 |  | 1116
226 | 补充主材001@3 | 卡箍DN200 | 个 | 334.2737 | 31 |  | 10362.48
单位工程人材机汇总表
工程名称：行政综合楼地下室-消防水工程 | [5 empty] | 第 8 页 共 12 页
序号 | 编码 | 名称及规格 | 单位 | 数量 | 单价 （元） |  | 合价 （元） | 备注
227 | 18030010@1 | 偏心异径管DN80 | 个 | 6 | 32 |  | 192
228 | 18030010@4 | 同心异径管DN80 | 个 | 6 | 32 |  | 192
229 | 03139571 | 树脂砂轮切割片φ400 | 片 | 0.5468 | 35 |  | 19.14
230 | 03010920 | 六角螺栓M27×120~140 | 十套 | 34.608 | 36.5 |  | 1263.19
231 | 17010100@2 | 内外壁热浸镀锌钢管DN65*3.75 | m | 579.2098 | 41.04 |  | 23770.77
232 | 19000040@1 | 球阀DN25 | 个 | 1 | 42.48 |  | 42.48
233 | 23450010@1 | 不锈钢减压孔板DN150，孔径56mm | 个 | 2 | 45 |  | 90
234 | 22110010@2 | 自动排气阀DN20 | 个 | 3 | 45.24 |  | 135.72
235 | 17010065 | 焊接钢管DN100 | m | 1.6 | 46.33 |  | 74.13
236 | 03137041@1 | 焊锡膏 | kg | 0.088 | 47.01 |  | 4.14
237 | 23450010 | 不锈钢减压孔板DN200 | 个 | 1 | 50 |  | 50
238 | 20010360@5 | 碳钢平焊法兰DN80 | 副 | 12 | 51.84 |  | 622.08
239 | 20010360@8 | 碳钢平焊法兰DN80 | 副 | 6 | 51.84 |  | 311.04
240 | 20010030@3 | 碳钢平焊法兰DN80 | 副 | 12 | 51.84 |  | 622.08
241 | 17030060 | 镀锌钢管DN80 | m | 12 | 51.93 |  | 623.16
242 | 17010100@6 | 内外壁热浸镀锌钢管DN80*4 | m | 252.3392 | 52.86 |  | 13338.65
243 | 19000001@4 | 截止阀DN15 | 个 | 2.02 | 53.26 |  | 107.59
244 | 22570040 | 减振器 | 个 | 52 | 55 |  | 2860
245 | 28010090 | 裸铜线10mm2 | kg | 1.4 | 57.88 |  | 81.03
246 | 24110140 | 弹簧压力表Y-100 0~1.6MPa | 块 | 0.0288 | 60 |  | 1.73
247 | 24110075@1 | 压力表 | 块 | 1 | 60 |  | 60
248 | 24110180@3 | 压力表0-2.5Mpa | 台 | 29 | 60 |  | 1740
249 | 24110180@4 | 真空压力表0-2.5Mpa | 台 | 13 | 60 |  | 780
250 | 18310440@15 | 卡箍连接件(含胶圈)DN400 | 套 | 20 | 60 |  | 1200
251 | 18310440@19 | 卡箍连接件(含胶圈)DN400 | 套 | 15.1627 | 60 |  | 909.76
252 | 24110073 | 压力表0~1.6MPa(带弯带阀) | 套 | 13.3967 | 60 |  | 803.8
253 | 17050017 | 不锈钢管DN50 | m | 44.9776 | 62.58 |  | 2814.7
254 | 20010360@1 | 碳钢平焊法兰DN100 | 副 | 22 | 64 |  | 1408
255 | 20010360@10 | 碳钢平焊法兰DN100 | 副 | 2 | 64 |  | 128
256 | 23010001@4 | 5kg磷酸铵盐手提式灭火器 | 个 | 114 | 64 |  | 7296
257 | 17010100@1 | 内外壁热浸镀锌钢管DN100*4 | m | 960.4642 | 66.9 |  | 64255.05
单位工程人材机汇总表
工程名称：行政综合楼地下室-消防水工程 | [5 empty] | 第 9 页 共 12 页
序号 | 编码 | 名称及规格 | 单位 | 数量 | 单价 （元） |  | 合价 （元） | 备注
258 | 18050240@1 | 给水室内不锈钢管卡压管件DN50 | 个 | 28.8458 | 70.24 |  | 2026.13
259 | 18031463@2 | 沟槽管件DN65 | 套 | 244.3124 | 78 |  | 19056.37
260 | 20010360 | 碳钢平焊法兰DN150 | 副 | 5.5 | 85.6 |  | 470.8
261 | 20010360@2 | 碳钢平焊法兰DN150 | 副 | 16 | 85.6 |  | 1369.6
262 | 20010030@4 | 碳钢平焊法兰DN150 | 副 | 5 | 85.6 |  | 428
263 | 23070001 | 灭火器放置箱 | 个 | 22 | 86 |  | 1892
264 | 19000001@5 | 防护闸阀DN25 | 个 | 7.07 | 91.38 |  | 646.06
265 | 18031463@4 | 沟槽管件DN80 | 套 | 103.4392 | 95 |  | 9826.72
266 | 18030010@2 | 同心异径管DN150 | 个 | 2 | 101 |  | 202
267 | 18030010@5 | 偏心异径管DN150 | 个 | 2 | 101 |  | 202
268 | 19000001@6 | 防护闸阀DN32 | 个 | 3.03 | 105 |  | 318.15
269 | 17010100@3 | 内外壁热浸镀锌钢管DN150*4.5 | m | 658.5099 | 111.36 |  | 73331.66
270 | 05030285 | 枕木2500×250×200 | 根 | 0.183 | 119.81 |  | 21.93
271 | 19000001@7 | 防护闸阀DN40 | 个 | 2.02 | 123 |  | 248.46
272 | 18031463@1 | 沟槽管件DN100 | 套 | 342.3605 | 124 |  | 42452.7
273 | 23130001@1 | 水流指示器DN150 | 个 | 2 | 130.09 |  | 260.18
274 | 20010360@11 | 碳钢平焊法兰DN200 | 副 | 1 | 131.84 |  | 131.84
275 | 20010360@3 | 碳钢平焊法兰DN200 | 副 | 25 | 131.84 |  | 3296
276 | 20010360@7 | 碳钢平焊法兰DN200 | 副 | 10 | 131.84 |  | 1318.4
277 | 20010030@5 | 碳钢平焊法兰DN200 | 副 | 12.5 | 131.84 |  | 1648
278 | 18030010@3 | 偏心异径管DN200 | 个 | 5 | 132.74 |  | 663.7
279 | 18030010@6 | 同心异径管DN200 | 个 | 5 | 132.74 |  | 663.7
280 | 19000001@3 | 试水阀DN25 | 个 | 3.03 | 150 |  | 454.5
281 | 24630010@1 | 试水接头DN25 | 个 | 1 | 150 |  | 150
282 | 23130001@2 | 水流指示器DN200 | 个 | 2 | 151.33 |  | 302.66
283 | 18210180@2 | 可曲挠橡胶接头DN80 | 个 | 12 | 163 |  | 1956
284 | 18031463@3 | 沟槽管件DN150 | 套 | 150.47 | 186 |  | 27987.42
285 | 17010100@4 | 内外壁热浸镀锌钢管DN200*6 | m | 743.1479 | 202.74 |  | 150665.81
286 | 19000220@11 | 闸阀DN50 | 个 | 1 | 203 |  | 203
287 | 04050035@1 | 碎石20 | m3 | 1.044 | 227.06 |  | 237.05
288 | 24170050@1 | 玻璃管液位计 | 个 | 4 | 230 |  | 920
289 | 00010003 | 机上人工 | 工日 | 28.7924 | 252.54 |  | 7271.23
290 | 00010003@1 | 机上人工 | 工日 | 8.27 | 252.54 |  | 2088.51
单位工程人材机汇总表
工程名称：行政综合楼地下室-消防水工程 | [5 empty] | 第 10 页 共 12 页
序号 | 编码 | 名称及规格 | 单位 | 数量 | 单价 （元） |  | 合价 （元） | 备注
291 | 19000001@8 | 防护闸阀DN50 | 个 | 2.02 | 253 |  | 511.06
292 | 04030015@1 | 中砂 | m3 | 0.946 | 262.33 |  | 248.16
293 | 18031463 | 沟槽管件DN200 | 套 | 167.1368 | 264 |  | 44124.12
294 | 19000220@10 | 止回阀DN50 | 个 | 3 | 266.29 |  | 798.87
295 | 19000220@45 | 减压阀DN50 | 个 | 1 | 266.29 |  | 266.29
296 | 19000220@9 | 球墨铸铁软密封闸阀(明杆)DN50 | 个 | 5 | 285 |  | 1425
297 | 18190001@1 | Y型过滤器DN80,1.0MPa | 个 | 6 | 348.08 |  | 2088.48
298 | 18210180 | 可曲挠橡胶接头DN150 | 个 | 4 | 350 |  | 1400
299 | 20010360@9 | 碳钢平焊法兰DN400 | 副 | 1 | 350 |  | 350
300 | 19000220 | 球墨铸铁软密封闸阀(明杆)DN65 | 个 | 1 | 395 |  | 395
301 | 19000220@15 | 软密封闸阀（明杆）DN65，P=1.6 | 个 | 14 | 395 |  | 5530
302 | 23010001@3 | 推车式磷酸铵盐灭火器 20kg | 个 | 5 | 415 |  | 2075
303 | 18210180@1 | 可曲挠橡胶接头DN200 | 个 | 10 | 460 |  | 4600
304 | 18031455@1 | 给水室内钢管沟槽管件DN400 | 个 | 5.7332 | 522 |  | 2992.73
305 | 19000220@27 | 软密封闸阀（明杆）DN80，P=1.0 | 个 | 6 | 571.6 |  | 3429.6
306 | 19000220@43 | 软密封闸阀（明杆）DN80，P=1.6 | 个 | 12 | 571.6 |  | 6859.2
307 | 19000220@2 | 可调式减压阀DN100 | 个 | 1 | 604 |  | 604
308 | 19000220@47 | 可调式减压阀DN100，阀后压力0.45Mpa | 个 | 1 | 604 |  | 604
309 | 18190001@2 | Y型过滤器DN150,1.0MPa | 个 | 2 | 615.6 |  | 1231.2
310 | 19410040@1 | 水锤消除器DN150 | 个 | 2 | 672.57 |  | 1345.14
311 | 17010100@5 | 内外壁热浸镀锌钢管DN400 | m | 33.6515 | 695 |  | 23387.79
312 | 19000220@7 | 遥控信号阀DN150 | 个 | 4 | 795.58 |  | 3182.32
313 | 19000220@44 | 软密封闸阀（明杆）DN100，P=1.6 | 个 | 3 | 833.18 |  | 2499.54
314 | 19000220@1 | 球墨铸铁软密封闸阀（明杆）DN100 | 个 | 16 | 833.18 |  | 13330.88
315 | 18190001@3 | Y型过滤器DN200,1.0MPa | 个 | 5 | 1017.44 |  | 5087.2
316 | 19000020@1 | 防护闸阀DN100 | 个 | 18 | 1087.99 |  | 19583.82
317 | 19000020@4 | 防护闸阀DN100 | 个 | 3 | 1087.99 |  | 3263.97
318 | 23030040 | 室内消火栓 | 套 | 35 | 1215 |  | 42525
319 | 23010001@2 | 推车式水基型灭火器 60L | 个 | 7 | 1260 |  | 8820
单位工程人材机汇总表
工程名称：行政综合楼地下室-消防水工程 | [5 empty] | 第 11 页 共 12 页
序号 | 编码 | 名称及规格 | 单位 | 数量 | 单价 （元） |  | 合价 （元） | 备注
320 | 19000220@42 | 软密封闸阀（明杆）DN150，P=1.0 | 个 | 2 | 1260.46 |  | 2520.92
321 | 19000020@2 | 防护闸阀DN150 | 个 | 11 | 1260.46 |  | 13865.06
322 | 19000220@19 | 软密封闸阀（明杆）DN150，P=1.6 | 个 | 5 | 1260.46 |  | 6302.3
323 | 19000220@3 | 球墨铸铁软密封闸阀（明杆）DN150 | 个 | 1 | 1260.46 |  | 1260.46
324 | 19000220@8 | 遥控信号阀DN200 | 个 | 8 | 1317.99 |  | 10543.92
325 | 05030265 | 枕木 | m3 | 0.05 | 1329.2 |  | 66.46
326 | 23390010@2 | 湿式报警装置DN150 | 套 | 1 | 1399.71 |  | 1399.71
327 | 19410040@2 | 水锤消除器DN200 | 个 | 5 | 1566.37 |  | 7831.85
328 | 19000220@41 | 软密封闸阀（明杆）DN200，P=1.0 | 个 | 5 | 1763 |  | 8815
329 | 19000220@33 | 软密封闸阀（明杆）DN200，P=1.6 | 个 | 44 | 1763 |  | 77572
330 | 05030200@1 | 木板 | m3 | 0.06 | 1876.74 |  | 112.6
331 | 19000220@49 | 可调式减压阀DN150,阀后压力0.7Mpa | 个 | 1 | 1917.5 |  | 1917.5
332 | 23390010@3 | 湿式报警装置DN200 | 套 | 3 | 2159.29 |  | 6477.87
333 | 19000020@8 | 防止旋流器DN400 | 个 | 2 | 2282.5 |  | 4565
334 | 19000020@3 | 防护闸阀DN200 | 个 | 13 | 2372.51 |  | 30842.63
335 | 19000220@39 | 可调式减压阀DN200,阀后压力0.7Mpa | 个 | 3 | 2650 |  | 7950
336 | 19000220@48 | 可调式减压阀DN200,阀后压力0.55Mpa | 个 | 2 | 2650 |  | 5300
337 | 30030120@3 | 室外消火栓稳压泵控制箱Q=3L/s,H=0.70MPa,N=4kW | 台 | 1 | 2830.38 |  | 2830.38
338 | 30030120@6 | 室内消火栓增压稳泵控制箱Q=3L/s,H=0.90MPa,N=4kW | 台 | 1 | 2833.33 |  | 2833.33
339 | 30030120@1 | 室内喷淋稳压泵控制箱Q=1L/s,H=1.45MPa,N=3kW | 台 | 2 | 2838.5 |  | 5677
340 | 19330001@1 | 法兰液压式水位控制阀DN100 | 个 | 2 | 2988.18 |  | 5976.36
341 | 19370010 | 螺纹浮球阀DN15 | 个 | 2 | 2988.18 |  | 5976.36
342 | 24130030@2 | 流量计DN150 | 台 | 1 | 3000 |  | 3000
343 | 19000220@31 | 多功能水泵控制阀DN80 | 个 | 6 | 3120.23 |  | 18721.38
344 | 24130030@3 | 流量计DN200 | 台 | 2 | 3500 |  | 7000
单位工程人材机汇总表
工程名称：行政综合楼地下室-消防水工程 | [5 empty] | 第 12 页 共 12 页
序号 | 编码 | 名称及规格 | 单位 | 数量 | 单价 （元） |  | 合价 （元） | 备注
345 | 19000220@40 | 软密封闸阀（明杆）DN400，P=1.6 | 个 | 10 | 3965 |  | 39650
346 | 23110040 | 平衡压力式泡沫比例混合器 | 台 | 1 | 4050 |  | 4050
347 | 19000220@25 | 多功能水泵控制阀DN150 | 个 | 2 | 4403.2 |  | 8806.4
348 | 19000001@2 | 泡沫液控制阀DN50 | 个 | 1.01 | 4500 |  | 4545
349 | 51050001@13 | 室内喷淋稳压泵Q=1L/s,H=1.45MPa,N=3kW | 台 | 2 | 4502.58 |  | 9005.16
350 | 19000220@37 | 多功能水泵控制阀DN200 | 个 | 5 | 4995.58 |  | 24977.9
351 | 51050001@11 | 室外消火栓稳压泵Q=3L/s,H=0.70MPa,N=4kW | 套 | 2 | 5181.49 |  | 10362.98
352 | 19000020@5 | 泄压阀DN100,1.6MPa | 个 | 1 | 5700.4 |  | 5700.4
353 | 51050001@7 | 室内消火栓增压稳泵Q=3L/s,H=0.90MPa,N=4kW | 套 | 2 | 5734 |  | 11468
354 | 30030120@5 | 室内消火栓主泵控制箱Q=15L/s,H=0.80MPa,N=30kW | 台 | 1 | 7186.14 |  | 7186.14
355 | 30030120@2 | 室外消火栓主泵控制箱Q=40L/s,H=0.60MPa,N=37kW | 台 | 1 | 7577.29 |  | 7577.29
356 | 19000020@6 | 泄压阀DN200,1.6MPa | 个 | 2 | 8561.11 |  | 17122.22
357 | 22210020@1 | 隔膜式气压罐φ×H=1000×2806，P=1.6 | 台 | 3 | 8657.74 |  | 25973.22
358 | 51050001@4 | 室内消火栓主泵Q=15L/s,H=0.80MPa,N=30kW | 台 | 2 | 8903.24 |  | 17806.48
359 | 51050001@5 | 室外消火栓主泵Q=40L/s,H=0.60MPa,N=37kW | 台 | 2 | 11680.53 |  | 23361.06
360 | 30030120@4 | 自喷主泵控制箱Q=40L/s,H=1.1MPa,N=90kW | 台 | 1 | 13570.06 |  | 13570.06
361 | 30170030@3 | 整体超声波液位计 DN150 | 支 | 2 | 13716.81 |  | 27433.62
362 | 23390010@4 | 雨淋报警阀DN200 | 套 | 2 | 14719.76 |  | 29439.52
363 | 51050001@1 | 自喷主泵Q=40L/s,H=1.1MPa,N=90kW | 台 | 3 | 20721.53 |  | 62164.59
364 | 23110015 | 泡沫液贮罐 | 台 | 1 | 38076.7 |  | 38076.7
|  | 合计 |  |  |  |  | 1908877.46