## 表-04 单位工程招标控制价汇总表
单位工程招标控制价汇总表
工程名称：行政综合楼地下室-自动报警系统工程 |  |  | 标段： | 第 1 页 共 1 页
序号 | 汇总内容 | 金额:(元) |  |  | 其中：暂估价(元)
1 | 分部分项合计 | 396785.54
1.1 | 电气火灾监控探测器 | 6612.29
1.2 | 防火门监控控制系统 | 14081.35
1.3 | 公共/应急广播系统 | 47227.14
1.4 | 火灾自动报警系统 | 296562.89
1.5 | 可燃气体报警系统 | 1889.20
1.6 | 水炮控制系统 | 7215.82
1.7 | 消防设备电源监控系统 | 18825.34
1.8 | 液位显示及报警主机系统 | 4371.51
2 | 措施合计 | 91533.77
2.1 | 绿色施工安全防护措施费 | 47040.26
2.2 | 其他措施费 | 44493.51
3 | 其他项目 | 52829.31 |  |  | －
3.1 | 暂列金额 | 39678.55
3.2 | 暂估价
3.3 | 计日工
3.4 | 总承包服务费
3.5 | 预算包干费 | 13150.76
3.6 | 工程优质费
3.7 | 概算幅度差
3.8 | 索赔费用
3.9 | 现场签证费用
3.10 | 其他费用
4 | 税前工程造价 | 541148.62
5 | 增值税销项税额 | 48703.38 |  |  | －
6 | 总造价 | 589852.00
7 | 人工费 | 135272.65
招标控制价合计=1+2+3+5 |  | 589,852.00 |  |  | 0.00
注：本表适用于单位工程招标控制价或投标报价的汇总，如无单位工程划分，单项工程也使用本表汇总
表—04

## 表-08 分部分项工程和单价措施项目清单与计价表
分部分项工程和单价措施项目清单与计价表
工程名称：行政综合楼地下室-自动报警系统工程 |  |  |  | 标段： |  |  |  | 第 1 页 共 11 页
序号 | 项目编码 | 项目名称 | 项目特征描述 |  | 计量单位 | 工程量 | 金额（元）
[7 empty] | 综合单价 |  | 综合合价 | 其中
暂估价
|  | 电气火灾监控探测器 | [6 empty] | 6612.29
1 | 030904001001 | 电气火灾监控探测器 | 1.名称:电气火灾监控探测器 2.其他:具体做法及施工详见设计图纸和规范要求 |  | 个 | 3 | 319 |  | 957
2 | 030411004006 | 配线 RS485-2*1.0 | 1.配线形式:管内穿线 2.型号:RS485 3.规格:2*1.0mm2 4.材质:铜芯 5.其他:具体做法及施工详见设计图纸和规范要求 |  | m | 16.6 | 4.65 |  | 77.19
3 | 030411004007 | 配线 RS485-2*1.0 | 1.配线形式:桥架配线 2.型号:RS485 3.规格:2*1.0mm2 4.材质:铜芯 5.其他:具体做法及施工详见设计图纸和规范要求 |  | m | 393.5 | 4.89 |  | 1924.22
4 | 030411001007 | 电气配管 SC20 | 1.名称:配管 2.材质:镀锌钢管 3.规格:SC20 4.配置形式:暗敷 5.其他:具体做法及施工详见设计图纸和规范要求 |  | m | 16 | 16.28 |  | 260.48
5 | 080807007001 | 凿(压)槽 | 1.名称:凿槽、刨沟、沟槽修补 2.规格:宽×深(mm以内) 70×70 3.其他:具体做法及施工详见设计图纸和规范要求 |  | m | 11.1 | 27.05 |  | 300.26
6 | 030905001001 | 自动报警系统调试 | 1.名称:电气火灾监控系统调试 2.点数:64点以下 3.其他:具体做法及施工详见设计图纸和规范要求 |  | 系统 | 1 | 3093.14 |  | 3093.14
|  | 防火门监控控制系统 | [6 empty] | 14081.35
7 | 030904008001 | 常闭防火门控制器 | 1.名称:常闭防火门控制器 2.规格:按图纸要求 3.单体调试、安装 4.其他:具体做法及施工详见设计图纸和规范要求 |  | 个 | 10 | 208.99 |  | 2089.9
本页小计 | [8 empty] | 8702.19
注：为计取规费等的使用，可在表中增设其中：“定额人工费”。
表—08
分部分项工程和单价措施项目清单与计价表
工程名称：行政综合楼地下室-自动报警系统工程 |  |  |  | 标段： |  |  |  | 第 2 页 共 11 页
序号 | 项目编码 | 项目名称 | 项目特征描述 |  | 计量单位 | 工程量 | 金额（元）
[7 empty] | 综合单价 |  | 综合合价 | 其中
暂估价
8 | 030904008002 | 门磁开关 | 1.名称:门磁开关 2.规格:按图纸要求 3.单体调试、安装 4.其他:具体做法及施工详见设计图纸和规范要求 |  | 个 | 22 | 97.59 |  | 2146.98
9 | 030411004008 | 配线 WDZN-BYJ2.5 | 1.配线形式:管内穿线 2.型号:WDZN-BYJ 3.规格:2.5mm2 4.材质:铜芯 5.其他:具体做法及施工详见设计图纸和规范要求 |  | m | 146.47 | 3.73 |  | 546.33
10 | 030411004009 | 配线 WDZN-BYJ2.5 | 1.配线形式:桥架配线 2.型号:WDZN-BYJ 3.规格:2.5mm2 4.材质:铜芯 5.其他:具体做法及施工详见设计图纸和规范要求 |  | m | 782.13 | 3.79 |  | 2964.27
11 | 030411004010 | 配线 WDZN-RYJS-2X1.5 | 1.配线形式:管内穿线 2.型号:WDZN-RYJS 3.规格:2*1.5mm2 4.材质:铜芯 5.其他:具体做法及施工详见设计图纸和规范要求 |  | m | 73.24 | 5.75 |  | 421.13
12 | 030411004011 | 配线 WDZN-RYJS-2X1.5 | 1.配线形式:桥架配线 2.型号:WDZN-RYJS 3.规格:2*1.5mm2 4.材质:铜芯 5.其他:具体做法及施工详见设计图纸和规范要求 |  | m | 391.07 | 5.94 |  | 2322.96
13 | 030411004012 | 配线 WDZN-RYJS-2X1 | 1.配线形式:管内穿线 2.型号:WDZN-RYJS 3.规格:2*1mm2 4.材质:铜芯 5.其他:具体做法及施工详见设计图纸和规范要求 |  | m | 11.38 | 4.65 |  | 52.92
14 | 030411001008 | 电气配管 SC15 | 1.名称:配管 2.材质:镀锌钢管 3.规格:SC15 4.配置形式:暗敷 5.其他:具体做法及施工详见设计图纸和规范要求 |  | m | 11.38 | 14.43 |  | 164.21
本页小计 | [8 empty] | 8618.8
注：为计取规费等的使用，可在表中增设其中：“定额人工费”。
表—08
分部分项工程和单价措施项目清单与计价表
工程名称：行政综合楼地下室-自动报警系统工程 |  |  |  | 标段： |  |  |  | 第 3 页 共 11 页
序号 | 项目编码 | 项目名称 | 项目特征描述 |  | 计量单位 | 工程量 | 金额（元）
[7 empty] | 综合单价 |  | 综合合价 | 其中
暂估价
15 | 030411001009 | 电气配管 SC25 | 1.名称:配管 2.材质:镀锌钢管 3.规格:SC25 4.配置形式:暗敷 5.其他:具体做法及施工详见设计图纸和规范要求 |  | m | 71.44 | 20.36 |  | 1454.52
16 | 080807007002 | 凿(压)槽 | 1.名称:凿槽、刨沟、沟槽修补 2.规格:宽×深(mm以内) 70×70 3.其他:具体做法及施工详见设计图纸和规范要求 |  | m | 27 | 27.05 |  | 730.35
17 | 030905003001 | 防火控制装置调试 | 1.名称:防火控制装置调试 2.类型:防火门 3.其他:具体做法及施工详见设计图纸和规范要求 |  | 个 | 22 | 53.99 |  | 1187.78
|  | 公共/应急广播系统 | [6 empty] | 47227.14
18 | 080903011001 | 消防广播 | 1.名称:3-6W挂墙扬声器 2.其他:具体做法及施工详见设计图纸和规范要求 |  | 台 | 42 | 80.02 |  | 3360.84
19 | 030411004013 | 配线 WDZN-RVS-2X1.5 | 1.配线形式:管内穿线 2.型号:WDZN-RVS 3.规格:2*1.5mm2 4.材质:铜芯 5.其他:具体做法及施工详见设计图纸和规范要求 |  | m | 607.22 | 5.55 |  | 3370.07
20 | 030411004014 | 配线 WDZN-RVS-2X1.5 | 1.配线形式:桥架配线 2.型号:WDZN-RVS 3.规格:2*1.5mm2 4.材质:铜芯 5.其他:具体做法及施工详见设计图纸和规范要求 |  | m | 607.22 | 5.75 |  | 3491.52
21 | 030411001010 | 电气配管 SC20 | 1.名称:配管 2.材质:镀锌钢管 3.规格:SC20 4.配置形式:暗敷 5.其他:具体做法及施工详见设计图纸和规范要求 |  | m | 598.82 | 16.28 |  | 9748.79
本页小计 | [8 empty] | 23343.87
注：为计取规费等的使用，可在表中增设其中：“定额人工费”。
表—08
分部分项工程和单价措施项目清单与计价表
工程名称：行政综合楼地下室-自动报警系统工程 |  |  |  | 标段： |  |  |  | 第 4 页 共 11 页
序号 | 项目编码 | 项目名称 | 项目特征描述 |  | 计量单位 | 工程量 | 金额（元）
[7 empty] | 综合单价 |  | 综合合价 | 其中
暂估价
22 | 080807007003 | 凿(压)槽 | 1.名称:凿槽及修补 2.规格:70mm×70mm 3.类型:砖结构 4.填充(恢复)方式:水泥砂浆修补 5.其他:具体做法及施工详见设计图纸和规范要求 |  | m | 96.6 | 27.05 |  | 2613.03
23 | 030411002003 | 广播线槽 RM100*100 | 1.名称:广播线槽 2.材质:热镀锌 3.规格:RM100*100 4.其他:具体做法及施工详见设计图纸和规范要求 |  | m | 329.39 | 73.1 |  | 24078.41
24 | 030905001002 | 自动报警系统调试 | 1.名称:广播通信系统调试 2.其他:具体做法及施工详见设计图纸和规范要求 |  | 个 | 42 | 13.44 |  | 564.48
|  | 火灾自动报警系统 | [6 empty] | 296562.89
25 | 030904001002 | 编码感烟探测器 | 1.名称:编码感烟探测器 2.其他:具体做法及施工详见设计图纸和规范要求 |  | 个 | 238 | 119.95 |  | 28548.1
26 | 030904005001 | 编码声光报警器 | 1.名称:编码声光报警器 2.其他:具体做法及施工详见设计图纸和规范要求 |  | 个 | 35 | 176.32 |  | 6171.2
27 | 030904003001 | 按钮 | 1.名称:带电话插孔的手动报警按钮 2.其他:具体做法及施工详见设计图纸和规范要求 |  | 个 | 35 | 119.26 |  | 4174.1
28 | 030904001003 | 非编码感温探测器 | 1.名称:非编码感温探测器 2.其他:具体做法及施工详见设计图纸和规范要求 |  | 个 | 33 | 172.62 |  | 5696.46
29 | 030904008003 | 复式显示屏 | 1.名称:复式显示屏 2.其他:具体做法及施工详见设计图纸和规范要求 |  | 个 | 1 | 1424.83 |  | 1424.83
30 | 030904001004 | 监视模块 | 1.名称:监视模块 2.其他:具体做法及施工详见设计图纸和规范要求 |  | 个 | 33 | 220.61 |  | 7280.13
31 | 030904001005 | 控制模块 | 1.名称:控制模块 2.其他:具体做法及施工详见设计图纸和规范要求 |  | 个 | 64 | 267.63 |  | 17128.32
本页小计 | [8 empty] | 97679.06
注：为计取规费等的使用，可在表中增设其中：“定额人工费”。
表—08
分部分项工程和单价措施项目清单与计价表
工程名称：行政综合楼地下室-自动报警系统工程 |  |  |  | 标段： |  |  |  | 第 5 页 共 11 页
序号 | 项目编码 | 项目名称 | 项目特征描述 |  | 计量单位 | 工程量 | 金额（元）
[7 empty] | 综合单价 |  | 综合合价 | 其中
暂估价
32 | 030904004001 | 消防对讲电话分机 | 1.名称:消防对讲电话分机 2.其他:具体做法及施工详见设计图纸和规范要求 |  | 个 | 7 | 119 |  | 833
33 | 030904003002 | 消火栓按钮 | 1.名称:消火栓按钮 2.其他:具体做法及施工详见设计图纸和规范要求 |  | 个 | 35 | 110.13 |  | 3854.55
34 | 030904008004 | 总线短路保护隔离器 | 1.名称:总线短路保护隔离器 2.其他:具体做法及施工详见设计图纸和规范要求 |  | 个 | 18 | 188.33 |  | 3389.94
35 | 030411005001 | 消防模块接线箱 | 1.名称:消防模块接线箱 2.规格、要求:详见图纸 3.本体安装 4.底座安装、底盒安装 5.其他:具体做法及施工详见设计图纸和规范要求 |  | 个 | 13 | 369.68 |  | 4805.84
36 | 030411004015 | 配线 WDZN-BYJ1.5 | 1.配线形式:管内穿线 2.型号:WDZN-BYJ 3.规格:1.5mm2 4.材质:铜芯 5.其他:具体做法及施工详见设计图纸和规范要求 |  | m | 1890.48 | 2.91 |  | 5501.3
37 | 030411004016 | 配线 WDZN-BYJ4 | 1.配线形式:管内穿线 2.型号:WDZN-BYJ 3.规格:4mm2 4.材质:铜芯 5.其他:具体做法及施工详见设计图纸和规范要求 |  | m | 34.59 | 4.9 |  | 169.49
38 | 030411004017 | 配线 WDZN-BYJ4 | 1.配线形式:桥架配线 2.型号:WDZN-BYJ 3.规格:4mm2 4.材质:铜芯 5.其他:具体做法及施工详见设计图纸和规范要求 |  | m | 2723.86 | 5.45 |  | 14845.04
39 | 030408001002 | 控制电缆 WDZN-KYJ7*1.5 | 1.名称:控制电缆 2.型号:WDZN-KYJ 3.规格:7*1.5mm2 4.材质:铜芯 5.包含:电缆头制作安装、防火封堵 6.其他:具体做法及施工详见设计图纸和规范要求 |  | m | 802.46 | 22.71 |  | 18223.87
本页小计 | [8 empty] | 51623.03
注：为计取规费等的使用，可在表中增设其中：“定额人工费”。
表—08
分部分项工程和单价措施项目清单与计价表
工程名称：行政综合楼地下室-自动报警系统工程 |  |  |  | 标段： |  |  |  | 第 6 页 共 11 页
序号 | 项目编码 | 项目名称 | 项目特征描述 |  | 计量单位 | 工程量 | 金额（元）
[7 empty] | 综合单价 |  | 综合合价 | 其中
暂估价
40 | 030411004018 | 配线 WDZN-RVS-2X1.5 | 1.配线形式:管内穿线 2.型号:WDZN-RVS 3.规格:2*1.5mm2 4.材质:铜芯 5.其他:具体做法及施工详见设计图纸和规范要求 |  | m | 1871.9 | 5.55 |  | 10389.05
41 | 030411004019 | 配线 WDZN-RVS-2X1.5 | 1.配线形式:桥架配线 2.型号:WDZN-RVS 3.规格:2*1.5mm2 4.材质:铜芯 5.其他:具体做法及施工详见设计图纸和规范要求 |  | m | 2644.08 | 5.75 |  | 15203.46
42 | 030411004020 | 配线 WDZN-RVVP-2X1.5 | 1.配线形式:管内穿线 2.型号:WDZN-RVVP 3.规格:2*1.5mm2 4.材质:铜芯 5.其他:具体做法及施工详见设计图纸和规范要求 |  | m | 809.86 | 7.66 |  | 6203.53
43 | 030411004021 | 配线 WDZN-RVVP-2X1.5 | 1.配线形式:桥架配线 2.型号:WDZN-RVVP 3.规格:2*1.5mm2 4.材质:铜芯 5.其他:具体做法及施工详见设计图纸和规范要求 |  | m | 1909 | 7.79 |  | 14871.11
44 | 030411004022 | 配线 WDZN-RVS-10X1.5 | 1.配线形式:桥架配线 2.型号:WDZN-RVS 3.规格:10*1.5mm2 4.材质:铜芯 5.其他:具体做法及施工详见设计图纸和规范要求 |  | m | 107.28 | 30.58 |  | 3280.62
45 | 030411004023 | 配线 WDZN-BYJ2.5 | 1.配线形式:桥架配线 2.型号:WDZN-BYJ 3.规格:2.5mm2 4.材质:铜芯 5.其他:具体做法及施工详见设计图纸和规范要求 |  | m | 143.04 | 3.79 |  | 542.12
46 | 030411004024 | 配线 WDZN-RYJS-2X1.5 | 1.配线形式:桥架配线 2.型号:WDZN-RYJS 3.规格:2X1.5mm2 4.材质:铜芯 5.其他:具体做法及施工详见设计图纸和规范要求 |  | m | 71.52 | 5.94 |  | 424.83
本页小计 | [8 empty] | 50914.72
注：为计取规费等的使用，可在表中增设其中：“定额人工费”。
表—08
分部分项工程和单价措施项目清单与计价表
工程名称：行政综合楼地下室-自动报警系统工程 |  |  |  | 标段： |  |  |  | 第 7 页 共 11 页
序号 | 项目编码 | 项目名称 | 项目特征描述 |  | 计量单位 | 工程量 | 金额（元）
[7 empty] | 综合单价 |  | 综合合价 | 其中
暂估价
47 | 030411001011 | 电气配管 SC20 | 1.名称:配管 2.材质:镀锌钢管 3.规格:SC20 4.配置形式:暗敷 5.其他:具体做法及施工详见设计图纸和规范要求 |  | m | 3279.96 | 16.28 |  | 53397.75
48 | 030411001012 | 电气配管 SC25 | 1.名称:配管 2.材质:镀锌钢管 3.规格:SC25 4.配置形式:暗敷 5.其他:具体做法及施工详见设计图纸和规范要求 |  | m | 137.49 | 20.36 |  | 2799.3
49 | 080807007004 | 凿(压)槽 | 1.名称:凿槽及修补 2.规格:70mm×70mm 3.类型:砖结构 4.填充(恢复)方式:水泥砂浆修补 5.其他:具体做法及施工详见设计图纸和规范要求 |  | m | 910.2 | 27.05 |  | 24620.91
50 | 031002003043 | 电气预埋套管 5*SC80 | 1.名称:防护密闭套管 2.材质:镀锌钢管 3.规格:管介DN80 4.其他:具体做法及施工详见设计图纸和规范要求 |  | 个 | 3 | 272.79 |  | 818.37
51 | 030411002004 | 消防线槽 RM（100+50）*100 | 1.名称:消防线槽 2.材质:热镀锌 3.规格:RM(100+50)*100 4.其他:具体做法及施工详见设计图纸和规范要求 |  | m | 329.39 | 80.74 |  | 26594.95
52 | 040503004001 | 桥架支架 | 1.名称:桥架支架 2.材质:型钢 3.包含:手工除锈，刷油、防腐漆各一遍 4.其他:具体做法及施工详见设计图纸和规范要求 |  | kg | 59.8 | 17.07 |  | 1020.79
53 | 030905001003 | 自动报警系统调试 | 1.名称:自动报警系统调试 2.点数:500点以下 3.其他:具体做法及施工详见设计图纸和规范要求 |  | 系统 | 1 | 14255.85 |  | 14255.85
本页小计 | [8 empty] | 123507.92
注：为计取规费等的使用，可在表中增设其中：“定额人工费”。
表—08
分部分项工程和单价措施项目清单与计价表
工程名称：行政综合楼地下室-自动报警系统工程 |  |  |  | 标段： |  |  |  | 第 8 页 共 11 页
序号 | 项目编码 | 项目名称 | 项目特征描述 |  | 计量单位 | 工程量 | 金额（元）
[7 empty] | 综合单价 |  | 综合合价 | 其中
暂估价
54 | 030905001004 | 自动报警系统调试 | 1.名称:广播通信系统调试 2.其他:具体做法及施工详见设计图纸和规范要求 |  | 个 | 7 | 13.44 |  | 94.08
|  | 可燃气体报警系统 | [6 empty] | 1889.2
55 | 030411004025 | 配线 WDZN-BYJ1.5 | 1.配线形式:桥架配线 2.型号:WDZN-BYJ 3.规格:1.5mm2 4.材质:铜芯 5.其他:具体做法及施工详见设计图纸和规范要求 |  | m | 286.08 | 3.01 |  | 861.1
56 | 030411004026 | 配线 WDZN-RVS-2X1.5 | 1.配线形式:桥架配线 2.型号:WDZN-RVS 3.规格:2*1.5mm2 4.材质:铜芯 5.其他:具体做法及施工详见设计图纸和规范要求 |  | m | 178.8 | 5.75 |  | 1028.1
|  | 水炮控制系统 | [6 empty] | 7215.82
57 | 030408001003 | 控制电缆 WDZN-KYJ7*1.5 | 1.名称:控制电缆 2.型号:WDZN-KYJ 3.规格:7*1.5mm2 4.材质:铜芯 5.包含:电缆头制作安装、防火封堵 6.其他:具体做法及施工详见设计图纸和规范要求 |  | m | 214.56 | 22.71 |  | 4872.66
58 | 030411004027 | 配线 WDZBN-RYJY-3X2.5 | 1.配线形式:桥架配线 2.型号:WDZBN-RYJY 3.规格:3*2.5mm2 4.材质:铜芯 5.其他:具体做法及施工详见设计图纸和规范要求 |  | m | 35.76 | 9.13 |  | 326.49
59 | 030408001004 | 控制电缆 WDZBN-SYY-75-5 | 1.名称:控制电缆 2.型号:WDZBN-SYY-75-5 3.规格:75-5mm2 4.材质:铜芯 5.包含:电缆头制作安装、防火封堵 6.其他:具体做法及施工详见设计图纸和规范要求 |  | m | 219.92 | 9.17 |  | 2016.67
本页小计 | [8 empty] | 9199.1
注：为计取规费等的使用，可在表中增设其中：“定额人工费”。
表—08
分部分项工程和单价措施项目清单与计价表
工程名称：行政综合楼地下室-自动报警系统工程 |  |  |  | 标段： |  |  |  | 第 9 页 共 11 页
序号 | 项目编码 | 项目名称 | 项目特征描述 |  | 计量单位 | 工程量 | 金额（元）
[7 empty] | 综合单价 |  | 综合合价 | 其中
暂估价
|  | 消防设备电源监控系统 | [6 empty] | 18825.34
60 | 030904001006 | 监控模块（单电源；交流三相） | 1.名称:监控模块（单电源；交流三相） 2.其他:具体做法及施工详见设计图纸和规范要求 |  | 个 | 5 | 368.89 |  | 1844.45
61 | 030904001007 | 开关模块 | 1.名称:开关模块 2.其他:具体做法及施工详见设计图纸和规范要求 |  | 个 | 3 | 237.87 |  | 713.61
62 | 030411004028 | 配线 WDZN-BYJ2.5 | 1.配线形式:管内穿线 2.型号:WDZN-BYJ 3.规格:2.5mm2 4.材质:铜芯 5.其他:具体做法及施工详见设计图纸和规范要求 |  | m | 88.69 | 3.73 |  | 330.81
63 | 030411004029 | 配线 WDZN-BYJ2.5 | 1.配线形式:桥架配线 2.型号:WDZN-BYJ 3.规格:2.5mm2 4.材质:铜芯 5.其他:具体做法及施工详见设计图纸和规范要求 |  | m | 877.64 | 3.79 |  | 3326.26
64 | 030411004030 | 配线 WDZN-RYS-2X1.5 | 1.配线形式:管内穿线 2.型号:WDZN-RYS 3.规格:2*1.5mm2 4.材质:铜芯 5.其他:具体做法及施工详见设计图纸和规范要求 |  | m | 44.41 | 5.68 |  | 252.25
65 | 030411004031 | 配线 WDZN-RYS-2X1.5 | 1.配线形式:桥架配线 2.型号:WDZN-RYS 3.规格:2*1.5mm2 4.材质:铜芯 5.其他:具体做法及施工详见设计图纸和规范要求 |  | m | 474.68 | 5.87 |  | 2786.37
66 | 030411004032 | 配线 WDZN-RYYSSP-4*0.75 | 1.配线形式:管内穿线 2.型号:WDZN-RYYSSP 3.规格:4*0.75mm2 4.材质:铜芯 5.其他:具体做法及施工详见设计图纸和规范要求 |  | m | 22.37 | 8.32 |  | 186.12
本页小计 | [8 empty] | 9439.87
注：为计取规费等的使用，可在表中增设其中：“定额人工费”。
表—08
分部分项工程和单价措施项目清单与计价表
工程名称：行政综合楼地下室-自动报警系统工程 |  |  |  | 标段： |  |  |  | 第 10 页 共 11 页
序号 | 项目编码 | 项目名称 | 项目特征描述 |  | 计量单位 | 工程量 | 金额（元）
[7 empty] | 综合单价 |  | 综合合价 | 其中
暂估价
67 | 030411004033 | 配线 WDZN-RYYSSP-4*0.75 | 1.配线形式:桥架配线 2.型号:WDZN-RYYSSP 3.规格:4*0.75mm2 4.材质:铜芯 5.其他:具体做法及施工详见设计图纸和规范要求 |  | m | 350.06 | 8.57 |  | 3000.01
68 | 030411001013 | 电气配管 SC20 | 1.名称:配管 2.材质:镀锌钢管 3.规格:SC20 4.配置形式:暗敷 5.其他:具体做法及施工详见设计图纸和规范要求 |  | m | 108.32 | 16.28 |  | 1763.45
69 | 080807007005 | 凿(压)槽 | 1.名称:凿槽及修补 2.规格:70mm×70mm 3.类型:砖结构 4.填充(恢复)方式:水泥砂浆修补 5.其他:具体做法及施工详见设计图纸和规范要求 |  | m | 56.52 | 27.05 |  | 1528.87
70 | 030905001005 | 自动报警系统调试 | 1.名称:电源监控系统调试 2.点数:64点以下 3.其他:具体做法及施工详见设计图纸和规范要求 |  | 系统 | 1 | 3093.14 |  | 3093.14
|  | 液位显示及报警主机系统 | [6 empty] | 4371.51
71 | 030411004034 | 配线 WDZN-RYYP-4*1.0 | 1.配线形式:管内穿线 2.型号:WDZN-RYYP 3.规格:4*1mm2 4.材质:铜芯 5.其他:具体做法及施工详见设计图纸和规范要求 |  | m | 45.62 | 10.28 |  | 468.97
72 | 030411004035 | 配线 WDZN-RYYP-4*1.0 | 1.配线形式:桥架配线 2.型号:WDZN-RYYP 3.规格:4*1mm2 4.材质:铜芯 5.其他:具体做法及施工详见设计图纸和规范要求 |  | m | 285.66 | 10.41 |  | 2973.72
本页小计 | [8 empty] | 12828.16
注：为计取规费等的使用，可在表中增设其中：“定额人工费”。
表—08
分部分项工程和单价措施项目清单与计价表
工程名称：行政综合楼地下室-自动报警系统工程 |  |  |  | 标段： |  |  |  | 第 11 页 共 11 页
序号 | 项目编码 | 项目名称 | 项目特征描述 |  | 计量单位 | 工程量 | 金额（元）
[7 empty] | 综合单价 |  | 综合合价 | 其中
暂估价
73 | 030411001014 | 电气配管 SC25 | 1.名称:配管 2.材质:镀锌钢管 3.规格:SC25 4.配置形式:暗敷 5.其他:具体做法及施工详见设计图纸和规范要求 |  | m | 45.62 | 20.36 |  | 928.82
|  | 措施项目 | [6 empty] | 5588.17
74 | 031302007005 | 高层施工增加 |  |  | 项 | 1
75 | 031301017005 | 脚手架搭拆费 |  |  | 项 | 1 | 5588.17 |  | 5588.17
本页小计 | [8 empty] | 6516.99
合 计 | [8 empty] | 402373.71
注：为计取规费等的使用，可在表中增设其中：“定额人工费”。
表—08

## 表-11 总价措施项目清单与计价表
总价措施项目清单与计价表
工程名称：行政综合楼地下室-自动报警系统工程 | [5 empty] | 标段： |  | 第 1 页 共 2 页
序号 | 项目编码 | 项目名称 | 计算基础 | 费率 (%) | 金额 (元) |  | 调整 费率(%) |  | 调整后 金额(元) | 备注
1 | LSSGCSF00025 | 绿色施工安全防护措施费 | 分部分项人工费+分部分项机具费 | 35.77 | 47040.26 |  |  |  |  | 以分部分项的人工费与施工机具费之和为计算基础，费率35.77%
2 | 031301010005 | 安装与生产同时进行增加费用 | 分部分项人工费 | 0 | [5 empty] | 按人工费的10%计算
3 | 031301011005 | 在有害身体健康环境中施工增加费 | 分部分项人工费 | 0 | [5 empty] | 按人工费的10%计算
4 | TSSGBWZJF005 | 在地下（暗）室、设备及大口径管道内等特殊施工部位进行施工增加费 | 分部分项人工费 | 30 | 38905.34 |  |  |  |  | 按该部分人工费的30%计算
5 | 粤031302008005 | 赶工措施费 | 分部分项人工费+分部分项机具费 | 0 | [5 empty] | 赶工措施费=（1-δ）*分部分项（人工费+施工机具费）*0.344 （0.8≤δ＜1 式中：δ=合同工期/定额工期）
6 | 031302002005 | 夜间施工增加费 |  | 20 | [5 empty] | 按其夜间施工项目人工费的20%计算
7 | JTGRSGZJF005 | 交通干扰工程施工增加费 |  | 10 | [5 empty] | 按在市政道路上施工项目人工费的10%计算
8 | 粤031302009005 | 文明工地增加费 | 分部分项人工费+分部分项机具费 | 0 | [5 empty] | 以分部分项的人工费与施工机具费之和为计算基础；市级文明工地1.00%；省级文明工地2.00%
9 | DXGXJCJXF005 | 地下管线交叉降效费 | [7 empty] | 按实际发生或经批准的施工方案计
编制人（造价人员）： | [5 empty] | 复核人（造价工程师）：
表-11
总价措施项目清单与计价表
工程名称：行政综合楼地下室-自动报警系统工程 | [5 empty] | 标段： |  | 第 2 页 共 2 页
序号 | 项目编码 | 项目名称 | 计算基础 | 费率 (%) | 金额 (元) |  | 调整 费率(%) |  | 调整后 金额(元) | 备注
算
10 | QTFY00000009 | 其他费用 | [7 empty] | 按实际发生或经批准的施工组织设计方案计算
合 计 |  |  |  |  | 85945.6
编制人（造价人员）： | [5 empty] | 复核人（造价工程师）：
表-11

## 表-12 其他项目清单与计价汇总表
其他项目清单与计价汇总表
工程名称：行政综合楼地下室-自动报警系统工程 |  |  | 标段： |  | 第 1 页 共 1 页
序号 | 项目名称 | 金额（元） |  | 结算金额（元） |  | 备注
1 | 暂列金额 | 39678.55 |  |  |  | 明细详见表-12-1
2 | 暂估价
2.1 | 材料暂估价 | — |  |  |  | 明细详见表-12-2
2.2 | 专业工程暂估价 |  |  |  |  | 明细详见表-12-3
3 | 计日工 |  |  |  |  | 明细详见表-12-4
4 | 总承包服务费 |  |  |  |  | 明细详见表-12-5
5 | 预算包干费 | 13150.76
6 | 工程优质费
7 | 概算幅度差
8 | 现场签证费用
9 | 索赔费用
10 | 其他费用
| 合 计 | 52829.31 |  |  |  | —
注：材料（工程设备）暂估单价进入清单项目综合单价，此处不汇总。
表—12

## 表-12-1 暂列金额表
暂列金额明细表
工程名称：行政综合楼地下室-自动报警系统工程 |  |  | 标段： |  | 第 1 页 共 1 页
序号 | 名称 | 计量单位 |  | 暂定金额（元） |  | 备注
1 | 暂列金额 |  |  | 39678.55
合 计 |  |  |  | 39678.55 |  | —
注：此表由招标人填写，如不能详列，也可只列暂列金额总额，投标人应将上述暂列金额计入投标总价中。
表—12—1

## 表-12-3 专业工程暂估价及结算价表
专业工程暂估价及结算价表
工程名称：行政综合楼地下室-自动报警系统工程 |  |  |  | 标段： |  | 第 1 页 共 1 页
序号 | 工程名称 | 工程内容 | 暂估金额 （元） |  | 结算金额 (元) |  | 差额 ±(元) | 备注
1
合 计 |  |  | 0.00 |  |  |  |  | —
注：此表“暂估金额”由招标人填写，投标人应将“暂估金额”计入投标总价中。结算时按合同约定结算金额填写。
表—12—3

## 表-13 规费、税金项目清单与计价表
规费、税金项目清单与计价表
工程名称：行政综合楼地下室-自动报警系统工程 |  |  | 标段： |  |  | 第 1 页 共 1 页
序号 | 项目名称 | 计算基础 |  | 计算基数 | 计算费率 (%) |  | 金额(元)
1 | 增值税销项税额 | 分部分项合计+措施合计+其他项目 |  | 541148.62 | 9 |  | 48703.38
合 计 | [6 empty] | 48703.38
编制人（造价人员）： |  |  | 复核人（造价工程师）：
表—13

## 单位工程人材机汇总表
单位工程人材机汇总表
工程名称：行政综合楼地下室-自动报警系统工程 | [5 empty] | 第 1 页 共 6 页
序号 | 编码 | 名称及规格 | 单位 | 数量 | 单价 （元） |  | 合价 （元） | 备注
1 | 00010010 | 人工费 | 元 | 74644.8072 | 1.1 |  | 81960
2 | 00010010@1 | 人工费 | 元 | 13093.6 | 1.1 |  | 14376.77
3 | 00010010@2 | 人工费 | 元 | 5553.613 | 1.1 |  | 6097.87
4 | 00010010@3 | 人工费 | 元 | 24816.8364 | 1.1 |  | 27248.89
5 | RGFTZ | 人工费调整 | 元 | 5588.17 | 1 |  | 5588.17
6 | 01030035 | 镀锌低碳钢丝φ1.2~2.5 | kg | 40.7476 | 5.86 |  | 238.78
7 | 01290245@1 | 镀锌钢板2.5 | m2 | 2.71 | 95.58 |  | 259.02
8 | 02130140 | 扁形塑料绑带 | m | 708.0801 | 0.72 |  | 509.82
9 | 02270001 | 棉纱 | kg | 45.1203 | 11.47 |  | 517.53
10 | 02270020 | 白布 | kg | 3.5958 | 2.75 |  | 9.89
11 | 02270030 | 白布宽900 | m | 19.42 | 4.94 |  | 95.93
12 | 02270030@1 | 白布宽900 | m | 1.75 | 4.94 |  | 8.65
13 | 02350040 | 塑料线卡φ15以内 | 个 | 7 | 0.64 |  | 4.48
14 | 03010115 | 镀锌自攻螺钉M4~6×20~35 | 十套 | 11.2 | 3.4 |  | 38.08
15 | 03010115@1 | 镀锌自攻螺钉M4~6×20~35 | 十套 | 11.2 | 3.4 |  | 38.08
16 | 03010129@1 | 自攻螺钉M4×30 | 十套 | 3.5 | 0.75 |  | 2.63
17 | 03010205@1 | 木螺钉M6×30 | 十套 | 1.4 | 0.26 |  | 0.36
18 | 03010240 | 木螺钉M4×65 | 十套 | 135.53 | 0.68 |  | 92.16
19 | 03010250 | 木螺钉M6×100 | 十套 | 1.4 | 1.25 |  | 1.75
20 | 03010250@1 | 木螺钉M6×100 | 十套 | 1.4 | 1.25 |  | 1.75
21 | 03011390 | 铜接地端子带螺栓DT-6mm2 | 十套 | 69.172 | 10.38 |  | 718.01
22 | 03011430 | 半圆头镀锌螺栓M2~5×15~50 | 十套 | 422.468 | 0.43 |  | 181.66
23 | 03011535 | 镀锌六角螺栓2个垫圈 M8×80~120 | 十套 | 0.41 | 5.12 |  | 2.1
24 | 03011595 | 镀锌六角螺栓2平1弹垫 M8×100以内 | 十套 | 37.8504 | 3.9 |  | 147.62
25 | 03011605 | 镀锌六角螺栓2平1弹垫 M10×100以内 | 十套 | 2.4055 | 5.04 |  | 12.12
26 | 03013031 | 膨胀螺栓M6 | 十套 | 5.304 | 2.8 |  | 14.85
27 | 03013041 | 膨胀螺栓M8 | 十套 | 0.4 | 3.15 |  | 1.26
28 | 03013431 | 塑料胀管D6~8 | 十套 | 126.56 | 0.6 |  | 75.94
29 | 03013431@1 | 塑料胀管D6~8 | 十套 | 5.95 | 0.6 |  | 3.57
30 | 03014141 | 镀锌锁紧螺母DN25×3 | 十套 | 3.9327 | 5.66 |  | 22.26
31 | 03014291@1 | 镀锌锁紧螺母DN20×3 | 十套 | 61.8479 | 3.81 |  | 235.64
单位工程人材机汇总表
工程名称：行政综合楼地下室-自动报警系统工程 | [5 empty] | 第 2 页 共 6 页
序号 | 编码 | 名称及规格 | 单位 | 数量 | 单价 （元） |  | 合价 （元） | 备注
32 | 03131001 | 砂轮片综合 | 片 | 231.2982 | 12.87 |  | 2976.81
33 | 03134021 | 铁砂布0~2# | 张 | 0.0762 | 0.94 |  | 0.07
34 | 03134021@1 | 铁砂布0~2# | 张 | 0.8741 | 0.94 |  | 0.82
35 | 03135001@1 | 低碳钢焊条综合 | kg | 1.1188 | 5.6 |  | 6.27
36 | 03135231 | 焊片φ3.5 | 个 | 66 | 0.2 |  | 13.2
37 | 03136171 | 松香焊锡丝φ2.3 | kg | 0.22 | 32.11 |  | 7.06
38 | 03137041 | 焊锡膏 | kg | 8.1307 | 47.01 |  | 382.22
39 | 03137041@1 | 焊锡膏 | kg | 0.7 | 47.01 |  | 32.91
40 | 03138001 | 锡基钎料 | kg | 28.0968 | 52.47 |  | 1474.24
41 | 03138001@1 | 锡基钎料 | kg | 1.75 | 52.47 |  | 91.82
42 | 03139001 | 冲击钻头φ8 | 个 | 2.94 | 3.42 |  | 10.05
43 | 03139001@1 | 冲击钻头φ8 | 个 | 3.99 | 3.42 |  | 13.65
44 | 03139001@2 | 冲击钻头φ8 | 个 | 0.3692 | 3.42 |  | 1.26
45 | 03139011 | 冲击钻头φ10 | 个 | 0.13 | 6.84 |  | 0.89
46 | 03139071 | 冲击钻头φ6~8 | 个 | 11.6 | 2.76 |  | 32.02
47 | 03139071@1 | 冲击钻头φ6~8 | 个 | 2.1 | 2.76 |  | 5.8
48 | 03139151 | 合金钢钻头φ3 | 个 | 0.7 | 0.55 |  | 0.39
49 | 03139151@1 | 合金钢钻头φ3 | 个 | 0.7 | 0.55 |  | 0.39
50 | 03139281 | 钢锯条 | 条 | 138.9437 | 0.43 |  | 59.75
51 | 03139321 | 钢丝刷子 | 把 | 0.0105 | 12.82 |  | 0.13
52 | 04010015 | 复合普通硅酸盐水泥P.C 32.5 | t | 2.2028 | 418.1 |  | 920.99
53 | 04030015 | 中砂 | m3 | 7.7099 | 262.33 |  | 2022.54
54 | 05050050 | 胶合板2440×1220×3 | m2 | 7.48 | 33.14 |  | 247.89
55 | 05050050@1 | 胶合板2440×1220×3 | m2 | 0.35 | 33.14 |  | 11.6
56 | 13010050 | 醇酸清漆 | kg | 0.0296 | 13.99 |  | 0.41
57 | 13010050@1 | 醇酸清漆 | kg | 13.4019 | 13.99 |  | 187.49
58 | 13010050@2 | 醇酸清漆 | kg | 0.8775 | 13.99 |  | 12.28
59 | 13010130@1 | 酚醛调和漆 | kg | 0.0699 | 12.07 |  | 0.84
60 | 13030240 | 厚漆 | kg | 31.0833 | 19.27 |  | 598.98
61 | 13050080@1 | 防锈漆C53-1 | kg | 0.1049 | 13.58 |  | 1.42
62 | 13050470 | 钢结构厚型防火涂料 | kg | 3.24 | 10.66 |  | 34.54
63 | 13050470@1 | 钢结构厚型防火涂料 | kg | 17.19 | 10.66 |  | 183.25
64 | 13050470@2 | 钢结构厚型防火涂料 | kg | 1.75 | 10.66 |  | 18.66
65 | 14030040 | 汽油综合 | kg | 52.0959 | 9.89 |  | 515.23
单位工程人材机汇总表
工程名称：行政综合楼地下室-自动报警系统工程 | [5 empty] | 第 3 页 共 6 页
序号 | 编码 | 名称及规格 | 单位 | 数量 | 单价 （元） |  | 合价 （元） | 备注
66 | 14030040@1 | 汽油综合 | kg | 11.77 | 9.89 |  | 116.41
67 | 14030040@2 | 汽油综合 | kg | 1.05 | 9.89 |  | 10.38
68 | 14050040 | 溶剂汽油 | kg | 0.1564 | 7.17 |  | 1.12
69 | 14050050 | 溶剂油 | kg | 10.4799 | 3.94 |  | 41.29
70 | 14350360 | 酒精 | kg | 0.96 | 7.34 |  | 7.05
71 | 14410040@1 | 801胶 | kg | 2.71 | 6.15 |  | 16.67
72 | 14410230 | 硅酮中性密封胶300ml | 支 | 0.2 | 12.9 |  | 2.58
73 | 17250020 | 塑料异型管D5 | m | 52.15 | 3.07 |  | 160.1
74 | 17250020@1 | 塑料异型管D5 | m | 4.55 | 3.07 |  | 13.97
75 | 18031090 | 镀锌钢管塑料护口DN25 | 个 | 39.328 | 0.16 |  | 6.29
76 | 18031130 | 镀锌钢管接头20×2.75 | 个 | 659.7108 | 1.97 |  | 1299.63
77 | 18031135 | 镀锌钢管接头25×3.25 | 个 | 41.9499 | 2.42 |  | 101.52
78 | 25010040 | 灯泡 | 个 | 8.8 | 1.75 |  | 15.4
79 | 27170001 | 电气绝缘胶带18mm×10m×0.13mm | 卷 | 56.5034 | 2.4 |  | 135.61
80 | 27170001@1 | 电气绝缘胶带18mm×10m×0.13mm | 卷 | 11.2 | 2.4 |  | 26.88
81 | 28030290 | 双色多股铜芯聚氯乙烯绝缘软导线BVR-4mm2 | m | 749.7894 | 2.83 |  | 2121.9
82 | 28030300 | 双色多股铜芯聚氯乙烯绝缘软导线BVR-6mm2 | m | 167.6596 | 4.19 |  | 702.49
83 | 28030430 | 铜芯聚氯乙烯绝缘导线BV-105℃-1.5 | m | 5.192 | 1.2 |  | 6.23
84 | 28030440 | 铜芯聚氯乙烯绝缘导线BV-105℃-1mm2 | m | 15.27 | 0.84 |  | 12.83
85 | 28030440@1 | 铜芯聚氯乙烯绝缘导线BV-105℃-1mm2 | m | 30.54 | 0.84 |  | 25.65
86 | 28030669 | 阻燃铜芯聚氯乙烯绝缘绞型软导线ZR-RVS 2×1.5mm2 | m | 78.47 | 3.65 |  | 286.42
87 | 28030669@1 | 阻燃铜芯聚氯乙烯绝缘绞型软导线ZR-RVS 2×1.5mm2 | m | 5.355 | 3.65 |  | 19.55
88 | 29060115 | 镀锌钢管塑料护口DN15~20 | 个 | 1.7582 | 0.06 |  | 0.11
89 | 29060115@1 | 镀锌钢管塑料护口DN15~20 | 个 | 618.4789 | 0.06 |  | 37.11
90 | 29170210 | 镀锌地线夹20 | 套 | 2556.3798 | 0.36 |  | 920.3
91 | 29170220 | 镀锌地线夹25 | 套 | 162.5556 | 0.53 |  | 86.15
92 | 29270110 | 镀锌电缆卡子2×35 | 个 | 289.4439 | 2.3 |  | 665.72
93 | 34050060 | 打印纸132-1 | 箱 | 0.42 | 133.33 |  | 56
单位工程人材机汇总表
工程名称：行政综合楼地下室-自动报警系统工程 | [5 empty] | 第 4 页 共 6 页
序号 | 编码 | 名称及规格 | 单位 | 数量 | 单价 （元） |  | 合价 （元） | 备注
94 | 34090070 | 电池 | 节 | 175.2 | 1.03 |  | 180.46
95 | 34130001 | 标志牌塑料扁形 | 个 | 829.3672 | 0.68 |  | 563.97
96 | 99450760 | 其他材料费 | 元 | 829.1547 | 1 |  | 829.15
97 | CLFTZ | 材料费调整 | 元 | -0.0107 | 1 |  | -0.01
98 | 01210045@1 | 型钢 | kg | 26.2223 | 4.07 |  | 106.72
99 | 13010135@1 | 醇酸调和漆 | kg | 0.4576 | 13.58 |  | 6.21
100 | 13030795@1 | 醇酸防锈漆 | kg | 0.4056 | 13.58 |  | 5.51
101 | 17030001@2 | 镀锌电线管SC20 | m | 4123.193 | 4.8 |  | 19791.33
102 | 17030001@3 | 镀锌电线管SC25 | m | 262.1865 | 6.3 |  | 1651.77
103 | 23370100@1 | 编码感烟探测器 | 个 | 238 | 72.03 |  | 17143.14
104 | 23370100@3 | 非编码感温探测器 | 个 | 33 | 124.7 |  | 4115.1
105 | 23390005@1 | 编码声光报警器 | 个 | 35 | 85 |  | 2975
106 | 23400001@1 | 电气火灾监控探测器MPAC503M | 个 | 3 | 181.13 |  | 543.39
107 | 23400001@10 | 开关模块 | 个 | 3 | 100 |  | 300
108 | 23400001@3 | 常闭防火门控制器 | 个 | 10 | 71.12 |  | 711.2
109 | 23400001@5 | 监视模块 | 个 | 33 | 82.74 |  | 2730.42
110 | 23400001@6 | 控制模块 | 个 | 64 | 81.54 |  | 5218.56
111 | 23400001@7 | 总线短路保护隔离器 | 个 | 18 | 50.46 |  | 908.28
112 | 23400001@8 | 监控模块（单电源；交流三相） | 个 | 5 | 231.02 |  | 1155.1
113 | 23410040@1 | 复式显示器 | 台 | 1 | 264 |  | 264
114 | 23410060@1 | 带电话孔按钮手动报警按钮 | 个 | 35 | 50.56 |  | 1769.6
115 | 23410060@2 | 消火栓按钮 | 个 | 35 | 41.43 |  | 1450.05
116 | 23410080@1 | 3-6W挂墙扬声器 | 只 | 42 | 54.94 |  | 2307.48
117 | 28030170@2 | 绝缘电线WDZN-BYJ2.5 | m | 2151.6265 | 2.07 |  | 4453.87
118 | 28030170@4 | 绝缘电线WDZN-BYJ1.5 | m | 2379.912 | 1.33 |  | 3165.28
119 | 28030170@5 | 绝缘电线WDZN-BYJ4 | m | 2897.4102 | 3.34 |  | 9677.35
120 | 28030410@10 | 多股铜芯聚氯乙烯绝缘导线WDZBN-RYJY-3X2.5 | m | 37.548 | 6.85 |  | 257.2
121 | 28030410@12 | 多股铜芯聚氯乙烯绝缘导线WDZN-RVS-10X1.5 | m | 112.644 | 26.2 |  | 2951.27
122 | 28030410@13 | 多股铜芯聚氯乙烯绝缘导线WDZN-RYJS-2X1.5 | m | 75.096 | 3.96 |  | 297.38
123 | 28030410@14 | 多股铜芯聚氯乙烯绝缘导线WDZN-RYS-2X1.5 | m | 546.3768 | 3.9 |  | 2130.87
单位工程人材机汇总表
工程名称：行政综合楼地下室-自动报警系统工程 | [5 empty] | 第 5 页 共 6 页
序号 | 编码 | 名称及规格 | 单位 | 数量 | 单价 （元） |  | 合价 （元） | 备注
124 | 28030410@3 | 多股铜芯聚氯乙烯绝缘导线WDZN-RYJS-2X1.5 | m | 489.7227 | 3.96 |  | 1939.3
125 | 28030410@4 | 多股铜芯聚氯乙烯绝缘导线WDZN-RVS-2X1.5 | m | 6279.0546 | 3.78 |  | 23734.83
126 | 28030410@6 | 多股铜芯聚氯乙烯绝缘导线WDZN-RVVP-2X1.5 | m | 2879.0988 | 5.73 |  | 16497.24
127 | 28030410@7 | 多股铜芯聚氯乙烯绝缘导线WDZN-RYYSSP-4*0.75 | m | 391.7226 | 6.16 |  | 2413.01
128 | 28030410@8 | 多股铜芯聚氯乙烯绝缘导线WDZN-RYJS-2X1 | m | 12.2904 | 2.96 |  | 36.38
129 | 28030410@9 | 多股铜芯聚氯乙烯绝缘导线WDZN-RYYP-4*1.0 | m | 349.2126 | 7.91 |  | 2762.27
130 | 28110165@2 | 控制电缆WDZN-KYJ7*1.5 | m | 1032.2753 | 14.26 |  | 14720.25
131 | 28110165@3 | 控制电缆WDZBN-SYY-75-5 | m | 223.2188 | 1.91 |  | 426.35
132 | 29030030@1 | 广播线槽RM100*100 | m | 339.2717 | 33.41 |  | 11335.07
133 | 29030030@2 | 消防线槽RM(100+50)*100 | m | 339.2717 | 40.83 |  | 13852.46
134 | 29110400@1 | 消防模块接线箱 | 个 | 13 | 226.56 |  | 2945.28
135 | 30070040@1 | 消防对讲电话分机 | 部 | 7 | 102.1 |  | 714.7
136 | 57010010@1 | 门磁开关 | 套 | 22 | 46.8 |  | 1029.6
137 | 00010003 | 机上人工 | 工日 | 0.3249 | 252.54 |  | 82.05
138 | 99450630 | 折旧费 | 元 | 804.5067 | 1 |  | 804.51
139 | 99450640 | 检修费 | 元 | 10.2576 | 1 |  | 10.26
140 | 99450650 | 维护费 | 元 | 260.8165 | 1 |  | 260.82
141 | 99450660 | 安拆费 | 元 | 14.8403 | 1 |  | 14.84
142 | 99450670 | 汽油(机械用)国Ⅲ93# | kg | 2.5913 | 9.89 |  | 25.63
143 | 99450680 | 柴油(机械用)0# | kg | 2.9164 | 8.38 |  | 24.44
144 | 99450680@1 | 柴油(机械用)0# | kg | 0.3298 | 8.38 |  | 2.76
145 | 99450700 | 电(机械用) | kw·h | 25.2263 | 0.77 |  | 19.42
146 | 99450700@1 | 电(机械用) | kw·h | 168.3352 | 0.77 |  | 129.62
147 | 99450700@2 | 电(机械用) | kw·h | 60.0352 | 0.77 |  | 46.23
148 | 99451300 | 校验费 | 元 | 401.7359 | 1 |  | 401.74
149 | JXFTZ | 机械费调整 | 元 | -0.0229 | 1 |  | -0.02
150 | 28030410@16 | 多股铜芯聚氯乙烯绝缘导线RS485-2*1.0 | m | 431.103 | 2.96 |  | 1276.06
151 | 02290110 | 油麻丝 | kg | 4.896 | 8.6 |  | 42.11
152 | 03135021 | 低碳钢焊条结422 φ3.2 | kg | 1.05 | 5.6 |  | 5.88
153 | 14390070 | 氧气 | m3 | 3.066 | 5.16 |  | 15.82
154 | 14390100 | 乙炔气 | kg | 1.029 | 13.3 |  | 13.69
单位工程人材机汇总表
工程名称：行政综合楼地下室-自动报警系统工程 | [5 empty] | 第 6 页 共 6 页
序号 | 编码 | 名称及规格 | 单位 | 数量 | 单价 （元） |  | 合价 （元） | 备注
155 | 01290008 | 钢板 | kg | 14.85 | 4.59 |  | 68.16
156 | 01130002 | 扁钢综合 | kg | 2.205 | 4.44 |  | 9.79
157 | 03131071 | 尼龙砂轮片φ100×16×3 | 片 | 0.117 | 3.04 |  | 0.36
158 | 04010020 | 复合普通硅酸盐水泥P.C 32.5 | kg | 24 | 0.42 |  | 10.08
159 | 17010075@2 | 镀锌钢管 | kg | 12.06 | 5.28 |  | 63.68
160 | 03014281 | 镀锌锁紧螺母DN15×3 | 十套 | 0.1758 | 2.94 |  | 0.52
161 | 18031125 | 镀锌钢管接头15×2.75 | 个 | 1.8754 | 0.94 |  | 1.76
162 | 29170200 | 镀锌地线夹15 | 套 | 7.2673 | 0.36 |  | 2.62
163 | 17030001@6 | 镀锌电线管SC15 | m | 11.7214 | 3.92 |  | 45.95
|  | 合计 |  |  |  |  | 338712.04