## 表-04 单位工程招标控制价汇总表
单位工程招标控制价汇总表
工程名称：帽峰山景区森林防火基础设施建设工程（标段一）-电力管道工程 |  |  | 标段： | 第 1 页 共 1 页
序号 | 汇总内容 | 金额:(元) |  |  | 其中：暂估价(元)
1 | 分部分项合计 | 1079985.56
1.1 | 电力管道 | 1025094.83
1.2 | 余泥渣土场外运输 | 54890.73
2 | 措施合计 | 108777.95
2.1 | 绿色施工安全防护措施费 | 54498.70
2.2 | 其他措施费 | 54279.25
3 | 其他项目 | 120732.31 |  |  | －
3.1 | 暂列金额 | 75598.99
3.2 | 暂估价
3.3 | 计日工
3.4 | 总承包服务费
3.5 | 预算包干费 | 33029.52
3.6 | 工程优质费
3.7 | 概算幅度差
3.8 | 索赔费用
3.9 | 现场签证费用
3.10 | 其他费用 | 12103.80
4 | 税前工程造价 | 1309495.82
5 | 增值税销项税额 | 117854.62 |  |  | －
6 | 总造价 | 1427350.44
7 | 人工费 | 294439.75
招标控制价合计=1+2+3+5 |  | 1,427,350.44 |  |  | 0.00
注：本表适用于单位工程招标控制价或投标报价的汇总，如无单位工程划分，单项工程也使用本表汇总
表—04

## 表-08 分部分项工程和单价措施项目清单与计价表
分部分项工程和单价措施项目清单与计价表
工程名称：帽峰山景区森林防火基础设施建设工程（标段一）-电力管道工程 |  |  |  | 标段： |  |  |  | 第 1 页 共 2 页
序号 | 项目编码 | 项目名称 | 项目特征描述 |  | 计量单位 | 工程量 | 金额（元）
[7 empty] | 综合单价 |  | 综合合价 | 其中
暂估价
|  | 电力管道 | [6 empty] | 1025094.83
1 | 040101002013 | 挖沟槽土方 | 1、土壤类别:按地质勘察报告 2、挖土深度:按现场情况综合考虑 |  | m3 | 1889.43 | 9.91 |  | 18724.25
2 | 040103001018 | 回填土 | 1、密实度要求:按设计及规范要求 2、填方材料品种:土方 3、填方粒径要求:按设计及规范要求 4、填方来源、运距:利用方 5、部位:沟槽 |  | m3 | 1116.73 | 20.31 |  | 22680.79
3 | 040103001019 | 回填石屑 | 1、密实度要求:按设计及规范要求 2、填方材料品种:石屑 3、填方粒径要求:按设计及规范要求 4、填方来源、运距:外购 5、部位:沟槽 |  | m3 | 686.38 | 243.28 |  | 166982.53
4 | 040803003001 | 电力保护管4xφ90HDPE管，壁厚4mm 人行道下 | 1、规格:4xφ90*4mm 2、材质:HDPE电力保护管 |  | m | 3393.9 | 144.24 |  | 489536.14
5 | 040504002004 | 接线井 | 1、垫层、基础材质及厚度:C20混凝土，厚度100mm 2、混凝土强度等级:C30 3、盖板材质、规格:660×328×150mm，C30钢筋混凝土 4、防渗、防水要求:WW M20/P6预拌防水砂浆内外批荡20mm 5、结构及做法:详见设计说明及相应图集 6、井深:900mm |  | 座 | 89 | 3676.08 |  | 327171.12
|  | 余泥渣土场外运输 | [6 empty] | 54890.73
6 | 040103002007 | 余方弃置 | 1、废弃料品种:土方 2、运距:38km 3.其他:本清单包含设计图纸、技术规范所需全部工作内容 |  | m3 | 605.19 | 90.7 |  | 54890.73
|  | 措施项目 | [6 empty] | 54279.25
本页小计 | [8 empty] | 1079985.56
注：为计取规费等的使用，可在表中增设其中：“定额人工费”。
表—08
分部分项工程和单价措施项目清单与计价表
工程名称：帽峰山景区森林防火基础设施建设工程（标段一）-电力管道工程 |  |  |  | 标段： |  |  |  | 第 2 页 共 2 页
序号 | 项目编码 | 项目名称 | 项目特征描述 |  | 计量单位 | 工程量 | 金额（元）
[7 empty] | 综合单价 |  | 综合合价 | 其中
暂估价
7 | 041102001006 | 接线井垫层模板 | 1、构件类型:垫层模板 |  | m2 | 39.16 | 41.96 |  | 1643.15
8 | 041102035005 | 接线井身模板 | 1、构件类型:接线井 |  | m2 | 562.48 | 69.15 |  | 38895.49
9 | 041102033001 | 接线井盖板模板 | 1、构件类型:盖板模板 |  | m2 | 52.7592 | 260.44 |  | 13740.61
本页小计 | [8 empty] | 54279.25
合 计 | [8 empty] | 1134264.81
注：为计取规费等的使用，可在表中增设其中：“定额人工费”。
表—08

## 表-11 总价措施项目清单与计价表
总价措施项目清单与计价表
工程名称：帽峰山景区森林防火基础设施建设工程（标段一）-电力管道工程 | [5 empty] | 标段： |  | 第 1 页 共 2 页
序号 | 项目编码 | 项目名称 | 计算基础 | 费率 (%) | 金额 (元) |  | 调整 费率(%) |  | 调整后 金额(元) | 备注
1 | LSSGCSF00006 | 绿色施工安全防护措施费 | 分部分项人工费+分部分项机具费 | 16.5 | 54498.7 |  |  |  |  | 以分部分项的人工费与施工机具费之和为计算基础；以专业工程类型 区分不同费率计算； 单独场地平整工程费率为4.35%； 道路、管网工程费率为16.50%； 桥涵、隧道、水处理构筑物工程费率为14.50%； 分部分项工程总费用在300 万元以内（含300 万元）的项目按基本费率乘以1.20；
2 | 粤041109009005 | 文明工地增加费 | 分部分项人工费+分部分项机具费 | 0 | [5 empty] | 以分部分项的人工费与施工机具费之和为计算基础；市级文明工地0.60%；省级文明工地1.20%
3 | 041109002005 | 夜间施工增加费 |  | 20 | [5 empty] | 以夜间施工项目人工费的20%计算
4 | 041109005005 | 交通疏解员增加费 |  | 15 | [5 empty] | 按照项目分部分项人工费的15%计算（有方案的按照方案计算），
编制人（造价人员）： | [5 empty] | 复核人（造价工程师）：
表-11
总价措施项目清单与计价表
工程名称：帽峰山景区森林防火基础设施建设工程（标段一）-电力管道工程 | [5 empty] | 标段： |  | 第 2 页 共 2 页
序号 | 项目编码 | 项目名称 | 计算基础 | 费率 (%) | 金额 (元) |  | 调整 费率(%) |  | 调整后 金额(元) | 备注
结算时据实结算。
5 | 041108001005 | 地下管线交叉降效费 |  | 0 | [5 empty] | 按实际发生或经批准的施工方案计算
6 | 粤041109008005 | 赶工措施费 | 分部分项人工费+分部分项机具费 | 0 | [5 empty] | 赶工措施费=（1-δ）*分部分项的（人工费+施工机具费）*0.30 （0.8≤δ＜1 式中：δ=合同工期/定额工期）
7 | QTFY00000006 | 其他费用 | [7 empty] | 按实际发生或经批准的施工组织设计方案计算
合 计 |  |  |  |  | 54498.7
编制人（造价人员）： | [5 empty] | 复核人（造价工程师）：
表-11

## 表-12 其他项目清单与计价汇总表
其他项目清单与计价汇总表
工程名称：帽峰山景区森林防火基础设施建设工程（标段一）-电力管道工程 |  |  | 标段： |  | 第 1 页 共 1 页
序号 | 项目名称 | 金额（元） |  | 结算金额（元） |  | 备注
1 | 暂列金额 | 75598.99 |  |  |  | 明细详见表-12-1
2 | 暂估价
2.1 | 材料暂估价 | — |  |  |  | 明细详见表-12-2
2.2 | 专业工程暂估价 |  |  |  |  | 明细详见表-12-3
3 | 计日工 |  |  |  |  | 明细详见表-12-4
4 | 总承包服务费 |  |  |  |  | 明细详见表-12-5
5 | 预算包干费 | 33029.52
6 | 工程优质费
7 | 概算幅度差
8 | 现场签证费用
9 | 索赔费用
10 | 其他费用 | 12103.80
| 合 计 | 120732.31 |  |  |  | —
注：材料（工程设备）暂估单价进入清单项目综合单价，此处不汇总。
表—12

## 表-13 规费、税金项目清单与计价表
规费、税金项目清单与计价表
工程名称：帽峰山景区森林防火基础设施建设工程（标段一）-电力管道工程 |  |  | 标段： |  |  | 第 1 页 共 1 页
序号 | 项目名称 | 计算基础 |  | 计算基数 | 计算费率 (%) |  | 金额(元)
1 | 增值税销项税额 | 分部分项合计+措施合计+其他项目 |  | 1309495.82 | 9 |  | 117854.62
合 计 | [6 empty] | 117854.62
编制人（造价人员）： |  |  | 复核人（造价工程师）：
表—13