## 表-04 单位工程招标控制价汇总表
单位工程招标控制价汇总表
工程名称：新建大楼研发中心装修项目-十一层安装 |  | 标段： |  | 第 1 页 共 1 页
序号 | 汇总内容 |  | 金额:(元) |  | 其中：暂估价(元)
1 | 分部分项合计
1.1 | 十一层-电气系统
1.2 | 十一层-给排水系统
1.3 | 十一层-通风空调系统
1.4 | 二次消防
2 | 措施合计
2.1 | 绿色施工安全防护措施费
2.2 | 其他措施费
3 | 其他项目
3.1 | 暂列金额
3.2 | 暂估价
3.3 | 计日工
3.4 | 总承包服务费
3.5 | 预算包干费
3.6 | 工程优质费
3.7 | 概算幅度差
3.8 | 索赔费用
3.9 | 现场签证费用
3.10 | 其他费用
4 | 税前工程造价
5 | 增值税销项税额
6 | 总造价
7 | 人工费
招标控制价合计=1+2+3+5
注：本表适用于单位工程招标控制价或投标报价的汇总，如无单位工程划分，单项工程也使用本表汇总
表—04

## 表-08 分部分项工程和单价措施项目清单与计价表
分部分项工程和单价措施项目清单与计价表
工程名称：新建大楼研发中心装修项目-十一层安装 |  |  |  | 标段： |  |  | 第 1 页 共 34 页
序号 | 项目名称 | 项目特征描述 | 计量单位 |  | 工程量 | 金额（元）
[6 empty] | 综合单价 |  | 综合合价 | 其中
暂估价
十一层-电气系统
配电箱-十一层
1 | 配电箱 | 1.名称:十一层插座配电箱11AL1 2.安装方式:暗装 3.其他:未尽事宜参照图纸、招标文件及国家规范的相关要求完成此项目 | 台 |  | 1
2 | 配电箱 | 1.名称:十一层插座配电箱11AL2 2.安装方式:暗装 3.其他:未尽事宜参照图纸、招标文件及国家规范的相关要求完成此项目 | 台 |  | 1
3 | 配电箱 | 1.名称:十一层插座配电箱11AL3 2.安装方式:暗装 3.其他:未尽事宜参照图纸、招标文件及国家规范的相关要求完成此项目 | 台 |  | 1
4 | 配电箱 | 1.名称:十一层插座配电箱11ALKT 2.安装方式:暗装 3.其他:未尽事宜参照图纸、招标文件及国家规范的相关要求完成此项目 | 台 |  | 1
5 | 配电箱 | 1.名称:配电箱11CMIAL 2.安装方式:暗装 3.其他:未尽事宜参照图纸、招标文件及国家规范的相关要求完成此项目 | 台 |  | 1
6 | 配电箱 | 1.名称:十一层照明配电箱11ALZM 2.安装方式:明装 3.其他:未尽事宜参照图纸、招标文件及国家规范的相关要求完成此项目 | 台 |  | 1
配电箱-十一层合计
开关、插座-十一层
7 | 照明开关 | 1.名称:单联开关 2.安装方式:综合考虑 3.其他:未尽事宜参照图纸、招标文件及国家规范的相关要求完成此项目 | 个 |  | 34
本页小计
注：为计取规费等的使用，可在表中增设其中：“定额人工费”。
表—08
分部分项工程和单价措施项目清单与计价表
工程名称：新建大楼研发中心装修项目-十一层安装 |  |  |  | 标段： |  |  | 第 2 页 共 34 页
序号 | 项目名称 | 项目特征描述 | 计量单位 |  | 工程量 | 金额（元）
[6 empty] | 综合单价 |  | 综合合价 | 其中
暂估价
8 | 照明开关 | 1.名称:双联开关 2.安装方式:综合考虑 3.其他:未尽事宜参照图纸、招标文件及国家规范的相关要求完成此项目 | 个 |  | 6
9 | 照明开关 | 1.名称:单联双控开关 2.安装方式:综合考虑 3.其他:未尽事宜参照图纸、招标文件及国家规范的相关要求完成此项目 | 个 |  | 8
10 | 照明开关 | 1.名称:双联双控开关 2.安装方式:综合考虑 3.其他:未尽事宜参照图纸、招标文件及国家规范的相关要求完成此项目 | 个 |  | 8
11 | 控制开关 | 1.名称:温控开关 2.安装方式:综合考虑 3.其他:未尽事宜参照图纸、招标文件及国家规范的相关要求完成此项目 | 个 |  | 27
12 | 插座 | 1.名称:通用二三孔插座 2.安装方式:综合考虑 3.其他:未尽事宜参照图纸、招标文件及国家规范的相关要求完成此项目 | 个 |  | 312
13 | 插座 | 1.名称:带USB二三孔插座 2.安装方式:综合考虑 3.其他:未尽事宜参照图纸、招标文件及国家规范的相关要求完成此项目 | 个 |  | 196
14 | 插座 | 1.名称:防水插座 2.安装方式:地面安装 3.其他:未尽事宜参照图纸、招标文件及国家规范的相关要求完成此项目 | 个 |  | 4
15 | 插座 | 1.名称:通用二三孔地面插座 2.安装方式:地面安装 3.其他:未尽事宜参照图纸、招标文件及国家规范的相关要求完成此项目 | 个 |  | 2
本页小计
注：为计取规费等的使用，可在表中增设其中：“定额人工费”。
表—08
分部分项工程和单价措施项目清单与计价表
工程名称：新建大楼研发中心装修项目-十一层安装 |  |  |  | 标段： |  |  | 第 3 页 共 34 页
序号 | 项目名称 | 项目特征描述 | 计量单位 |  | 工程量 | 金额（元）
[6 empty] | 综合单价 |  | 综合合价 | 其中
暂估价
16 | 接线盒 | 1.名称:墙面强电接线盒 2.安装形式:综合考虑 3.其他:未尽事宜参照图纸、招标文件及国家规范的相关要求完成此项目 | 个 |  | 8
17 | 接线盒 | 1.名称:防溅盒 2.安装形式:卫生间安装 3.其他:未尽事宜参照图纸、招标文件及国家规范的相关要求完成此项目 | 个 |  | 4
18 | 接线盒 | 1.名称:接线盒 2.安装形式:综合考虑 3.其他:未尽事宜参照图纸、招标文件及国家规范的相关要求完成此项目 | 个 |  | 605
开关、插座-十一层合计
灯具-十一层
19 | 装饰灯 | 1.名称:可调角射灯 2.规格:GJL-KZ3-12 功率：12w 色温：4000K 光束角：24° 灯体颜色：沙白/亮黑杯 开孔尺寸：ø75 3.安装形式:嵌入式安装 4.其他:未尽事宜参照图纸、招标文件及国家规范的相关要求完成此项目 | 套 |  | 23
20 | 装饰灯 | 1.名称:LED成品线性灯 2.规格:GJL24V-2835-120L贴片灯带 8mm 4000K（裸板+线型灯） 3.其他:未尽事宜参照图纸、招标文件及国家规范的相关要求完成此项目 | 套 |  | 29.775
21 | 装饰灯 | 1.名称:LED线条灯带 2.规格:GJL24V-2835-120L贴片灯带 8mm，4000K（套管） 3.其他:未尽事宜参照图纸、招标文件及国家规范的相关要求完成此项目 | m |  | 64.934
本页小计
注：为计取规费等的使用，可在表中增设其中：“定额人工费”。
表—08
分部分项工程和单价措施项目清单与计价表
工程名称：新建大楼研发中心装修项目-十一层安装 |  |  |  | 标段： |  |  | 第 4 页 共 34 页
序号 | 项目名称 | 项目特征描述 | 计量单位 |  | 工程量 | 金额（元）
[6 empty] | 综合单价 |  | 综合合价 | 其中
暂估价
22 | 装饰灯 | 1.名称:磁吸格栅射灯 2.规格:GJL20CXBO-GJ12*1W 4000K 3.包含20磁吸导轨(预埋款)、20磁吸格栅射灯、GJL磁吸中接导电头（短软双接）、GJL48V/200W电源 4.安装形式:导轨安装 5.其他:未尽事宜参照图纸、招标文件及国家规范的相关要求完成此项目 | 套 |  | 29
23 | 装饰灯 | 1.名称:双头射灯 2.规格:TH30-2 功率：2X12w 色温：4000K 光束角：24°，灯体颜色：黑/亮黑杯，产品尺寸：220*115mm 开孔尺寸：195*95mm 3.安装形式:吸顶安装 4.其他:未尽事宜参照图纸、招标文件及国家规范的相关要求完成此项目 | 套 |  | 74
24 | 装饰灯 | 1.名称:LED平板灯 2.型号:GJL12030-45A，功率：45W，色温：4000K，光束角：100° ，灯体颜色：沙白，开孔尺寸:1200x300mm 3.安装形式:嵌入式安装 4.其他:未尽事宜参照图纸、招标文件及国家规范的相关要求完成此项目 | 套 |  | 202
25 | 接线盒 | 1.名称:接线盒 2.安装形式:综合考虑 3.其他:未尽事宜参照图纸、招标文件及国家规范的相关要求完成此项目 | 个 |  | 328
灯具-十一层合计
桥架、配管、配线、电缆-十一层
本页小计
注：为计取规费等的使用，可在表中增设其中：“定额人工费”。
表—08
分部分项工程和单价措施项目清单与计价表
工程名称：新建大楼研发中心装修项目-十一层安装 |  |  |  | 标段： |  |  | 第 5 页 共 34 页
序号 | 项目名称 | 项目特征描述 | 计量单位 |  | 工程量 | 金额（元）
[6 empty] | 综合单价 |  | 综合合价 | 其中
暂估价
26 | 桥架 | 1.名称:金属桥架 2.规格:CT300*100 3.其他:未尽事宜参照图纸、招标文件及国家规范的相关要求完成此项目 | m |  | 156.864
27 | 桥架 | 1.名称:金属桥架 2.规格:CT150*100 3.其他:未尽事宜参照图纸、招标文件及国家规范的相关要求完成此项目 | m |  | 9.872
28 | 桥架 | 1.名称:金属桥架 2.规格:CT100*50 3.其他:未尽事宜参照图纸、招标文件及国家规范的相关要求完成此项目 | m |  | 32.541
29 | 铁构件 | 1.名称:桥架支架 2.材质:碳钢（综合） 3.规格:支吊架 4.刷油:手工除轻锈，防锈漆2遍，调和漆2遍 5.其他:未尽事宜参照图纸、招标文件及国家规范的相关要求完成此项目 | kg |  | 361.99
30 | 配管 | 1.名称:塑料线管 2.材质:刚性阻燃 3.规格:DN20mm 4.配置形式:砖、混凝土结构暗配 5.其他:未尽事宜参照图纸、招标文件及国家规范的相关要求完成此项目 | m |  | 1511.854
31 | 配管 | 1.名称:塑料线管 2.材质:刚性阻燃 3.规格:DN20mm 4.配置形式:砖、混凝土结构明配 5.其他:未尽事宜参照图纸、招标文件及国家规范的相关要求完成此项目 | m |  | 272.082
本页小计
注：为计取规费等的使用，可在表中增设其中：“定额人工费”。
表—08
分部分项工程和单价措施项目清单与计价表
工程名称：新建大楼研发中心装修项目-十一层安装 |  |  |  | 标段： |  |  | 第 6 页 共 34 页
序号 | 项目名称 | 项目特征描述 | 计量单位 |  | 工程量 | 金额（元）
[6 empty] | 综合单价 |  | 综合合价 | 其中
暂估价
32 | 配管 | 1.名称:镀锌线管 2.材质:碳钢 3.规格:DN20mm 4.配置形式:砖、混凝土结构暗配 5.其他:未尽事宜参照图纸、招标文件及国家规范的相关要求完成此项目 | m |  | 1648.808
33 | 配管 | 1.名称:金属软管 2.规格:DN20mm 3.配置形式:吊顶内敷设 4.其他:未尽事宜参照图纸、招标文件及国家规范的相关要求完成此项目 | m |  | 164
34 | 电力电缆 | 1.名称:铜芯电缆 2.规格:WDZ-YJY-0.6/1.0KV-4X25+1x16 3.其他:未尽事宜参照图纸、招标文件及国家规范的相关要求完成此项目 | m |  | 85.946
35 | 电力电缆 | 1.名称:铜芯电缆 2.规格:WDZ-YJY-0.6/1.0KV-4X35+1x16 3.其他:未尽事宜参照图纸、招标文件及国家规范的相关要求完成此项目 | m |  | 86.37
36 | 电力电缆 | 1.名称:铜芯电缆 2.规格:WDZ-YJY-0.6/1.0KV-4x50+1x25 3.其他:未尽事宜参照图纸、招标文件及国家规范的相关要求完成此项目 | m |  | 40.86
37 | 电力电缆 | 1.名称:铜芯电缆 2.规格:WDZ-YJY-0.6/1.0KV-5x16 3.其他:未尽事宜参照图纸、招标文件及国家规范的相关要求完成此项目 | m |  | 81.21
本页小计
注：为计取规费等的使用，可在表中增设其中：“定额人工费”。
表—08
分部分项工程和单价措施项目清单与计价表
工程名称：新建大楼研发中心装修项目-十一层安装 |  |  |  | 标段： |  |  | 第 7 页 共 34 页
序号 | 项目名称 | 项目特征描述 | 计量单位 |  | 工程量 | 金额（元）
[6 empty] | 综合单价 |  | 综合合价 | 其中
暂估价
38 | 电力电缆头 | 1.名称:铜芯电缆头 2.规格:16mm2以下 3.电压等级(kV):0.6/1.0KV 4.其他:未尽事宜参照图纸、招标文件及国家规范的相关要求完成此项目 | 个 |  | 6
39 | 电力电缆头 | 1.名称:铜芯电缆头 2.规格:35mm2以下 3.电压等级(kV):0.6/1.0KV 4.其他:未尽事宜参照图纸、招标文件及国家规范的相关要求完成此项目 | 个 |  | 6
40 | 电力电缆头 | 1.名称:铜芯电缆头 2.规格:70mm2以下 3.电压等级(kV):0.6/1.0KV 4.其他:未尽事宜参照图纸、招标文件及国家规范的相关要求完成此项目 | 个 |  | 2
41 | 配线 | 1.名称:配线 2.配线形式:管内穿线 3.规格:WDZ-BYJ-0.45/0.75KV-2.5 4.配线线制:3线制 5.其他:未尽事宜参照图纸、招标文件及国家规范的相关要求完成此项目 | m |  | 2331.443
42 | 配线 | 1.名称:配线 2.配线形式:管内穿线 3.规格:WDZ-BYJ-0.45/0.75KV-4 4.配线线制:3线制 5.其他:未尽事宜参照图纸、招标文件及国家规范的相关要求完成此项目 | m |  | 11232.481
43 | 配线 | 1.名称:配线 2.配线形式:管内穿线 3.规格:WDZ-BYJ-0.45/0.75KV-16 4.配线线制:5线制 5.其他:未尽事宜参照图纸、招标文件及国家规范的相关要求完成此项目 | m |  | 940.733
本页小计
注：为计取规费等的使用，可在表中增设其中：“定额人工费”。
表—08
分部分项工程和单价措施项目清单与计价表
工程名称：新建大楼研发中心装修项目-十一层安装 |  |  |  | 标段： |  |  | 第 8 页 共 34 页
序号 | 项目名称 | 项目特征描述 | 计量单位 |  | 工程量 | 金额（元）
[6 empty] | 综合单价 |  | 综合合价 | 其中
暂估价
44 | 配线 | 1.名称:配线 2.配线形式:管内穿线 3.规格:WDZN-BYJ-0.45/0.75KV-2.5 4.配线线制:3线制 5.其他:未尽事宜参照图纸、招标文件及国家规范的相关要求完成此项目 | m |  | 1721.162
45 | 凿(压)槽 | 1.名称:砖、混凝土结构凿槽及沟槽修补 2.其他:未尽事宜参照图纸、招标文件及国家规范的相关要求完成此项目 | m |  | 409.6
桥架、配管、配线、电缆-十一层合计
十一层-电气系统合计
十一层-给排水系统
卫生洁具-十一层
46 | 小便器 | 1.材质:陶瓷 2.规格、类型:感应小便斗 3.附件名称、数量:感应式小便器冲洗阀（埋墙式）及附件 4.其他:未尽事宜参照图纸、招标文件及国家规范的相关要求完成此项目 | 组 |  | 3
47 | 热水器、开水炉 | 1.型号、容积:开水器 2.其他:未尽事宜参照图纸、招标文件及国家规范的相关要求完成此项目 | 台 |  | 3
48 | 大便器 | 1.材质:陶瓷 2.规格、类型:连体坐便器 3.附件名称、数量:附件 4.其他:未尽事宜参照图纸、招标文件及国家规范的相关要求完成此项目 | 组 |  | 10
本页小计
注：为计取规费等的使用，可在表中增设其中：“定额人工费”。
表—08
分部分项工程和单价措施项目清单与计价表
工程名称：新建大楼研发中心装修项目-十一层安装 |  |  |  | 标段： |  |  | 第 9 页 共 34 页
序号 | 项目名称 | 项目特征描述 | 计量单位 |  | 工程量 | 金额（元）
[6 empty] | 综合单价 |  | 综合合价 | 其中
暂估价
49 | 其他成品卫生器具 | 1.材质:陶瓷 2.规格、类型:拖布池 3.附件名称、数量:铜合金单柄单控洗涤水嘴及附件 4.其他:未尽事宜参照图纸、招标文件及国家规范的相关要求完成此项目 | 组 |  | 1
50 | 洗脸盆 | 1.材质:陶瓷 2.规格、类型:台下盆 3.附件名称、数量:铜合金台式单柄双控洗面器水嘴（单孔）及附件 4.其他:未尽事宜参照图纸、招标文件及国家规范的相关要求完成此项目 | 组 |  | 7
51 | 给、排水附(配)件 | 1.材质:不锈钢地漏 DN50 2.其他:未尽事宜参照图纸、招标文件及国家规范的相关要求完成此项目 | 个 |  | 1
52 | 给、排水附(配)件 | 1.材质:不锈钢地漏 DN75 2.其他:未尽事宜参照图纸、招标文件及国家规范的相关要求完成此项目 | 个 |  | 1
卫生洁具-十一层合计
水管-十一层
53 | 塑料管 | 1.安装部位:室内 2.介质:给水 3.材质、规格:PPR给水管DN15 4.连接形式:热熔连接 5.压力试验及吹、洗设计要求:管道消毒、冲洗 6.其他:未尽事宜参照图纸、招标文件及国家规范的相关要求完成此项目 | m |  | 112.73
本页小计
注：为计取规费等的使用，可在表中增设其中：“定额人工费”。
表—08
分部分项工程和单价措施项目清单与计价表
工程名称：新建大楼研发中心装修项目-十一层安装 |  |  |  | 标段： |  |  | 第 10 页 共 34 页
序号 | 项目名称 | 项目特征描述 | 计量单位 |  | 工程量 | 金额（元）
[6 empty] | 综合单价 |  | 综合合价 | 其中
暂估价
54 | 塑料管 | 1.安装部位:室内 2.介质:给水 3.材质、规格:PPR给水管DN20 4.连接形式:热熔连接 5.压力试验及吹、洗设计要求:管道消毒、冲洗 6.其他:未尽事宜参照图纸、招标文件及国家规范的相关要求完成此项目 | m |  | 29.367
55 | 塑料管 | 1.安装部位:室内 2.介质:给水 3.材质、规格:PPR给水管DN32 4.连接形式:热熔连接 5.压力试验及吹、洗设计要求:管道消毒、冲洗 6.其他:未尽事宜参照图纸、招标文件及国家规范的相关要求完成此项目 | m |  | 32.408
56 | 塑料管 | 1.安装部位:室内 2.介质:排水 3.材质、规格:PVC-U新型复合管DN50 4.连接形式:粘接 5.其他:未尽事宜参照图纸、招标文件及国家规范的相关要求完成此项目 | m |  | 18.697
57 | 塑料管 | 1.安装部位:室内 2.介质:排水 3.材质、规格:PVC-U新型复合管DN75 4.连接形式:粘接 5.其他:未尽事宜参照图纸、招标文件及国家规范的相关要求完成此项目 | m |  | 11.011
58 | 塑料管 | 1.安装部位:室内 2.介质:排水 3.材质、规格:PVC-U新型复合管DN100 4.连接形式:粘接 5.其他:未尽事宜参照图纸、招标文件及国家规范的相关要求完成此项目 | m |  | 45.426
本页小计
注：为计取规费等的使用，可在表中增设其中：“定额人工费”。
表—08
分部分项工程和单价措施项目清单与计价表
工程名称：新建大楼研发中心装修项目-十一层安装 |  |  |  | 标段： |  |  | 第 11 页 共 34 页
序号 | 项目名称 | 项目特征描述 | 计量单位 |  | 工程量 | 金额（元）
[6 empty] | 综合单价 |  | 综合合价 | 其中
暂估价
59 | 螺纹阀门 | 1.类型:截止阀 DN20 2.材质:不锈钢 3.连接形式:螺纹连接 4.其他:未尽事宜参照图纸、招标文件及国家规范的相关要求完成此项目 | 个 |  | 2
60 | 水表 | 1.安装部位(室内外):室内 2.型号、规格:螺纹水表 DN32 3.连接形式:螺纹连接 4.附件配置:不锈钢截止阀 | 组 |  | 1
61 | 螺纹阀门 | 1.类型:真空破坏器 DN20 2.连接形式:螺纹连接 3.其他:未尽事宜参照图纸、招标文件及国家规范的相关要求完成此项目 | 个 |  | 1
62 | 凿(压)槽 | 1.名称:砖、混凝土结构凿槽及沟槽修补 2.其他:未尽事宜参照图纸、招标文件及国家规范的相关要求完成此项目 | m |  | 121.42
水管-十一层合计
十一层-给排水系统合计
十一层-通风空调系统
设备-十一层
63 | 空调器 | 1.名称:卧式风柜11LEC 2.规格:风量:27000m3/h,机外余压压:600Pa,冷量:182.6kw,功率:11.0KW(380V),尺寸:3200x2120x1550mm 3.安装形式:座地安装 4.隔震垫(器)、支架形式、材质:减震器安装 5.含控制柜 6.其他:未尽事宜参照图纸、招标文件及国家规范的相关要求完成此项目 | 台 |  | 1
本页小计
注：为计取规费等的使用，可在表中增设其中：“定额人工费”。
表—08
分部分项工程和单价措施项目清单与计价表
工程名称：新建大楼研发中心装修项目-十一层安装 |  |  |  | 标段： |  |  | 第 12 页 共 34 页
序号 | 项目名称 | 项目特征描述 | 计量单位 |  | 工程量 | 金额（元）
[6 empty] | 综合单价 |  | 综合合价 | 其中
暂估价
64 | 风机盘管 | 1.名称:风机盘管FP-51WA 2.规格:风量m3/h：510，冷量(kW)：3.30，热量(kW)：5.33，机外余压(Pa)：30，电量(W)：58，电压(V)：220，空气进口温度(C°)干球：27，湿球：19.5，噪声dB(A)：38.5 3.其他:未尽事宜参照图纸、招标文件及国家规范的相关要求完成此项目 | 台 |  | 19
65 | 风机盘管 | 1.名称:风机盘管FP-68WA 2.规格:风量m3/h：680，冷量(kW)：4.26，热量(kW)：6.8，机外余压(Pa)：30，电量(W)：71，电压(V)：220，空气进口温度(C°)干球：27，湿球：19.5，噪声dB(A)：40.5 3.其他:未尽事宜参照图纸、招标文件及国家规范的相关要求完成此项目 | 台 |  | 1
66 | 风机盘管 | 1.名称:风机盘管FP-85WA 2.规格:风量m3/h：850，冷量(kW)：5.05，热量(kW)：8.4，机外余压(Pa)：30，电量(W)：83，电压(V)：220，空气进口温度(C°)干球：27，湿球：19.5，噪声dB(A)：43 3.其他:未尽事宜参照图纸、招标文件及国家规范的相关要求完成此项目 | 台 |  | 1
67 | 风机盘管 | 1.名称:风机盘管FP-102WA 2.规格:风量m3/h：1020，冷量(kW)：5.82，热量(kW)：9.6，机外余压(Pa)：30，电量(W)：108，电压(V)：220，空气进口温度(C°)干球：27，湿球：19.5，噪声dB(A)：44 3.其他:未尽事宜参照图纸、招标文件及国家规范的相关要求完成此项目 | 台 |  | 6
本页小计
注：为计取规费等的使用，可在表中增设其中：“定额人工费”。
表—08
分部分项工程和单价措施项目清单与计价表
工程名称：新建大楼研发中心装修项目-十一层安装 |  |  |  | 标段： |  |  | 第 13 页 共 34 页
序号 | 项目名称 | 项目特征描述 | 计量单位 |  | 工程量 | 金额（元）
[6 empty] | 综合单价 |  | 综合合价 | 其中
暂估价
68 | 风机盘管 | 1.名称:风机盘管FP-170WA 2.规格:风量m3/h：1700，冷量(kW)：9.3，热量(kW)：15.8，机外余压(Pa)：30，电量(W)：171，电压(V)：220，空气进口温度(C°)干球：27，湿球：19.5，噪声dB(A)：47 3.其他:未尽事宜参照图纸、招标文件及国家规范的相关要求完成此项目 | 台 |  | 1
69 | 风机盘管 | 1.名称:风机盘管FP-204WA 2.规格:风量m3/h：2040，冷量(kW)：11.5，热量(kW)：17.2，机外余压(Pa)：30，电量(W)：210，电压(V)：220，空气进口温度(C°)干球：27，湿球：19.5，噪声dB(A)：53 3.其他:未尽事宜参照图纸、招标文件及国家规范的相关要求完成此项目 | 台 |  | 2
70 | 风机盘管 | 1.名称:风机盘管FP-238WA 2.规格:风量m3/h：2380，冷量(kW)：13.5，热量(kW)：20.5，机外余压(Pa)：30，电量(W)：240，电压(V)：220，空气进口温度(C°)干球：27，湿球：19.5，噪声dB(A)：54 3.其他:未尽事宜参照图纸、招标文件及国家规范的相关要求完成此项目 | 台 |  | 2
71 | 离心式通风机 | 1.名称:排风机PF-01 2.规格:L=1500m3/h 3.支吊架及刷漆:支吊架型钢综合，手工除锈，防锈漆2遍，调和漆2遍 4.其他:未尽事宜参照图纸、招标文件及国家规范的相关要求完成此项目 | 台 |  | 1
本页小计
注：为计取规费等的使用，可在表中增设其中：“定额人工费”。
表—08
分部分项工程和单价措施项目清单与计价表
工程名称：新建大楼研发中心装修项目-十一层安装 |  |  |  | 标段： |  |  | 第 14 页 共 34 页
序号 | 项目名称 | 项目特征描述 | 计量单位 |  | 工程量 | 金额（元）
[6 empty] | 综合单价 |  | 综合合价 | 其中
暂估价
72 | 离心式通风机 | 1.名称:排风机PF-04 2.规格:L=8000m3/h 3.支吊架及刷漆:支吊架型钢综合，手工除锈，防锈漆2遍，调和漆2遍 4.其他:未尽事宜参照图纸、招标文件及国家规范的相关要求完成此项目 | 台 |  | 1
73 | 风扇 | 1.名称:排气扇 2.规格:L=150M3/H( 3.其他:未尽事宜参照图纸、招标文件及国家规范的相关要求完成此项目 | 台 |  | 10
设备-十一层合计
风管-十一层
74 | 复合型风管 | 1.名称:复合板风管 2.材质:单面彩钢复合板 3.形状:矩形 4.规格:长边长(mm) ≤630 5.支架形式、材质:支吊架型钢综合，手工除锈，防锈漆2遍，调和漆2遍 6.其他:未尽事宜参照图纸、招标文件及国家规范的相关要求完成此项目 | m2 |  | 620.84
75 | 复合型风管 | 1.名称:复合板风管 2.材质:单面彩钢复合板 3.形状:矩形 4.规格:长边长(mm) ≤1000 5.支架形式、材质:支吊架型钢综合，手工除锈，防锈漆2遍，调和漆2遍 6.其他:未尽事宜参照图纸、招标文件及国家规范的相关要求完成此项目 | m2 |  | 253.4
本页小计
注：为计取规费等的使用，可在表中增设其中：“定额人工费”。
表—08
分部分项工程和单价措施项目清单与计价表
工程名称：新建大楼研发中心装修项目-十一层安装 |  |  |  | 标段： |  |  | 第 15 页 共 34 页
序号 | 项目名称 | 项目特征描述 | 计量单位 |  | 工程量 | 金额（元）
[6 empty] | 综合单价 |  | 综合合价 | 其中
暂估价
76 | 复合型风管 | 1.名称:复合板风管 2.材质:单面彩钢复合板 3.形状:矩形 4.规格:长边长(mm) ≤2000 5.支架形式、材质:支吊架型钢综合，手工除锈，防锈漆2遍，调和漆2遍 6.其他:未尽事宜参照图纸、招标文件及国家规范的相关要求完成此项目 | m2 |  | 218.68
77 | 柔性接口 | 1.名称:帆布软接 2.其他:未尽事宜参照图纸、招标文件及国家规范的相关要求完成此项目 | m2 |  | 21.75
78 | 通风管道绝热 | 1.绝热材料品种:箔贴面的离心玻璃棉毡 2.绝热厚度:保温厚度为40mm 3.其他:未尽事宜参照图纸、招标文件及国家规范的相关要求完成此项目 | m3 |  | 32.99
79 | 铝及铝合金风口、散流器 | 1.名称:空调送风口 2.规格:500*150 3.材质:铝合金 4.形式:矩形 5.其他:未尽事宜参照图纸、招标文件及国家规范的相关要求完成此项目 | 个 |  | 5
80 | 铝及铝合金风口、散流器 | 1.名称:空调出风口 2.规格:600*200 3.材质:铝合金 4.形式:矩形 5.其他:未尽事宜参照图纸、招标文件及国家规范的相关要求完成此项目 | 个 |  | 21
81 | 铝及铝合金风口、散流器 | 1.名称:空调出风口 2.规格:700*200 3.材质:铝合金 4.形式:矩形 5.其他:未尽事宜参照图纸、招标文件及国家规范的相关要求完成此项目 | 个 |  | 8
本页小计
注：为计取规费等的使用，可在表中增设其中：“定额人工费”。
表—08
分部分项工程和单价措施项目清单与计价表
工程名称：新建大楼研发中心装修项目-十一层安装 |  |  |  | 标段： |  |  | 第 16 页 共 34 页
序号 | 项目名称 | 项目特征描述 | 计量单位 |  | 工程量 | 金额（元）
[6 empty] | 综合单价 |  | 综合合价 | 其中
暂估价
82 | 铝及铝合金风口、散流器 | 1.名称:空调出风口 2.规格:800*200 3.材质:铝合金 4.形式:矩形 5.其他:未尽事宜参照图纸、招标文件及国家规范的相关要求完成此项目 | 个 |  | 1
83 | 铝及铝合金风口、散流器 | 1.名称:空调出风口 2.规格:1000*200 3.材质:铝合金 4.形式:矩形 5.其他:未尽事宜参照图纸、招标文件及国家规范的相关要求完成此项目 | 个 |  | 6
84 | 铝及铝合金风口、散流器 | 1.名称:空调出风口 2.规格:1400*200 3.材质:铝合金 4.形式:矩形 5.其他:未尽事宜参照图纸、招标文件及国家规范的相关要求完成此项目 | 个 |  | 1
85 | 铝及铝合金风口、散流器 | 1.名称:空调出风口 2.规格:1600*200 3.材质:铝合金 4.形式:矩形 5.其他:未尽事宜参照图纸、招标文件及国家规范的相关要求完成此项目 | 个 |  | 2
86 | 铝及铝合金风口、散流器 | 1.名称:空调出风口 2.规格:1800*200 3.材质:铝合金 4.形式:矩形 5.其他:未尽事宜参照图纸、招标文件及国家规范的相关要求完成此项目 | 个 |  | 2
87 | 铝及铝合金风口、散流器 | 1.名称:空调回风口 2.规格:600*300 3.材质:铝合金 4.形式:矩形 5.其他:未尽事宜参照图纸、招标文件及国家规范的相关要求完成此项目 | 个 |  | 18
本页小计
注：为计取规费等的使用，可在表中增设其中：“定额人工费”。
表—08
分部分项工程和单价措施项目清单与计价表
工程名称：新建大楼研发中心装修项目-十一层安装 |  |  |  | 标段： |  |  | 第 17 页 共 34 页
序号 | 项目名称 | 项目特征描述 | 计量单位 |  | 工程量 | 金额（元）
[6 empty] | 综合单价 |  | 综合合价 | 其中
暂估价
88 | 铝及铝合金风口、散流器 | 1.名称:空调回风口 2.规格:700*300 3.材质:铝合金 4.形式:矩形 5.其他:未尽事宜参照图纸、招标文件及国家规范的相关要求完成此项目 | 个 |  | 1
89 | 铝及铝合金风口、散流器 | 1.名称:空调回风口 2.规格:800*300 3.材质:铝合金 4.形式:矩形 5.其他:未尽事宜参照图纸、招标文件及国家规范的相关要求完成此项目 | 个 |  | 1
90 | 铝及铝合金风口、散流器 | 1.名称:空调回风口 2.规格:1000*300 3.材质:铝合金 4.形式:矩形 5.其他:未尽事宜参照图纸、招标文件及国家规范的相关要求完成此项目 | 个 |  | 6
91 | 铝及铝合金风口、散流器 | 1.名称:空调回风口 2.规格:1400*300 3.材质:铝合金 4.形式:矩形 5.其他:未尽事宜参照图纸、招标文件及国家规范的相关要求完成此项目 | 个 |  | 1
92 | 铝及铝合金风口、散流器 | 1.名称:空调回风口 2.规格:1600*300 3.材质:铝合金 4.形式:矩形 5.其他:未尽事宜参照图纸、招标文件及国家规范的相关要求完成此项目 | 个 |  | 2
93 | 铝及铝合金风口、散流器 | 1.名称:空调回风口 2.规格:1800*300 3.材质:铝合金 4.形式:矩形 5.其他:未尽事宜参照图纸、招标文件及国家规范的相关要求完成此项目 | 个 |  | 2
本页小计
注：为计取规费等的使用，可在表中增设其中：“定额人工费”。
表—08
分部分项工程和单价措施项目清单与计价表
工程名称：新建大楼研发中心装修项目-十一层安装 |  |  |  | 标段： |  |  | 第 18 页 共 34 页
序号 | 项目名称 | 项目特征描述 | 计量单位 |  | 工程量 | 金额（元）
[6 empty] | 综合单价 |  | 综合合价 | 其中
暂估价
94 | 铝及铝合金风口、散流器 | 1.名称:空调回风口 2.规格:2000*1000 3.材质:铝合金 4.形式:矩形 5.其他:未尽事宜参照图纸、招标文件及国家规范的相关要求完成此项目 | 个 |  | 1
95 | 铝及铝合金风口、散流器 | 1.名称:单层百叶风口 2.规格:500*270 3.材质:铝合金 4.形式:矩形 5.其他:未尽事宜参照图纸、招标文件及国家规范的相关要求完成此项目 | 个 |  | 1
96 | 铝及铝合金风口、散流器 | 1.名称:防雨百叶 2.规格:200*200 3.材质:铝合金 4.形式:矩形 5.其他:未尽事宜参照图纸、招标文件及国家规范的相关要求完成此项目 | 个 |  | 2
97 | 铝及铝合金风口、散流器 | 1.名称:防雨百叶 2.规格:800*200 3.材质:铝合金 4.形式:矩形 5.其他:未尽事宜参照图纸、招标文件及国家规范的相关要求完成此项目 | 个 |  | 1
98 | 铝及铝合金风口、散流器 | 1.名称:防雨百叶 2.规格:1000*500 3.材质:铝合金 4.形式:矩形 5.其他:未尽事宜参照图纸、招标文件及国家规范的相关要求完成此项目 | 个 |  | 1
99 | 铝及铝合金风口、散流器 | 1.名称:散流器 2.规格:160*160 3.材质:铝合金 4.形式:矩形 5.其他:未尽事宜参照图纸、招标文件及国家规范的相关要求完成此项目 | 个 |  | 1
本页小计
注：为计取规费等的使用，可在表中增设其中：“定额人工费”。
表—08
分部分项工程和单价措施项目清单与计价表
工程名称：新建大楼研发中心装修项目-十一层安装 |  |  |  | 标段： |  |  | 第 19 页 共 34 页
序号 | 项目名称 | 项目特征描述 | 计量单位 |  | 工程量 | 金额（元）
[6 empty] | 综合单价 |  | 综合合价 | 其中
暂估价
100 | 碳钢风口、散流器、百叶窗 | 1.名称:圆形散流器 2.规格:200 3.材质:铝合金 4.形式:圆形 5.其他:未尽事宜参照图纸、招标文件及国家规范的相关要求完成此项目 | 个 |  | 63
101 | 碳钢阀门 | 1.名称:电动防火阀 2.规格:1600*400 3.材质:铝合金 4.电动防火阀接线 5.其他:未尽事宜参照图纸、招标文件及国家规范的相关要求完成此项目 | 个 |  | 3
102 | 碳钢阀门 | 1.名称:电动风量调节阀 2.规格:500*160 3.材质:铝合金 4.电动防火阀接线 5.其他:未尽事宜参照图纸、招标文件及国家规范的相关要求完成此项目 | 个 |  | 13
103 | 碳钢阀门 | 1.名称:电动风量调节阀 2.规格:630*200 3.材质:铝合金 4.电动防火阀接线 5.其他:未尽事宜参照图纸、招标文件及国家规范的相关要求完成此项目 | 个 |  | 2
104 | 碳钢阀门 | 1.名称:电动风量调节阀 2.规格:800*200 3.材质:铝合金 4.电动防火阀接线 5.其他:未尽事宜参照图纸、招标文件及国家规范的相关要求完成此项目 | 个 |  | 3
105 | 碳钢阀门 | 1.名称:电动风量调节阀 2.规格:800*250 3.材质:铝合金 4.电动防火阀接线 5.其他:未尽事宜参照图纸、招标文件及国家规范的相关要求完成此项目 | 个 |  | 4
本页小计
注：为计取规费等的使用，可在表中增设其中：“定额人工费”。
表—08
分部分项工程和单价措施项目清单与计价表
工程名称：新建大楼研发中心装修项目-十一层安装 |  |  |  | 标段： |  |  | 第 20 页 共 34 页
序号 | 项目名称 | 项目特征描述 | 计量单位 |  | 工程量 | 金额（元）
[6 empty] | 综合单价 |  | 综合合价 | 其中
暂估价
106 | 碳钢阀门 | 1.名称:电动风量调节阀 2.规格:1000*320 3.材质:铝合金 4.电动防火阀接线 5.其他:未尽事宜参照图纸、招标文件及国家规范的相关要求完成此项目 | 个 |  | 5
107 | 碳钢阀门 | 1.名称:电动风量调节阀 2.规格:1250*400 3.材质:铝合金 4.电动防火阀接线 5.其他:未尽事宜参照图纸、招标文件及国家规范的相关要求完成此项目 | 个 |  | 3
108 | 碳钢阀门 | 1.名称:对开多叶调节阀 2.规格:160*160 3.材质:铝合金 4.电动防火阀接线 5.其他:未尽事宜参照图纸、招标文件及国家规范的相关要求完成此项目 | 个 |  | 19
109 | 碳钢阀门 | 1.名称:对开多叶调节阀 2.规格:200*200 3.材质:铝合金 4.电动防火阀接线 5.其他:未尽事宜参照图纸、招标文件及国家规范的相关要求完成此项目 | 个 |  | 19
110 | 碳钢阀门 | 1.名称:对开多叶调节阀 2.规格:250*200 3.材质:铝合金 4.电动防火阀接线 5.其他:未尽事宜参照图纸、招标文件及国家规范的相关要求完成此项目 | 个 |  | 2
111 | 碳钢阀门 | 1.名称:对开多叶调节阀 2.规格:400*160 3.材质:铝合金 4.电动防火阀接线 5.其他:未尽事宜参照图纸、招标文件及国家规范的相关要求完成此项目 | 个 |  | 5
本页小计
注：为计取规费等的使用，可在表中增设其中：“定额人工费”。
表—08
分部分项工程和单价措施项目清单与计价表
工程名称：新建大楼研发中心装修项目-十一层安装 |  |  |  | 标段： |  |  | 第 21 页 共 34 页
序号 | 项目名称 | 项目特征描述 | 计量单位 |  | 工程量 | 金额（元）
[6 empty] | 综合单价 |  | 综合合价 | 其中
暂估价
112 | 碳钢阀门 | 1.名称:风管止回阀 2.规格:160*160 3.材质:铝合金 4.电动防火阀接线 5.其他:未尽事宜参照图纸、招标文件及国家规范的相关要求完成此项目 | 个 |  | 1
113 | 风管漏光试验、漏风试验 | 1.漏光试验、漏风试验、设计要求:风管漏光试验、漏风试验 2.其他:未尽事宜参照图纸、招标文件及国家规范的相关要求完成此项目 | m2 |  | 1092.91
风管-十一层合计
水管道-十一层
114 | 镀锌钢管 | 1.安装部位:室内 2.介质:冷凝水 3.规格、压力等级:镀锌钢管DN20 4.连接形式:丝扣连接 5.其他:未尽事宜参照图纸、招标文件及国家规范的相关要求完成此项目 | m |  | 120.89
115 | 镀锌钢管 | 1.安装部位:室内 2.介质:冷凝水 3.规格、压力等级:镀锌钢管DN25 4.连接形式:丝扣连接 5.其他:未尽事宜参照图纸、招标文件及国家规范的相关要求完成此项目 | m |  | 11.94
116 | 镀锌钢管 | 1.安装部位:室内 2.介质:冷凝水 3.规格、压力等级:镀锌钢管DN32 4.连接形式:丝扣连接 5.其他:未尽事宜参照图纸、招标文件及国家规范的相关要求完成此项目 | m |  | 108.12
本页小计
注：为计取规费等的使用，可在表中增设其中：“定额人工费”。
表—08
分部分项工程和单价措施项目清单与计价表
工程名称：新建大楼研发中心装修项目-十一层安装 |  |  |  | 标段： |  |  | 第 22 页 共 34 页
序号 | 项目名称 | 项目特征描述 | 计量单位 |  | 工程量 | 金额（元）
[6 empty] | 综合单价 |  | 综合合价 | 其中
暂估价
117 | 镀锌钢管 | 1.安装部位:室内 2.介质:冷凝水 3.规格、压力等级:镀锌钢管DN40 4.连接形式:丝扣连接 5.其他:未尽事宜参照图纸、招标文件及国家规范的相关要求完成此项目 | m |  | 18.1
118 | 镀锌钢管 | 1.安装部位:室内 2.介质:空调水 3.规格、压力等级:加厚型镀锌钢管DN20 4.连接形式:丝扣连接 5.其他:未尽事宜参照图纸、招标文件及国家规范的相关要求完成此项目 | m |  | 237.01
119 | 镀锌钢管 | 1.安装部位:室内 2.介质:空调水 3.规格、压力等级:加厚型镀锌钢管DN25 4.连接形式:丝扣连接 5.其他:未尽事宜参照图纸、招标文件及国家规范的相关要求完成此项目 | m |  | 15.19
120 | 镀锌钢管 | 1.安装部位:室内 2.介质:空调水 3.规格、压力等级:加厚型镀锌钢管DN32 4.连接形式:丝扣连接 5.其他:未尽事宜参照图纸、招标文件及国家规范的相关要求完成此项目 | m |  | 21.34
121 | 镀锌钢管 | 1.安装部位:室内 2.介质:空调水 3.规格、压力等级:加厚型镀锌钢管DN40 4.连接形式:丝扣连接 5.其他:未尽事宜参照图纸、招标文件及国家规范的相关要求完成此项目 | m |  | 5.59
本页小计
注：为计取规费等的使用，可在表中增设其中：“定额人工费”。
表—08
分部分项工程和单价措施项目清单与计价表
工程名称：新建大楼研发中心装修项目-十一层安装 |  |  |  | 标段： |  |  | 第 23 页 共 34 页
序号 | 项目名称 | 项目特征描述 | 计量单位 |  | 工程量 | 金额（元）
[6 empty] | 综合单价 |  | 综合合价 | 其中
暂估价
122 | 镀锌钢管 | 1.安装部位:室内 2.介质:空调水 3.规格、压力等级:加厚型镀锌钢管DN50 4.连接形式:丝扣连接 5.其他:未尽事宜参照图纸、招标文件及国家规范的相关要求完成此项目 | m |  | 8.05
123 | 镀锌钢管 | 1.安装部位:室内 2.介质:空调水 3.规格、压力等级:加厚型镀锌钢管DN65 4.连接形式:丝扣连接 5.其他:未尽事宜参照图纸、招标文件及国家规范的相关要求完成此项目 | m |  | 55.72
124 | 镀锌钢管 | 1.安装部位:室内 2.介质:空调水 3.规格、压力等级:加厚型镀锌钢管DN80 4.连接形式:丝扣连接 5.其他:未尽事宜参照图纸、招标文件及国家规范的相关要求完成此项目 | m |  | 114.19
125 | 镀锌钢管 | 1.安装部位:室内 2.介质:空调水 3.规格、压力等级:无缝钢管D108×4 4.连接形式:焊接 5.其他:未尽事宜参照图纸、招标文件及国家规范的相关要求完成此项目 | m |  | 58.49
126 | 管道绝热 | 1.绝热材料品种:难燃闭泡橡塑材料 2.绝热厚度:δ=20mm 3.管道外径:管道φ57mm以下 4.其他:未尽事宜参照图纸、招标文件及国家规范的相关要求完成此项目 | m3 |  | 0.94
本页小计
注：为计取规费等的使用，可在表中增设其中：“定额人工费”。
表—08
分部分项工程和单价措施项目清单与计价表
工程名称：新建大楼研发中心装修项目-十一层安装 |  |  |  | 标段： |  |  | 第 24 页 共 34 页
序号 | 项目名称 | 项目特征描述 | 计量单位 |  | 工程量 | 金额（元）
[6 empty] | 综合单价 |  | 综合合价 | 其中
暂估价
127 | 管道绝热 | 1.绝热材料品种:难燃闭泡橡塑材料 2.绝热厚度:δ=30mm 3.管道外径:管道φ57mm以下 4.其他:未尽事宜参照图纸、招标文件及国家规范的相关要求完成此项目 | m3 |  | 1.69
128 | 管道绝热 | 1.绝热材料品种:难燃闭泡橡塑材料 2.绝热厚度:δ=30mm 3.管道外径:管道φ133mm以下 4.其他:未尽事宜参照图纸、招标文件及国家规范的相关要求完成此项目 | m3 |  | 1.91
129 | 管道绝热 | 1.绝热材料品种:难燃闭泡橡塑材料 2.绝热厚度:δ=40mm 3.管道外径:管道φ133mm以下 4.其他:未尽事宜参照图纸、招标文件及国家规范的相关要求完成此项目 | m3 |  | 1.13
130 | 除污器(过滤器) | 1.规格、压力等级:Y型过滤器DN100 2.连接形式:法兰连接 3.其他:未尽事宜参照图纸、招标文件及国家规范的相关要求完成此项目 | 组 |  | 1
131 | 焊接法兰阀门 | 1.类型:闸阀DN100 2.连接形式:法兰连接 3.其他:未尽事宜参照图纸、招标文件及国家规范的相关要求完成此项目 | 个 |  | 2
132 | 电动、电磁阀门 | 1.名称:电动二通阀 DN20 2.其他:未尽事宜参照图纸、招标文件及国家规范的相关要求完成此项目 | 个 |  | 32
133 | 螺纹阀门 | 1.类型:截止阀 DN20 2.连接形式:螺纹连接 3.其他:未尽事宜参照图纸、招标文件及国家规范的相关要求完成此项目 | 个 |  | 64
本页小计
注：为计取规费等的使用，可在表中增设其中：“定额人工费”。
表—08
分部分项工程和单价措施项目清单与计价表
工程名称：新建大楼研发中心装修项目-十一层安装 |  |  |  | 标段： |  |  | 第 25 页 共 34 页
序号 | 项目名称 | 项目特征描述 | 计量单位 |  | 工程量 | 金额（元）
[6 empty] | 综合单价 |  | 综合合价 | 其中
暂估价
134 | 软接头(软管) | 1.材质:金属软管DN20 2.其他:未尽事宜参照图纸、招标文件及国家规范的相关要求完成此项目 | 个 |  | 64
135 | 螺纹阀门 | 1.类型:截止阀 DN32 2.连接形式:螺纹连接 3.其他:未尽事宜参照图纸、招标文件及国家规范的相关要求完成此项目 | 个 |  | 2
136 | 管道支架 | 1.材质:型钢综合 2.管架形式:支吊架 3.除锈、刷油:手工除锈，防锈漆2遍，调和漆2遍 4.其他:未尽事宜参照图纸、招标文件及国家规范的相关要求完成此项目 | kg |  | 938.06
水管道-十一层合计
调试
137 | 通风工程检测、调试 | 1.风管工程量:通风工程检测、调试 2.其他:未尽事宜参照图纸、招标文件及国家规范的相关要求完成此项目 | 系统 |  | 1
138 | 空调水工程系统调试 | 1.系统形式:空调水工程系统调试 2.其他:未尽事宜参照图纸、招标文件及国家规范的相关要求完成此项目 | 系统 |  | 1
调试合计
十一层-通风空调系统合计
二次消防
十一层-防排烟系统
风管-十一层-防排烟系统
本页小计
注：为计取规费等的使用，可在表中增设其中：“定额人工费”。
表—08
分部分项工程和单价措施项目清单与计价表
工程名称：新建大楼研发中心装修项目-十一层安装 |  |  |  | 标段： |  |  | 第 26 页 共 34 页
序号 | 项目名称 | 项目特征描述 | 计量单位 |  | 工程量 | 金额（元）
[6 empty] | 综合单价 |  | 综合合价 | 其中
暂估价
139 | 碳钢通风管道 | 1.名称:镀锌钢板风管 2.材质:镀锌钢板 3.形状:矩形 4.规格:长边长(mm) ≤1000 5.板材厚度:δ=1.0 6.管件、法兰等附件及支架设计要求:支吊架型钢综合，手工除锈，防锈漆2遍，调和漆2遍 | m2 |  | 295.442
140 | 碳钢通风管道 | 1.名称:镀锌钢板风管 2.材质:镀锌钢板 3.形状:矩形 4.规格:长边长(mm) ≤1250 5.板材厚度:δ=1.2 6.管件、法兰等附件及支架设计要求:支吊架型钢综合，手工除锈，防锈漆2遍，调和漆2遍 | m2 |  | 191.657
141 | 通风管道绝热 | 1.绝热材料品种:箔贴面的离心玻璃棉毡 2.绝热厚度:保温厚度为40mm 3.其他:未尽事宜参照图纸、招标文件及国家规范的相关要求完成此项目 | m3 |  | 21.88
142 | 防潮层、保护层 | 1.材料:9mm纤维增强硅酸钙防火板 2.对象:风管 3.其他:未尽事宜参照图纸、招标文件及国家规范的相关要求完成此项目 | m2 |  | 487.1
143 | 铝及铝合金风口、散流器 | 1.名称:单层排风百叶 2.规格:300X800 3.材质:铝合金 4.形式:矩形 5.其他:未尽事宜参照图纸、招标文件及国家规范的相关要求完成此项目 | 个 |  | 25
144 | 碳钢阀门 | 1.名称:风管止回阀 2.规格:1000×250 3.材质:铝合金 4.电动防火阀接线 5.其他:未尽事宜参照图纸、招标文件及国家规范的相关要求完成此项目 | 个 |  | 8
本页小计
注：为计取规费等的使用，可在表中增设其中：“定额人工费”。
表—08
分部分项工程和单价措施项目清单与计价表
工程名称：新建大楼研发中心装修项目-十一层安装 |  |  |  | 标段： |  |  | 第 27 页 共 34 页
序号 | 项目名称 | 项目特征描述 | 计量单位 |  | 工程量 | 金额（元）
[6 empty] | 综合单价 |  | 综合合价 | 其中
暂估价
145 | 碳钢阀门 | 1.名称:280℃电动排烟防火阀(常开型) 2.规格:1000×250 3.材质:铝合金 4.电动防火阀接线 5.其他:未尽事宜参照图纸、招标文件及国家规范的相关要求完成此项目 | 个 |  | 8
146 | 按钮 | 1.名称:电动排烟阀手动开启装置 2.其他:未尽事宜参照图纸、招标文件及国家规范的相关要求完成此项目 | 个 |  | 8
147 | 风管漏光试验、漏风试验 | 1.漏光试验、漏风试验、设计要求:风管漏光试验、漏风试验 2.其他:未尽事宜参照图纸、招标文件及国家规范的相关要求完成此项目 | m2 |  | 487.1
148 | 通风工程检测、调试 | 1.通风工程检测、调试 | 系统 |  | 1
风管-十一层-防排烟系统合计
十一层-防排烟系统合计
十一层-消防水系统
喷淋系统
149 | 水喷淋钢管 | 1.安装部位:室内 2.材质、规格:热浸镀锌焊接普通钢管DN25 3.连接形式:螺纹连接 4.刷油:手工除锈，防锈漆2遍，调和漆2遍 5.其他:未尽事宜参照图纸、招标文件及国家规范的相关要求完成此项目 | m |  | 526.575
本页小计
注：为计取规费等的使用，可在表中增设其中：“定额人工费”。
表—08
分部分项工程和单价措施项目清单与计价表
工程名称：新建大楼研发中心装修项目-十一层安装 |  |  |  | 标段： |  |  | 第 28 页 共 34 页
序号 | 项目名称 | 项目特征描述 | 计量单位 |  | 工程量 | 金额（元）
[6 empty] | 综合单价 |  | 综合合价 | 其中
暂估价
150 | 水喷淋钢管 | 1.安装部位:室内 2.材质、规格:热浸镀锌焊接普通钢管DN32 3.连接形式:螺纹连接 4.刷油:手工除锈，防锈漆2遍，调和漆2遍 5.其他:未尽事宜参照图纸、招标文件及国家规范的相关要求完成此项目 | m |  | 59.144
151 | 水喷淋钢管 | 1.安装部位:室内 2.材质、规格:热浸镀锌焊接普通钢管DN40 3.连接形式:螺纹连接 4.刷油:手工除锈，防锈漆2遍，调和漆2遍 5.其他:未尽事宜参照图纸、招标文件及国家规范的相关要求完成此项目 | m |  | 13.155
152 | 水喷淋钢管 | 1.安装部位:室内 2.材质、规格:热浸镀锌焊接普通钢管DN50 3.连接形式:螺纹连接 4.刷油:手工除锈，防锈漆2遍，调和漆2遍 5.其他:未尽事宜参照图纸、招标文件及国家规范的相关要求完成此项目 | m |  | 18.359
153 | 管道支架 | 1.材质:型钢综合 2.管架形式:支吊架 3.除锈、刷油:手工除锈，防锈漆2遍，调和漆2遍 4.其他:未尽事宜参照图纸、招标文件及国家规范的相关要求完成此项目 | kg |  | 551.09
154 | 水喷淋(雾)喷头 | 1.安装部位:有吊顶 2.材质、型号、规格:吊顶型、K80玻璃球洒水喷头 3.其他:未尽事宜参照图纸、招标文件及国家规范的相关要求完成此项目 | 个 |  | 239
喷淋系统合计
本页小计
注：为计取规费等的使用，可在表中增设其中：“定额人工费”。
表—08
分部分项工程和单价措施项目清单与计价表
工程名称：新建大楼研发中心装修项目-十一层安装 |  |  |  | 标段： |  |  | 第 29 页 共 34 页
序号 | 项目名称 | 项目特征描述 | 计量单位 |  | 工程量 | 金额（元）
[6 empty] | 综合单价 |  | 综合合价 | 其中
暂估价
消火栓系统-十一层
155 | 消火栓钢管 | 1.安装部位:室内 2.材质、规格:热浸镀锌焊接普通钢管DN65 3.连接形式:卡箍连接 4.刷油:手工除锈，防锈漆2遍，调和漆2遍 5.其他:未尽事宜参照图纸、招标文件及国家规范的相关要求完成此项目 | m |  | 39.526
156 | 管道支架 | 1.材质:型钢综合 2.管架形式:支吊架 3.除锈、刷油:手工除锈，防锈漆2遍，调和漆2遍 4.其他:未尽事宜参照图纸、招标文件及国家规范的相关要求完成此项目 | kg |  | 39.89
157 | 室内消火栓 | 1.型号、规格:室内消火栓 2.附件材质、规格:消火栓SN65 mm，铝合金水枪1支φ65x19 mm，消防水龙带DN65 mm长25m、1条，消防软管卷盘1套:口径φ19mm, 管长30m，箱体:钢板，箱门材料:钢喷塑门，消火栓箱尺寸:LxBxH=1000x700x240 mm 3.其他:未尽事宜参照图纸、招标文件及国家规范的相关要求完成此项目 | 套 |  | 7
158 | 灭火器 | 1.形式:放置式 2.规格、型号:MF/ABC4灭火器 3.灭火器箱(单独)尺寸:LxBxH= 680x660x200 mm 4.其他:未尽事宜参照图纸、招标文件及国家规范的相关要求完成此项目 | 具 |  | 14
消火栓系统-十一层合计
十一层-消防水系统合计
本页小计
注：为计取规费等的使用，可在表中增设其中：“定额人工费”。
表—08
分部分项工程和单价措施项目清单与计价表
工程名称：新建大楼研发中心装修项目-十一层安装 |  |  |  | 标段： |  |  | 第 30 页 共 34 页
序号 | 项目名称 | 项目特征描述 | 计量单位 |  | 工程量 | 金额（元）
[6 empty] | 综合单价 |  | 综合合价 | 其中
暂估价
十一层-火灾自动报警系统
设备-十一层-火灾自动报警系统
159 | 模块(模块箱) | 1.名称:输入输出模块(自带短路隔离器) 2.其他:未尽事宜参照图纸、招标文件及国家规范的相关要求完成此项目 | 个 |  | 5
160 | 自动报警系统调试 | 1.点数:自动报警系统装置调试 256点以下 2.其他:未尽事宜参照图纸、招标文件及国家规范的相关要求完成此项目 | 系统 |  | 1
161 | 原有移位-智能式感烟火灾探测器(自带短路隔离器) | 1.名称:原有移位-智能式感烟火灾探测器(自带短路隔离器) 2.其他:未尽事宜参照图纸、招标文件及国家规范的相关要求完成此项目 | 个 |  | 69
162 | 原有移位-消火栓破玻按钮(自带短路隔离器) | 1.名称:原有移位-消火栓破玻按钮(自带短路隔离器) 2.其他:未尽事宜参照图纸、招标文件及国家规范的相关要求完成此项目 | 个 |  | 5
163 | 原有移位-消防电话分机 | 1.名称:原有移位-消防电话分机 2.其他:未尽事宜参照图纸、招标文件及国家规范的相关要求完成此项目 | 个 |  | 1
164 | 原有移位-输入输出模块(自带短路隔离器) | 1.名称:原有移位-输入输出模块(自带短路隔离器) 2.其他:未尽事宜参照图纸、招标文件及国家规范的相关要求完成此项目 | 个 |  | 10
165 | 原有移位-手动报警按钮(带电话插孔)(自带短路隔离器) | 1.名称:原有移位-手动报警按钮(带电话插孔)(自带短路隔离器) 2.其他:未尽事宜参照图纸、招标文件及国家规范的相关要求完成此项目 | 个 |  | 6
本页小计
注：为计取规费等的使用，可在表中增设其中：“定额人工费”。
表—08
分部分项工程和单价措施项目清单与计价表
工程名称：新建大楼研发中心装修项目-十一层安装 |  |  |  | 标段： |  |  | 第 31 页 共 34 页
序号 | 项目名称 | 项目特征描述 | 计量单位 |  | 工程量 | 金额（元）
[6 empty] | 综合单价 |  | 综合合价 | 其中
暂估价
166 | 原有移位-火灾声光警报器 | 1.名称:原有移位-火灾声光警报器 2.其他:未尽事宜参照图纸、招标文件及国家规范的相关要求完成此项目 | 个 |  | 6
167 | 原有移位-火警扬声器(3W) | 1.名称:原有移位-火警扬声器(3W) 2.安装方式:吸顶安装 3.其他:未尽事宜参照图纸、招标文件及国家规范的相关要求完成此项目 | 个 |  | 14
168 | 原有移位-火警扬声器(3W) | 1.名称:原有移位-火警扬声器(3W) 2.安装方式:壁装 3.其他:未尽事宜参照图纸、招标文件及国家规范的相关要求完成此项目 | 个 |  | 1
169 | 原有移位-编码式感温火灾探测器(自带短路隔离器) | 1.名称:原有移位-编码式感温火灾探测器(自带短路隔离器) 2.其他:未尽事宜参照图纸、招标文件及国家规范的相关要求完成此项目 | 个 |  | 12
170 | 原有移位-防火卷帘控制箱 | 1.名称:原有移位-防火卷帘控制箱 2.其他:未尽事宜参照图纸、招标文件及国家规范的相关要求完成此项目 | 个 |  | 7
171 | 原有移位-防火卷帘按钮 | 1.名称:原有移位-防火卷帘按钮 2.其他:未尽事宜参照图纸、招标文件及国家规范的相关要求完成此项目 | 个 |  | 6
设备-十一层-火灾自动报警系统合计
配管、配线-十一层-火灾自动报警系统
172 | 配管 | 1.名称:镀锌线管 2.材质:碳钢 3.规格:DN20mm 4.配置形式:砖、混凝土结构暗配 5.其他:未尽事宜参照图纸、招标文件及国家规范的相关要求完成此项目 | m |  | 422.5
本页小计
注：为计取规费等的使用，可在表中增设其中：“定额人工费”。
表—08
分部分项工程和单价措施项目清单与计价表
工程名称：新建大楼研发中心装修项目-十一层安装 |  |  |  | 标段： |  |  | 第 32 页 共 34 页
序号 | 项目名称 | 项目特征描述 | 计量单位 |  | 工程量 | 金额（元）
[6 empty] | 综合单价 |  | 综合合价 | 其中
暂估价
173 | 配管 | 1.名称:镀锌线管 2.材质:碳钢 3.规格:DN32mm 4.配置形式:砖、混凝土结构暗配 5.其他:未尽事宜参照图纸、招标文件及国家规范的相关要求完成此项目 | m |  | 37.5
174 | 配线 | 1.名称:配线 2.配线形式:管内穿线 3.规格:NH-RVS-2X1.5 4.其他:未尽事宜参照图纸、招标文件及国家规范的相关要求完成此项目 | m |  | 315
175 | 配线 | 1.名称:配线 2.配线形式:管内穿线 3.规格:ZR-BVR-2x1.5 4.其他:未尽事宜参照图纸、招标文件及国家规范的相关要求完成此项目 | m |  | 37.5
176 | 配线 | 1.名称:配线 2.配线形式:管内穿线 3.规格:ZR-RVVP-2x1.5 4.其他:未尽事宜参照图纸、招标文件及国家规范的相关要求完成此项目 | m |  | 17.5
177 | 配线 | 1.名称:配线 2.配线形式:管内穿线 3.规格:NH-BV-2.5 4.配线线制:2线制 5.其他:未尽事宜参照图纸、招标文件及国家规范的相关要求完成此项目 | m |  | 52.5
178 | 控制电缆 | 1.名称:控制电缆 2.规格:NH-KVV-7x1.5 3.其他:未尽事宜参照图纸、招标文件及国家规范的相关要求完成此项目 | m |  | 37.5
179 | 凿(压)槽 | 1.名称:砖、混凝土结构凿槽及沟槽修补 2.其他:未尽事宜参照图纸、招标文件及国家规范的相关要求完成此项目 | m |  | 50
本页小计
注：为计取规费等的使用，可在表中增设其中：“定额人工费”。
表—08
分部分项工程和单价措施项目清单与计价表
工程名称：新建大楼研发中心装修项目-十一层安装 |  |  |  | 标段： |  |  | 第 33 页 共 34 页
序号 | 项目名称 | 项目特征描述 | 计量单位 |  | 工程量 | 金额（元）
[6 empty] | 综合单价 |  | 综合合价 | 其中
暂估价
配管、配线-十一层-火灾自动报警系统合计
十一层-火灾自动报警系统合计
十一层-应急照明系统
灯具-十一层-应急照明系统
180 | 装饰灯 | 1.名称:疏散出口指示灯 2.规格:A型 2W(大型) 3.安装形式:壁装 4.其他:未尽事宜参照图纸、招标文件及国家规范的相关要求完成此项目 | 套 |  | 9
181 | 装饰灯 | 1.名称:单向疏散指示灯 2.规格:A型 2W(大型) 3.安装形式:壁装 4.其他:未尽事宜参照图纸、招标文件及国家规范的相关要求完成此项目 | 套 |  | 6
182 | 装饰灯 | 1.名称:单向双面疏散指示灯 2.规格:A型 2W(大型) 3.安装形式:吊装 4.其他:未尽事宜参照图纸、招标文件及国家规范的相关要求完成此项目 | 套 |  | 4
183 | 装饰灯 | 1.名称:应急灯 2.规格:A型 3W 3.安装形式:壁装 4.其他:未尽事宜参照图纸、招标文件及国家规范的相关要求完成此项目 | 套 |  | 19
184 | 接线盒 | 1.名称:接线盒 2.安装形式:综合考虑 3.其他:未尽事宜参照图纸、招标文件及国家规范的相关要求完成此项目 | 个 |  | 38
灯具-十一层-应急照明系统合计
本页小计
注：为计取规费等的使用，可在表中增设其中：“定额人工费”。
表—08
分部分项工程和单价措施项目清单与计价表
工程名称：新建大楼研发中心装修项目-十一层安装 |  |  |  | 标段： |  |  | 第 34 页 共 34 页
序号 | 项目名称 | 项目特征描述 | 计量单位 |  | 工程量 | 金额（元）
[6 empty] | 综合单价 |  | 综合合价 | 其中
暂估价
配管、配线-十一层-应急照明系统
185 | 配管 | 1.名称:镀锌线管 2.材质:碳钢 3.规格:DN20mm 4.配置形式:砖、混凝土结构暗配 5.其他:未尽事宜参照图纸、招标文件及国家规范的相关要求完成此项目 | m |  | 224.89
186 | 配管 | 1.名称:金属软管 2.规格:DN20mm 3.配置形式:吊顶内敷设 4.其他:未尽事宜参照图纸、招标文件及国家规范的相关要求完成此项目 | m |  | 12
187 | 配线 | 1.名称:配线 2.配线形式:管内穿线 3.规格:WDZN-RYJS-2x2.5 4.其他:未尽事宜参照图纸、招标文件及国家规范的相关要求完成此项目 | m |  | 242.81
188 | 凿(压)槽 | 1.名称:砖、混凝土结构凿槽及沟槽修补 2.其他:未尽事宜参照图纸、招标文件及国家规范的相关要求完成此项目 | m |  | 66.8
配管、配线-十一层-应急照明系统合计
十一层-应急照明系统合计
二次消防合计
分部分项合计
措施项目
189 | 高层施工增加 |  | 项 |  | 1
190 | 脚手架搭拆费 |  | 项 |  | 1
单价措施合计
本页小计
合 计
注：为计取规费等的使用，可在表中增设其中：“定额人工费”。
表—08

## 表-09 综合单价分析表
综合单价分析表
工程名称： | [6 empty] | 标段： |  |  |  | 第 页 共 页
项目编码 |  |  |  | 项目名称 |  |  |  |  | 计量单位 |  |  | 工程量
清单综合单价组成明细
定额编号 | 定额项目名称 | 定额 单位 | 数量 | 单价 |  |  |  |  | 合价
|  |  |  | 人工费 | 材料费 | 机具费 |  | 管理费 和利润 | 人工费 | 材料费 |  | 机具费 | 管理费 和利润
人工单价 |  | 小计
元/工日 |  | 未计价材料费
清单项目综合单价
材 料 费 明 细 | 主要材料名称、规格、型号 |  |  |  |  | 单位 |  | 数量 | 单价（元） | 合价（元） |  | 暂估单价 （元） | 暂估合价 （元）
| 其他材料费 | [7 empty] | - |  |  | -
| 材料费小计 | [7 empty] | - |  |  | -
注：1.如不使用省级或行业建设主管部门发布的计价依据，可不填定额编码、名称等； 2.招标文件提供了暂估单价的材料，按暂估的单价填入表内“暂估单价”栏及“暂估合价”栏。
表-09

## 表-11 总价措施项目清单与计价表
总价措施项目清单与计价表
工程名称：新建大楼研发中心装修项目-十一层安装 |  |  |  |  | 标段： |  |  | 第 1 页 共 2 页
序号 | 项目编码 | 项目名称 | 计算基础 | 费率 (%) |  | 金额 (元) | 调整费率 (%) |  | 调整后金额 (元) | 备注
1 | LSSGCSF00008 | 绿色施工安全防护措施费 | 分部分项人工费+分部分项机具费 | 35.77 | [5 empty] | 以分部分项的人工费与施工机具费之和为计算基础，费率35.77%
2 | 031301010003 | 安装与生产同时进行增加费用 | 分部分项人工费 | 0 | [5 empty] | 按人工费的10%计算
3 | 031301011003 | 在有害身体健康环境中施工增加费 | 分部分项人工费 | 0 | [5 empty] | 按人工费的10%计算
4 | TSSGBWZJF003 | 在地下（暗）室、设备及大口径管道内等特殊施工部位进行施工增加费 |  | 30 | [5 empty] | 按该部分人工费的30%计算
5 | 粤031302008003 | 赶工措施费 | 分部分项人工费+分部分项机具费 | 0 | [5 empty] | 赶工措施费=（1-δ）*分部分项（人工费+施工机具费）*0.344 （0.8≤δ＜1 式中：δ=合同工期/定额工期）
6 | 031302002003 | 夜间施工增加费 |  | 20 | [5 empty] | 按其夜间施工项目人工费的20%计算
7 | JTGRSGZJF003 | 交通干扰工程施工增加费 |  | 10 | [5 empty] | 按在市政道路上施工项目人工费的10%计算
8 | 粤031302009003 | 文明工地增加费 | 分部分项人工费+分部分项机具费 | 0 | [5 empty] | 以分部分项的人工费与施工机具费之和为计算基础；市级文明工地1.00%；省级文明工地2.00%
9 | DXGXJCJXF003 | 地下管线交叉降效费 | [7 empty] | 按实际发生或经批准的施工方案计算
编制人（造价人员）： |  |  |  |  | 复核人（造价工程师）：
表-11
总价措施项目清单与计价表
工程名称：新建大楼研发中心装修项目-十一层安装 |  |  |  |  | 标段： |  |  | 第 2 页 共 2 页
序号 | 项目编码 | 项目名称 | 计算基础 | 费率 (%) |  | 金额 (元) | 调整费率 (%) |  | 调整后金额 (元) | 备注
10 | QTFY00000008 | 其他费用 | [7 empty] | 按实际发生或经批准的施工组织设计方案计算
合 计
编制人（造价人员）： |  |  |  |  | 复核人（造价工程师）：
表-11

## 表-12 其他项目清单与计价汇总表
其他项目清单与计价汇总表
工程名称：新建大楼研发中心装修项目-十一层安装 |  |  | 标段： |  | 第 1 页 共 1 页
序号 | 项目名称 | 金额（元） |  | 结算金额（元） |  | 备注
1 | 暂列金额 | 0.00 |  |  |  | 明细详见表-12-1
2 | 暂估价 | 0.00
2.1 | 材料暂估价 | — |  |  |  | 明细详见表-12-2
2.2 | 专业工程暂估价 | 0.00 |  |  |  | 明细详见表-12-3
3 | 计日工 |  |  |  |  | 明细详见表-12-4
4 | 总承包服务费 |  |  |  |  | 明细详见表-12-5
5 | 预算包干费
6 | 工程优质费
7 | 概算幅度差
8 | 现场签证费用
9 | 索赔费用
10 | 其他费用
合 计 | [5 empty] | —
注：材料（工程设备）暂估单价进入清单项目综合单价，此处不汇总。
表—12

## 表-13 规费、税金项目清单与计价表
规费、税金项目清单与计价表
工程名称：新建大楼研发中心装修项目-十一层安装 |  |  | 标段： |  | 第 1 页 共 1 页
序号 | 项目名称 | 计算基础 | 计算基数 | 计算费率 (%) |  | 金额(元)
1 | 增值税销项税额 | 分部分项合计+措施合计+其他项目 |  | 9
合 计
编制人（造价人员）： |  |  | 复核人（造价工程师）：
表—13

## 表-21 承包人提供主要材料和工程设备一览表
承包人提供主要材料和工程设备一览表
(适用于造价信息差额调整法)
工程名称：新建大楼研发中心装修项目-十一层安装 | [5 empty] | 标段： |  | 第 1 页 共 1 页
序号 | 名称、规格、型号 | 单位 | 数量 | 风险系数 (%) | 基准单价 （元） |  | 投标单价 （元） |  | 发承包人 确认单价 (元) | 备注
注：1.此表由招标人填写除“投标单价”栏的内容，投标人在投标时自主确定投标单价。 2.基准单价应优先采用工程造价管理机构发布的单价，未发布的，通过市场调查确定其基准单价。
表-21