## 表-04 单位工程招标控制价汇总表
单位工程招标控制价汇总表
工程名称：新建大楼研发中心装修项目-十一层室内装饰 |  | 标段： |  | 第 1 页 共 1 页
序号 | 汇总内容 |  | 金额:(元) |  | 其中：暂估价(元)
1 | 分部分项合计
1.1 | 十一层室内装饰
2 | 措施合计
2.1 | 绿色施工安全防护措施费
2.2 | 其他措施费
3 | 其他项目
3.1 | 暂列金额
3.2 | 暂估价
3.3 | 计日工
3.4 | 总承包服务费
3.5 | 预算包干费
3.6 | 工程优质费
3.7 | 概算幅度差
3.8 | 索赔费用
3.9 | 现场签证费用
3.10 | 其他费用
4 | 税前工程造价
5 | 增值税销项税额
6 | 总造价
7 | 人工费
招标控制价合计=1+2+3+5
注：本表适用于单位工程招标控制价或投标报价的汇总，如无单位工程划分，单项工程也使用本表汇总
表—04

## 表-08 分部分项工程和单价措施项目清单与计价表
分部分项工程和单价措施项目清单与计价表
工程名称：新建大楼研发中心装修项目-十一层室内装饰 |  |  |  | 标段： |  |  | 第 1 页 共 42 页
序号 | 项目名称 | 项目特征描述 | 计量单位 |  | 工程量 | 金额（元）
[6 empty] | 综合单价 |  | 综合合价 | 其中
暂估价
十一层室内装饰
一.拆除工程
1 | 原有加砌块隔断墙拆除 | 1.原有加砌块隔断墙拆除（厚度： H=200） 2.拆除高度：H=5500mm | ㎡ |  | 11
一.拆除工程合计
二.砌筑工程
2 | 砌块墙体（中庭） | 1.砖品种、规格、强度等级:实心砖砖 2.墙体类型:混水墙 3.墙体厚度:100mm 4.砂浆强度等级:M7.5混合砂浆 5.高度：H=900mm | ㎡ |  | 46.26
3 | 砌块墙体(卫生间外) | 1.砖品种、规格、强度等级:实心砖砖 2.墙体类型:混水墙 3.墙体厚度:100mm 4.砂浆强度等级:M7.5混合砂浆 5.高度：H=5500mm | ㎡ |  | 109.62
4 | 砌块墙体(卫生间) | 1.砖品种、规格、强度等级:实心砖砖 2.墙体类型:混水墙 3.墙体厚度:200mm 4.砂浆强度等级:M7.5混合砂浆 5.高度：H=5500mm | ㎡ |  | 10.7
5 | 墙面一般抹灰 | 1.底层厚度、砂浆配合比:15厚1:2水泥砂浆 2.面层厚度、砂浆配合比:5厚1:2水泥砂浆 | ㎡ |  | 333.16
6 | 75轻钢龙骨隔断墙 | 1.骨架、边框材料种类、规格:轻钢龙骨中距横1.5m竖0.6m 2.隔板材料品种、规格、品牌、颜 色:9mm阻燃夹板、9.5mm石膏板 3.嵌缝、塞口材料品种:嵌缝腻子、内置吸音岩棉 4.压条材料种类: 封边钉 30mm×30mm杉木角线(图案详见设 计图18／20) | ㎡ |  | 1422.32
本页小计
注：为计取规费等的使用，可在表中增设其中：“定额人工费”。
表—08
分部分项工程和单价措施项目清单与计价表
工程名称：新建大楼研发中心装修项目-十一层室内装饰 |  |  |  | 标段： |  |  | 第 2 页 共 42 页
序号 | 项目名称 | 项目特征描述 | 计量单位 |  | 工程量 | 金额（元）
[6 empty] | 综合单价 |  | 综合合价 | 其中
暂估价
7 | 75轻钢龙骨隔断墙(包管、包柱子) | 1.骨架、边框材料种类、规格:轻钢龙骨中距横1.5m竖0.6m 2.隔板材料品种、规格、品牌、颜 色:9mm阻燃夹板、9.5mm石膏板 3.嵌缝、塞口材料品种:嵌缝腻子、内置吸音岩棉 4.压条材料种类: 封边钉 30mm×30mm杉木角线(图案详见设 计图第18 ／542 0页) | ㎡ |  | 112.72
8 | 75轻钢龙骨隔断墙(包消防栓 、隐门制作) | 1.骨架、边框材料种类、规格:轻钢龙骨中距横1.5m竖0.6m 2.隔板材料品种、规格、品牌、颜 色:9mm阻燃夹板、9.5mm石膏板 3.嵌缝、塞口材料品种:嵌缝腻子、内置吸音岩棉 4.压条材料种类: 封边钉 30mm×30mm杉木角线(图案详见设 计图18／20) | ㎡ |  | 45.34
9 | 高间隔玻璃隔断墙 | 1.供应及安装高间隔玻璃隔断墙 2.高度：3000mm 3.含小五金等 4.材料编号：OS-04 | ㎡ |  | 102.79
二.砌筑工程合计
三.独立部门-1地面工程
10 | 细石混凝土找平层 | 1.基层处理 2.细石混凝土找平层 | ㎡ |  | 20.59
11 | 铺贴蓝色地毯 | 1.铺贴蓝色地毯 2.规格：定制 3.材料编号：CP-01 4.基层及粘结层：橡胶海绵衬垫及专用地毯粘结胶 | ㎡ |  | 20.59
12 | 铺贴门槛石 | 1.铺贴灰色石材--门槛石 2.规格：定制 3.材料编号：ST-03 4.粘结层：专用石材胶 | m |  | 1
三.独立部门-1地面工程合计
三.独立部门-1天面工程
本页小计
注：为计取规费等的使用，可在表中增设其中：“定额人工费”。
表—08
分部分项工程和单价措施项目清单与计价表
工程名称：新建大楼研发中心装修项目-十一层室内装饰 |  |  |  | 标段： |  |  | 第 3 页 共 42 页
序号 | 项目名称 | 项目特征描述 | 计量单位 |  | 工程量 | 金额（元）
[6 empty] | 综合单价 |  | 综合合价 | 其中
暂估价
13 | 天棚轻钢龙骨白色微孔铝板吊顶 | 1.吊顶形式：平顶 2.龙骨：ф10热镀锌成品螺纹杆吊筋 @900-1200，50系列轻钢龙骨（防潮.防腐.防白蚁.防火处理） 3.面层：MT-06白色微孔铝板天花 (1200*300mm)，钉眼封点防锈漆.自粘 胶带 4.天棚开孔洞.风口木做加固.风口内刷 黑 | ㎡ |  | 20.59
14 | 天棚转换层 | 1.吊顶形式：定制 2.50角码膨胀螺丝（ф10*80）固定、 L50*5镀锌角钢及50镀锌角钢支架（具体详见施工图纸） | ㎡ |  | 20.59
15 | 窗帘盒 | 1.工程量按设计图示尺寸以延迟米计算 2.龙骨：ф10热镀锌成品螺纹杆吊筋 @900-1200，50系列轻钢龙骨，局部木 龙骨（防潮.防腐.防白蚁.防火处理） 3.基层：12mm难燃夹板（防潮.防腐.防白蚁.防火处理） 4.面层：双层9.5mm纸面石膏板，钉眼 封点防锈漆.自粘胶带 | m |  | 4.48
16 | 白色涂料（窗帘盒） | 1.基层材料：刮腻子粉三遍 2.面层材料：涂刷封固底漆一遍及涂刷面漆二遍 3.材料编号：PT-01 | ㎡ |  | 3.75
三.独立部门-1天面工程合计
三.独立部门-1墙面工程
17 | 白色涂料 | 1.基层材料：刮腻子粉三遍 2.面层材料：涂刷封固底漆一遍及涂刷面漆二遍 3.材料编号：PT-01 | ㎡ |  | 36.11
18 | 灰色不锈钢踢脚线MT-05 | 1.基层处理：12mm阻燃夹板 2.面层材料：1.2厚不锈钢MT-05 3.高度H=40mm | m |  | 18.59
本页小计
注：为计取规费等的使用，可在表中增设其中：“定额人工费”。
表—08
分部分项工程和单价措施项目清单与计价表
工程名称：新建大楼研发中心装修项目-十一层室内装饰 |  |  |  | 标段： |  |  | 第 4 页 共 42 页
序号 | 项目名称 | 项目特征描述 | 计量单位 |  | 工程量 | 金额（元）
[6 empty] | 综合单价 |  | 综合合价 | 其中
暂估价
19 | 铺贴窗台石 | 1.铺贴白色石材--窗台石 2.规格：定制 3.材料编号：ST-04 4.粘结层：专用石材胶 | m |  | 4.37
三.独立部门-1墙面工程合计
四.总监室1-5地面工程
20 | 细石混凝土找平层 | 1.基层处理 2.细石混凝土找平层 | ㎡ |  | 58.23
21 | 铺贴蓝色地毯 | 1.铺贴蓝色地毯 2.规格：定制 3.材料编号：CP-01 4.基层及粘结层：橡胶海绵衬垫及专用地毯粘结胶 | ㎡ |  | 58.23
22 | 铺贴门槛石 | 1.铺贴灰色石材--门槛石 2.规格：定制 3.材料编号：ST-03 4.粘结层：专用石材胶 | m |  | 5
四.总监室1-5地面工程合计
四.总监室1-5天面工程
23 | 天棚轻钢龙骨白色微孔铝板吊顶 | 1.吊顶形式：平顶 2.龙骨：ф10热镀锌成品螺纹杆吊筋 @900-1200，50系列轻钢龙骨（防潮.防腐.防白蚁.防火处理） 3.面层：MT-06白色微孔铝板天花 (1200*300mm)，钉眼封点防锈漆.自粘 胶带 4.天棚开孔洞.风口木做加固.风口内刷 黑 | ㎡ |  | 58.23
24 | 天棚转换层 | 1.吊顶形式：定制 2.50角码膨胀螺丝（ф10*80）固定、 L50*5镀锌角钢及50镀锌角钢支架（具体详见施工图纸） | ㎡ |  | 58.23
本页小计
注：为计取规费等的使用，可在表中增设其中：“定额人工费”。
表—08
分部分项工程和单价措施项目清单与计价表
工程名称：新建大楼研发中心装修项目-十一层室内装饰 |  |  |  | 标段： |  |  | 第 5 页 共 42 页
序号 | 项目名称 | 项目特征描述 | 计量单位 |  | 工程量 | 金额（元）
[6 empty] | 综合单价 |  | 综合合价 | 其中
暂估价
25 | 窗帘盒 | 1.工程量按设计图示尺寸以延迟米计算 2.龙骨：ф10热镀锌成品螺纹杆吊筋 @900-1200，50系列轻钢龙骨，局部木 龙骨（防潮.防腐.防白蚁.防火处理） 3.基层：12mm难燃夹板（防潮.防腐.防白蚁.防火处理） 4.面层：双层9.5mm纸面石膏板，钉眼 封点防锈漆.自粘胶带 | m |  | 12.99
26 | 白色涂料（窗帘盒） | 1.基层材料：刮腻子粉三遍 2.面层材料：涂刷封固底漆一遍及涂刷面漆二遍 3.材料编号：PT-01 | ㎡ |  | 10.88
四.总监室1-5天面工程合计
四.总监室1-5墙面工程
27 | 白色涂料 | 1.基层材料：刮腻子粉三遍 2.面层材料：涂刷封固底漆一遍及涂刷面漆二遍 3.材料编号：PT-01 | ㎡ |  | 144.63
28 | 铺贴窗台石 | 1.铺贴白色石材--窗台石 2.规格：定制 3.材料编号：ST-04 4.粘结层：专用石材胶 | m |  | 12.98
29 | 灰色不锈钢踢脚线MT-05 | 1.基层处理：12mm阻燃夹板 2.面层材料：1.2厚不锈钢MT-05 3.高度H=40mm | m |  | 64.4
四.总监室1-5墙面工程合计
五.秘书室、董事长室地面工程
30 | 细石混凝土找平层 | 1.基层处理 2.细石混凝土找平层 | ㎡ |  | 36.85
本页小计
注：为计取规费等的使用，可在表中增设其中：“定额人工费”。
表—08
分部分项工程和单价措施项目清单与计价表
工程名称：新建大楼研发中心装修项目-十一层室内装饰 |  |  |  | 标段： |  |  | 第 6 页 共 42 页
序号 | 项目名称 | 项目特征描述 | 计量单位 |  | 工程量 | 金额（元）
[6 empty] | 综合单价 |  | 综合合价 | 其中
暂估价
31 | 铺贴蓝色地毯 | 1.铺贴蓝色地毯 2.规格：定制 3.材料编号：CP-01 4.基层及粘结层：橡胶海绵衬垫及专用地毯粘结胶 | ㎡ |  | 36.85
32 | 铺贴门槛石 | 1.铺贴灰色石材--门槛石 2.规格：定制 3.材料编号：ST-03 4.粘结层：专用石材胶 | m |  | 2
五.秘书室、董事长室地面工程合计
五.秘书室、董事长室天面工程
33 | 天棚轻钢龙骨白色微孔铝板吊顶 | 1.吊顶形式：平顶 2.龙骨：ф10热镀锌成品螺纹杆吊筋 @900-1200，50系列轻钢龙骨（防潮.防腐.防白蚁.防火处理） 3.面层：MT-06白色微孔铝板天花 (1200*300mm)，钉眼封点防锈漆.自粘 胶带 4.天棚开孔洞.风口木做加固.风口内刷 黑 | ㎡ |  | 16.31
34 | 天棚轻钢龙骨石膏板吊顶 | 1.吊顶形式：造型 2.龙骨：ф10热镀锌成品螺纹杆吊筋 @900-1200，50系列轻钢龙骨，局部木 龙骨（防潮.防腐.防白蚁.防火处理） 3.面层：双层9.5mm纸面石膏板，钉眼 封点防锈漆.自粘胶带 4.天棚开孔洞.风口木方做加固.风口颜色与现场一致 5.供应及安装铝合金检修口/铝合金百 叶风口等 | ㎡ |  | 20.56
35 | 天棚转换层 | 1.吊顶形式：定制 2.50角码膨胀螺丝（ф10*80）固定、 L50*5镀锌角钢及50镀锌角钢支架（具体详见施工图纸） | ㎡ |  | 36.87
本页小计
注：为计取规费等的使用，可在表中增设其中：“定额人工费”。
表—08
分部分项工程和单价措施项目清单与计价表
工程名称：新建大楼研发中心装修项目-十一层室内装饰 |  |  |  | 标段： |  |  | 第 7 页 共 42 页
序号 | 项目名称 | 项目特征描述 | 计量单位 |  | 工程量 | 金额（元）
[6 empty] | 综合单价 |  | 综合合价 | 其中
暂估价
36 | 窗帘盒 | 1.工程量按设计图示尺寸以延迟米计算 2.龙骨：ф10热镀锌成品螺纹杆吊筋 @900-1200，50系列轻钢龙骨，局部木 龙骨（防潮.防腐.防白蚁.防火处理） 3.基层：12mm难燃夹板（防潮.防腐.防白蚁.防火处理） 4.面层：双层9.5mm纸面石膏板，钉眼 封点防锈漆.自粘胶带 | m |  | 12.43
37 | 白色涂料（窗帘盒） | 1.基层材料：刮腻子粉三遍 2.面层材料：涂刷封固底漆一遍及涂刷面漆二遍 3.材料编号：PT-01 | ㎡ |  | 4.53
38 | 白色涂料（石膏板） | 1.基层材料：刮腻子粉三遍 2.面层材料：涂刷封固底漆一遍及涂刷面漆二遍 3.材料编号：PT-01 | ㎡ |  | 20.56
五.秘书室、董事长室天面工程合计
五.秘书室、董事长室墙面工程
39 | 白色涂料 | 1.基层材料：刮腻子粉三遍 2.面层材料：涂刷封固底漆一遍及涂刷面漆二遍 3.材料编号：PT-01 | ㎡ |  | 88.45
40 | 铺贴窗台石 | 1.铺贴白色石材--窗台石 2.规格：定制 3.材料编号：ST-04 4.粘结层：专用石材胶 | m |  | 11.53
41 | 灰色不锈钢踢脚线MT-05 | 1.基层处理：12mm阻燃夹板 2.面层材料：1.2厚不锈钢MT-05 3.高度H=40mm | m |  | 38.88
42 | 定制吊柜 | 1.定制吊柜 2.面层材料：白色烤漆板 3.材料编号：WD-02 | m |  | 2.8
五.秘书室、董事长室墙面工程合计
六.配线间地面工程
本页小计
注：为计取规费等的使用，可在表中增设其中：“定额人工费”。
表—08
分部分项工程和单价措施项目清单与计价表
工程名称：新建大楼研发中心装修项目-十一层室内装饰 |  |  |  | 标段： |  |  | 第 8 页 共 42 页
序号 | 项目名称 | 项目特征描述 | 计量单位 |  | 工程量 | 金额（元）
[6 empty] | 综合单价 |  | 综合合价 | 其中
暂估价
43 | 细石混凝土找平层 | 1.基层处理 2.细石混凝土找平层 | ㎡ |  | 6.13
44 | 铺贴蓝色地毯 | 1.铺贴蓝色地毯 2.规格：定制 3.材料编号：CP-01 4.基层及粘结层：橡胶海绵衬垫及专用地毯粘结胶 | ㎡ |  | 6.13
45 | 铺贴门槛石 | 1.铺贴灰色石材--门槛石 2.规格：定制 3.材料编号：ST-03 4.粘结层：专用石材胶 | m |  | 1
六.配线间地面工程合计
六.配线间天面工程
46 | 天棚轻钢龙骨白色微孔铝板吊顶 | 1.吊顶形式：平顶 2.龙骨：ф10热镀锌成品螺纹杆吊筋 @900-1200，50系列轻钢龙骨（防潮.防腐.防白蚁.防火处理） 3.面层：MT-06白色微孔铝板天花 (1200*300mm)，钉眼封点防锈漆.自粘 胶带 4.天棚开孔洞.风口木做加固.风口内刷 黑 | ㎡ |  | 6.13
47 | 天棚转换层 | 1.吊顶形式：定制 2.50角码膨胀螺丝（ф10*80）固定、 L50*5镀锌角钢及50镀锌角钢支架（具体详见施工图纸） | ㎡ |  | 6.13
48 | 窗帘盒 | 1.工程量按设计图示尺寸以延迟米计算 2.龙骨：ф10热镀锌成品螺纹杆吊筋 @900-1200，50系列轻钢龙骨，局部木 龙骨（防潮.防腐.防白蚁.防火处理） 3.基层：12mm难燃夹板（防潮.防腐.防白蚁.防火处理） 4.面层：双层9.5mm纸面石膏板，钉眼 封点防锈漆.自粘胶带 | m |  | 1.05
本页小计
注：为计取规费等的使用，可在表中增设其中：“定额人工费”。
表—08
分部分项工程和单价措施项目清单与计价表
工程名称：新建大楼研发中心装修项目-十一层室内装饰 |  |  |  | 标段： |  |  | 第 9 页 共 42 页
序号 | 项目名称 | 项目特征描述 | 计量单位 |  | 工程量 | 金额（元）
[6 empty] | 综合单价 |  | 综合合价 | 其中
暂估价
49 | 白色涂料（窗帘盒） | 1.基层材料：刮腻子粉三遍 2.面层材料：涂刷封固底漆一遍及涂刷面漆二遍 3.材料编号：PT-01 | ㎡ |  | 0.88
六.配线间天面工程合计
六.配线间墙面工程
50 | 白色涂料 | 1.基层材料：刮腻子粉三遍 2.面层材料：涂刷封固底漆一遍及涂刷面漆二遍 3.材料编号：PT-01 | ㎡ |  | 28.37
51 | 铺贴窗台石 | 1.铺贴白色石材--窗台石 2.规格：定制 3.材料编号：ST-04 4.粘结层：专用石材胶 | m |  | 1.15
52 | 灰色不锈钢踢脚线MT-05 | 1.基层处理：12mm阻燃夹板 2.面层材料：1.2厚不锈钢MT-05 3.高度H=40mm | m |  | 10.39
六.配线间墙面工程合计
七.独立办公室4-8地面工程
53 | 细石混凝土找平层 | 1.基层处理 2.细石混凝土找平层 | ㎡ |  | 81.34
54 | 铺贴蓝色地毯 | 1.铺贴蓝色地毯 2.规格：定制 3.材料编号：CP-01 4.基层及粘结层：橡胶海绵衬垫及专用地毯粘结胶 | ㎡ |  | 81.34
55 | 铺贴门槛石 | 1.铺贴灰色石材--门槛石 2.规格：定制 3.材料编号：ST-03 4.粘结层：专用石材胶 | m |  | 5
七.独立办公室4-8地面工程合计
七.独立办公室4-8天面工程
本页小计
注：为计取规费等的使用，可在表中增设其中：“定额人工费”。
表—08
分部分项工程和单价措施项目清单与计价表
工程名称：新建大楼研发中心装修项目-十一层室内装饰 |  |  |  | 标段： |  |  | 第 10 页 共 42 页
序号 | 项目名称 | 项目特征描述 | 计量单位 |  | 工程量 | 金额（元）
[6 empty] | 综合单价 |  | 综合合价 | 其中
暂估价
56 | 天棚轻钢龙骨白色微孔铝板吊顶 | 1.吊顶形式：平顶 2.龙骨：ф10热镀锌成品螺纹杆吊筋 @900-1200，50系列轻钢龙骨（防潮.防腐.防白蚁.防火处理） 3.面层：MT-06白色微孔铝板天花 (1200*300mm)，钉眼封点防锈漆.自粘 胶带 4.天棚开孔洞.风口木做加固.风口内刷 黑 | ㎡ |  | 81.78
57 | 天棚转换层 | 1.吊顶形式：定制 2.50角码膨胀螺丝（ф10*80）固定、 L50*5镀锌角钢及50镀锌角钢支架（具体详见施工图纸） | ㎡ |  | 81.78
58 | 窗帘盒 | 1.工程量按设计图示尺寸以延迟米计算 2.龙骨：ф10热镀锌成品螺纹杆吊筋 @900-1200，50系列轻钢龙骨，局部木 龙骨（防潮.防腐.防白蚁.防火处理） 3.基层：12mm难燃夹板（防潮.防腐.防白蚁.防火处理） 4.面层：双层9.5mm纸面石膏板，钉眼 封点防锈漆.自粘胶带 | m |  | 18.7
59 | 白色涂料（窗帘盒） | 1.基层材料：刮腻子粉三遍 2.面层材料：涂刷封固底漆一遍及涂刷面漆二遍 3.材料编号：PT-01 | ㎡ |  | 15.67
七.独立办公室4-8天面工程合计
七.独立办公室4-8墙面工程
60 | 白色涂料 | 1.基层材料：刮腻子粉三遍 2.面层材料：涂刷封固底漆一遍及涂刷面漆二遍 3.材料编号：PT-01 | ㎡ |  | 164.74
61 | 铺贴窗台石 | 1.铺贴白色石材--窗台石 2.规格：定制 3.材料编号：ST-04 4.粘结层：专用石材胶 | m |  | 18.45
本页小计
注：为计取规费等的使用，可在表中增设其中：“定额人工费”。
表—08
分部分项工程和单价措施项目清单与计价表
工程名称：新建大楼研发中心装修项目-十一层室内装饰 |  |  |  | 标段： |  |  | 第 11 页 共 42 页
序号 | 项目名称 | 项目特征描述 | 计量单位 |  | 工程量 | 金额（元）
[6 empty] | 综合单价 |  | 综合合价 | 其中
暂估价
62 | 灰色不锈钢踢脚线MT-05 | 1.基层处理：12mm阻燃夹板 2.面层材料：1.2厚不锈钢MT-05 3.高度H=40mm | m |  | 78.95
七.独立办公室4-8墙面工程合计
八.经理室1-4地面工程
63 | 细石混凝土找平层 | 1.基层处理 2.细石混凝土找平层 | ㎡ |  | 43.39
64 | 铺贴蓝色地毯 | 1.铺贴蓝色地毯 2.规格：定制 3.材料编号：CP-01 4.基层及粘结层：橡胶海绵衬垫及专用地毯粘结胶 | ㎡ |  | 43.39
65 | 铺贴门槛石 | 1.铺贴灰色石材--门槛石 2.规格：定制 3.材料编号：ST-03 4.粘结层：专用石材胶 | m |  | 4
八.经理室1-4地面工程合计
八.经理室1-4天面工程
66 | 天棚轻钢龙骨白色微孔铝板吊顶 | 1.吊顶形式：平顶 2.龙骨：ф10热镀锌成品螺纹杆吊筋 @900-1200，50系列轻钢龙骨（防潮.防腐.防白蚁.防火处理） 3.面层：MT-06白色微孔铝板天花 (1200*300mm)，钉眼封点防锈漆.自粘 胶带 4.天棚开孔洞.风口木做加固.风口内刷 黑 | ㎡ |  | 43.39
67 | 天棚转换层 | 1.吊顶形式：定制 2.50角码膨胀螺丝（ф10*80）固定、 L50*5镀锌角钢及50镀锌角钢支架（具体详见施工图纸） | ㎡ |  | 43.39
本页小计
注：为计取规费等的使用，可在表中增设其中：“定额人工费”。
表—08
分部分项工程和单价措施项目清单与计价表
工程名称：新建大楼研发中心装修项目-十一层室内装饰 |  |  |  | 标段： |  |  | 第 12 页 共 42 页
序号 | 项目名称 | 项目特征描述 | 计量单位 |  | 工程量 | 金额（元）
[6 empty] | 综合单价 |  | 综合合价 | 其中
暂估价
68 | 窗帘盒 | 1.工程量按设计图示尺寸以延迟米计算 2.龙骨：ф10热镀锌成品螺纹杆吊筋 @900-1200，50系列轻钢龙骨，局部木 龙骨（防潮.防腐.防白蚁.防火处理） 3.基层：12mm难燃夹板（防潮.防腐.防白蚁.防火处理） 4.面层：双层9.5mm纸面石膏板，钉眼 封点防锈漆.自粘胶带 | m |  | 10.15
69 | 白色涂料（窗帘盒） | 1.基层材料：刮腻子粉三遍 2.面层材料：涂刷封固底漆一遍及涂刷面漆二遍 3.材料编号：PT-01 | ㎡ |  | 8.51
八.经理室1-4天面工程合计
八.经理室1-4墙面工程
70 | 白色涂料 | 1.基层材料：刮腻子粉三遍 2.面层材料：涂刷封固底漆一遍及涂刷面漆二遍 3.材料编号：PT-01 | ㎡ |  | 128.1
71 | 铺贴窗台石 | 1.铺贴白色石材--窗台石 2.规格：定制 3.材料编号：ST-04 4.粘结层：专用石材胶 | m |  | 10.8
72 | 灰色不锈钢踢脚线MT-05 | 1.基层处理：12mm阻燃夹板 2.面层材料：1.2厚不锈钢MT-05 3.高度H=40mm | m |  | 54.07
八.经理室1-4墙面工程合计
九.杂物间-1地面工程
73 | 细石混凝土找平层 | 1.基层处理 2.细石混凝土找平层 | ㎡ |  | 3.48
74 | 铺贴白色仿石砖 | 1.铺贴白色仿石砖 2.规格：800*800 3.材料编号：CT-02 4.粘结层：专用瓷砖胶 | ㎡ |  | 3.48
本页小计
注：为计取规费等的使用，可在表中增设其中：“定额人工费”。
表—08
分部分项工程和单价措施项目清单与计价表
工程名称：新建大楼研发中心装修项目-十一层室内装饰 |  |  |  | 标段： |  |  | 第 13 页 共 42 页
序号 | 项目名称 | 项目特征描述 | 计量单位 |  | 工程量 | 金额（元）
[6 empty] | 综合单价 |  | 综合合价 | 其中
暂估价
75 | 铺贴门槛石 | 1.铺贴灰色石材--门槛石 2.规格：定制 3.材料编号：ST-03 4.粘结层：专用石材胶 | m |  | 1
九.杂物间-1地面工程合计
九.杂物间-1天面工程
76 | 天棚轻钢龙骨白色微孔铝板吊顶 | 1.吊顶形式：平顶 2.龙骨：ф10热镀锌成品螺纹杆吊筋 @900-1200，50系列轻钢龙骨（防潮.防腐.防白蚁.防火处理） 3.面层：MT-06白色微孔铝板天花 (1200*300mm)，钉眼封点防锈漆.自粘 胶带 4.天棚开孔洞.风口木做加固.风口内刷 黑 | ㎡ |  | 3.48
77 | 天棚转换层 | 1.吊顶形式：定制 2.50角码膨胀螺丝（ф10*80）固定、 L50*5镀锌角钢及50镀锌角钢支架（具体详见施工图纸） | ㎡ |  | 3.48
78 | 窗帘盒 | 1.工程量按设计图示尺寸以延迟米计算 2.龙骨：ф10热镀锌成品螺纹杆吊筋 @900-1200，50系列轻钢龙骨，局部木 龙骨（防潮.防腐.防白蚁.防火处理） 3.基层：12mm难燃夹板（防潮.防腐.防白蚁.防火处理） 4.面层：双层9.5mm纸面石膏板，钉眼 封点防锈漆.自粘胶带 | m |  | 3.48
79 | 白色涂料（窗帘盒） | 1.基层材料：刮腻子粉三遍 2.面层材料：涂刷封固底漆一遍及涂刷面漆二遍 3.材料编号：PT-01 | ㎡ |  | 0.88
九.杂物间-1天面工程合计
九.杂物间-1墙面工程
本页小计
注：为计取规费等的使用，可在表中增设其中：“定额人工费”。
表—08
分部分项工程和单价措施项目清单与计价表
工程名称：新建大楼研发中心装修项目-十一层室内装饰 |  |  |  | 标段： |  |  | 第 14 页 共 42 页
序号 | 项目名称 | 项目特征描述 | 计量单位 |  | 工程量 | 金额（元）
[6 empty] | 综合单价 |  | 综合合价 | 其中
暂估价
80 | 白色涂料 | 1.基层材料：刮腻子粉三遍 2.面层材料：涂刷封固底漆一遍及涂刷面漆二遍 3.材料编号：PT-01 | ㎡ |  | 23.45
81 | 灰色不锈钢踢脚线MT-05 | 1.基层处理：12mm阻燃夹板 2.面层材料：1.2厚不锈钢MT-05 3.高度H=40mm | m |  | 8.83
九.杂物间-1墙面工程合计
十.洽谈室-1地面工程
82 | 细石混凝土找平层 | 1.基层处理 2.细石混凝土找平层 | ㎡ |  | 13.05
83 | 铺贴白色仿石砖 | 1.铺贴白色仿石砖 2.规格：800*800 3.材料编号：CT-02 4.粘结层：专用瓷砖胶 | ㎡ |  | 13.05
84 | 铺贴门槛石 | 1.铺贴灰色石材--门槛石 2.规格：定制 3.材料编号：ST-03 4.粘结层：专用石材胶 | m |  | 1
十.洽谈室-1地面工程合计
十.洽谈室-1天面工程
85 | 天棚轻钢龙骨白色微孔铝板吊顶 | 1.吊顶形式：平顶 2.龙骨：ф10热镀锌成品螺纹杆吊筋 @900-1200，50系列轻钢龙骨（防潮.防腐.防白蚁.防火处理） 3.面层：MT-06白色微孔铝板天花 (1200*300mm)，钉眼封点防锈漆.自粘 胶带 4.天棚开孔洞.风口木做加固.风口内刷 黑 | ㎡ |  | 13.05
86 | 天棚转换层 | 1.吊顶形式：定制 2.50角码膨胀螺丝（ф10*80）固定、 L50*5镀锌角钢及50镀锌角钢支架（具体详见施工图纸） | ㎡ |  | 13.05
本页小计
注：为计取规费等的使用，可在表中增设其中：“定额人工费”。
表—08
分部分项工程和单价措施项目清单与计价表
工程名称：新建大楼研发中心装修项目-十一层室内装饰 |  |  |  | 标段： |  |  | 第 15 页 共 42 页
序号 | 项目名称 | 项目特征描述 | 计量单位 |  | 工程量 | 金额（元）
[6 empty] | 综合单价 |  | 综合合价 | 其中
暂估价
十.洽谈室-1天面工程合计
十.洽谈室-1墙面工程
87 | 白色涂料 | 1.基层材料：刮腻子粉三遍 2.面层材料：涂刷封固底漆一遍及涂刷面漆二遍 3.材料编号：PT-01 | ㎡ |  | 36.4
88 | 灰色不锈钢踢脚线MT-05 | 1.基层处理：12mm阻燃夹板 2.面层材料：1.2厚不锈钢MT-05 3.高度H=40mm | m |  | 13.89
十.洽谈室-1墙面工程合计
十一.会议室-1及会议室-2地面工程
89 | 细石混凝土找平层 | 1.基层处理 2.细石混凝土找平层 | ㎡ |  | 128.91
90 | 铺贴蓝色地毯 | 1.铺贴蓝色地毯 2.规格：定制 3.材料编号：CP-01 4.基层及粘结层：橡胶海绵衬垫及专用地毯粘结胶 | ㎡ |  | 128.91
91 | 铺贴门槛石 | 1.铺贴灰色石材--门槛石 2.规格：定制 3.材料编号：ST-03 4.粘结层：专用石材胶 | m |  | 3.54
十一.会议室-1及会议室-2地面工程合计
十一.会议室-1及会议室-2天面工程
本页小计
注：为计取规费等的使用，可在表中增设其中：“定额人工费”。
表—08
分部分项工程和单价措施项目清单与计价表
工程名称：新建大楼研发中心装修项目-十一层室内装饰 |  |  |  | 标段： |  |  | 第 16 页 共 42 页
序号 | 项目名称 | 项目特征描述 | 计量单位 |  | 工程量 | 金额（元）
[6 empty] | 综合单价 |  | 综合合价 | 其中
暂估价
92 | 天棚轻钢龙骨石膏板吊顶 | 1.吊顶形式：造型 2.龙骨：ф10热镀锌成品螺纹杆吊筋 @900-1200，50系列轻钢龙骨，局部木 龙骨（防潮.防腐.防白蚁.防火处理） 3.面层：双层9.5mm纸面石膏板，钉眼 封点防锈漆.自粘胶带 4.天棚开孔洞.风口木方做加固.风口颜色与现场一致 5.供应及安装铝合金检修口/铝合金百 叶风口等 | ㎡ |  | 55.38
93 | 天棚轻钢龙骨白色微孔铝板吊顶 | 1.吊顶形式：平顶 2.龙骨：ф10热镀锌成品螺纹杆吊筋 @900-1200，50系列轻钢龙骨（防潮.防腐.防白蚁.防火处理） 3.面层：MT-06白色微孔铝板天花 (1200*300mm)，钉眼封点防锈漆.自粘 胶带 4.天棚开孔洞.风口木做加固.风口内刷 黑 | ㎡ |  | 74.33
94 | 天棚转换层 | 1.吊顶形式：定制 2.50角码膨胀螺丝（ф10*80）固定、 L50*5镀锌角钢及50镀锌角钢支架（具体详见施工图纸） | ㎡ |  | 129.71
95 | 天花灯槽 | 1.工程量按设计图示尺寸以延迟米计算 2.龙骨：ф10热镀锌成品螺纹杆吊筋 @900-1200，50系列轻钢龙骨，局部木 龙骨（防潮.防腐.防白蚁.防火处理） 3.基层：12mm阻燃防火夹板（防潮.防 腐.防白蚁.防火处理） 4.面层：9.5mm纸面石膏板，钉眼封点 防锈漆.自粘胶带 | m |  | 43.75
96 | 白色涂料（灯槽） | 1.基层材料：刮腻子粉三遍 2.面层材料：涂刷封固底漆一遍及涂刷面漆二遍 3.材料编号：PT-01 | ㎡ |  | 29.31
本页小计
注：为计取规费等的使用，可在表中增设其中：“定额人工费”。
表—08
分部分项工程和单价措施项目清单与计价表
工程名称：新建大楼研发中心装修项目-十一层室内装饰 |  |  |  | 标段： |  |  | 第 17 页 共 42 页
序号 | 项目名称 | 项目特征描述 | 计量单位 |  | 工程量 | 金额（元）
[6 empty] | 综合单价 |  | 综合合价 | 其中
暂估价
97 | 白色涂料（石膏板） | 1.基层材料：刮腻子粉三遍 2.面层材料：涂刷封固底漆一遍及涂刷面漆二遍 3.材料编号：PT-01 | ㎡ |  | 53.38
十一.会议室-1及会议室-2天面工程合计
十一.会议室-1及会议室-2墙面工程
98 | 白色涂料 | 1.基层材料：刮腻子粉三遍 2.面层材料：涂刷封固底漆一遍及涂刷面漆二遍 3.材料编号：PT-01 | ㎡ |  | 36.23
99 | 白色金属铝板 | 1.基层处理：铝板专用扣件 2.面层材料：白色金属铝板MT-01a(蜂窝板底) | ㎡ |  | 22.33
100 | 安装白色烤漆钢化玻璃 | 1.基层处理：双层12mm阻燃夹板 2.面层材料：白色烤漆钢化玻璃 3.材料编号：GL-03 | ㎡ |  | 35.79
101 | 安装灰色墙布硬包 | 1.基层处理：双层12mm阻燃夹板 2.面层材料：安装灰色墙布硬包 3.材料编号：WC-01 | ㎡ |  | 68.13
102 | 安装木饰面 | 1.基层处理：12mm阻燃夹板 2.面层材料：木饰面 3.材料编号：WD-01 | ㎡ |  | 15.58
103 | 灰色不锈钢笔槽 | 1.基层处理：12mm阻燃夹板 2.面层材料：1.2厚不锈钢MT-05 3.高度H=40mm | m |  | 8.36
104 | 灰色不锈钢踢脚线MT-05 | 1.基层处理：12mm阻燃夹板 2.面层材料：1.2厚不锈钢MT-05 3.高度H=40mm | m |  | 60.13
十一.会议室-1及会议室-2墙面工程合计
十二.部门-5地面工程
105 | 细石混凝土找平层 | 1.基层处理 2.细石混凝土找平层 | ㎡ |  | 102.88
本页小计
注：为计取规费等的使用，可在表中增设其中：“定额人工费”。
表—08
分部分项工程和单价措施项目清单与计价表
工程名称：新建大楼研发中心装修项目-十一层室内装饰 |  |  |  | 标段： |  |  | 第 18 页 共 42 页
序号 | 项目名称 | 项目特征描述 | 计量单位 |  | 工程量 | 金额（元）
[6 empty] | 综合单价 |  | 综合合价 | 其中
暂估价
106 | 铺贴蓝色地毯 | 1.铺贴蓝色地毯 2.规格：定制 3.材料编号：CP-01 4.基层及粘结层：橡胶海绵衬垫及专用地毯粘结胶 | ㎡ |  | 102.88
107 | 铺贴门槛石 | 1.铺贴灰色石材--门槛石 2.规格：定制 3.材料编号：ST-03 4.粘结层：专用石材胶 | m |  | 2
十二.部门-5地面工程合计
十二.部门-5天面工程
108 | 天棚轻钢龙骨白色微孔铝板吊顶 | 1.吊顶形式：平顶 2.龙骨：ф10热镀锌成品螺纹杆吊筋 @900-1200，50系列轻钢龙骨（防潮.防腐.防白蚁.防火处理） 3.面层：MT-06白色微孔铝板天花 (1200*300mm)，钉眼封点防锈漆.自粘 胶带 4.天棚开孔洞.风口木做加固.风口内刷 黑 | ㎡ |  | 102.88
109 | 天棚转换层 | 1.吊顶形式：定制 2.50角码膨胀螺丝（ф10*80）固定、 L50*5镀锌角钢及50镀锌角钢支架（具体详见施工图纸） | ㎡ |  | 102.88
110 | 窗帘盒 | 1.工程量按设计图示尺寸以延迟米计算 2.龙骨：ф10热镀锌成品螺纹杆吊筋 @900-1200，50系列轻钢龙骨，局部木 龙骨（防潮.防腐.防白蚁.防火处理） 3.基层：12mm难燃夹板（防潮.防腐.防白蚁.防火处理） 4.面层：双层9.5mm纸面石膏板，钉眼 封点防锈漆.自粘胶带 | m |  | 9.55
111 | 白色涂料（窗帘盒） | 1.基层材料：刮腻子粉三遍 2.面层材料：涂刷封固底漆一遍及涂刷面漆二遍 3.材料编号：PT-01 | ㎡ |  | 7.79
本页小计
注：为计取规费等的使用，可在表中增设其中：“定额人工费”。
表—08
分部分项工程和单价措施项目清单与计价表
工程名称：新建大楼研发中心装修项目-十一层室内装饰 |  |  |  | 标段： |  |  | 第 19 页 共 42 页
序号 | 项目名称 | 项目特征描述 | 计量单位 |  | 工程量 | 金额（元）
[6 empty] | 综合单价 |  | 综合合价 | 其中
暂估价
十二.部门-5天面工程合计
十二.部门-5墙面工程
112 | 白色涂料 | 1.基层材料：刮腻子粉三遍 2.面层材料：涂刷封固底漆一遍及涂刷面漆二遍 3.材料编号：PT-01 | ㎡ |  | 91.07
113 | 灰色不锈钢踢脚线MT-05 | 1.基层处理：12mm阻燃夹板 2.面层材料：1.2厚不锈钢MT-05 3.高度H=40mm | m |  | 41.06
114 | 铺贴窗台石 | 1.铺贴白色石材--窗台石 2.规格：定制 3.材料编号：ST-04 4.粘结层：专用石材胶 | m |  | 7.2
十二.部门-5墙面工程合计
十三.经理室-5、档案室地面工程
115 | 细石混凝土找平层 | 1.基层处理 2.细石混凝土找平层 | ㎡ |  | 18.37
116 | 铺贴蓝色地毯 | 1.铺贴蓝色地毯 2.规格：定制 3.材料编号：CP-01 4.基层及粘结层：橡胶海绵衬垫及专用地毯粘结胶 | ㎡ |  | 18.37
117 | 铺贴门槛石 | 1.铺贴灰色石材--门槛石 2.规格：定制 3.材料编号：ST-03 4.粘结层：专用石材胶 | m |  | 2
十三.经理室-5、档案室地面工程合计
十三.经理室-5、档案室天面工程
本页小计
注：为计取规费等的使用，可在表中增设其中：“定额人工费”。
表—08
分部分项工程和单价措施项目清单与计价表
工程名称：新建大楼研发中心装修项目-十一层室内装饰 |  |  |  | 标段： |  |  | 第 20 页 共 42 页
序号 | 项目名称 | 项目特征描述 | 计量单位 |  | 工程量 | 金额（元）
[6 empty] | 综合单价 |  | 综合合价 | 其中
暂估价
118 | 天棚轻钢龙骨白色微孔铝板吊顶 | 1.吊顶形式：平顶 2.龙骨：ф10热镀锌成品螺纹杆吊筋 @900-1200，50系列轻钢龙骨（防潮.防腐.防白蚁.防火处理） 3.面层：MT-06白色微孔铝板天花 (1200*300mm)，钉眼封点防锈漆.自粘 胶带 4.天棚开孔洞.风口木做加固.风口内刷 黑 | ㎡ |  | 18.37
119 | 天棚转换层 | 1.吊顶形式：定制 2.50角码膨胀螺丝（ф10*80）固定、 L50*5镀锌角钢及50镀锌角钢支架（具体详见施工图纸） | ㎡ |  | 18.37
120 | 窗帘盒 | 1.工程量按设计图示尺寸以延迟米计算 2.龙骨：ф10热镀锌成品螺纹杆吊筋 @900-1200，50系列轻钢龙骨，局部木 龙骨（防潮.防腐.防白蚁.防火处理） 3.基层：12mm难燃夹板（防潮.防腐.防白蚁.防火处理） 4.面层：双层9.5mm纸面石膏板，钉眼 封点防锈漆.自粘胶带 | m |  | 3.95
121 | 白色涂料（窗帘盒） | 1.基层材料：刮腻子粉三遍 2.面层材料：涂刷封固底漆一遍及涂刷面漆二遍 3.材料编号：PT-01 | ㎡ |  | 3.31
十三.经理室-5、档案室天面工程合计
十三.经理室-5、档案室墙面工程
122 | 白色涂料 | 1.基层材料：刮腻子粉三遍 2.面层材料：涂刷封固底漆一遍及涂刷面漆二遍 3.材料编号：PT-01 | ㎡ |  | 56.88
123 | 灰色不锈钢踢脚线MT-05 | 1.基层处理：12mm阻燃夹板 2.面层材料：1.2厚不锈钢MT-05 3.高度H=40mm | m |  | 23.48
本页小计
注：为计取规费等的使用，可在表中增设其中：“定额人工费”。
表—08
分部分项工程和单价措施项目清单与计价表
工程名称：新建大楼研发中心装修项目-十一层室内装饰 |  |  |  | 标段： |  |  | 第 21 页 共 42 页
序号 | 项目名称 | 项目特征描述 | 计量单位 |  | 工程量 | 金额（元）
[6 empty] | 综合单价 |  | 综合合价 | 其中
暂估价
124 | 铺贴窗台石 | 1.铺贴白色石材--窗台石 2.规格：定制 3.材料编号：ST-04 4.粘结层：专用石材胶 | m |  | 3.95
十三.经理室-5、档案室墙面工程合计
十四.部门-5a、部门-5b地面工程
125 | 细石混凝土找平层 | 1.基层处理 2.细石混凝土找平层 | ㎡ |  | 96.72
126 | 铺贴蓝色地毯 | 1.铺贴蓝色地毯 2.规格：定制 3.材料编号：CP-01 4.基层及粘结层：橡胶海绵衬垫及专用地毯粘结胶 | ㎡ |  | 96.72
127 | 铺贴门槛石 | 1.铺贴灰色石材--门槛石 2.规格：定制 3.材料编号：ST-03 4.粘结层：专用石材胶 | m |  | 3.2
十四.部门-5a、部门-5b地面工程合计
十四.部门-5a、部门-5b天面工程
128 | 天棚轻钢龙骨白色微孔铝板吊顶 | 1.吊顶形式：平顶 2.龙骨：ф10热镀锌成品螺纹杆吊筋 @900-1200，50系列轻钢龙骨（防潮.防腐.防白蚁.防火处理） 3.面层：MT-06白色微孔铝板天花 (1200*300mm)，钉眼封点防锈漆.自粘 胶带 4.天棚开孔洞.风口木做加固.风口内刷 黑 | ㎡ |  | 98.9
129 | 天棚转换层 | 1.吊顶形式：定制 2.50角码膨胀螺丝（ф10*80）固定、 L50*5镀锌角钢及50镀锌角钢支架（具体详见施工图纸） | ㎡ |  | 98.9
本页小计
注：为计取规费等的使用，可在表中增设其中：“定额人工费”。
表—08
分部分项工程和单价措施项目清单与计价表
工程名称：新建大楼研发中心装修项目-十一层室内装饰 |  |  |  | 标段： |  |  | 第 22 页 共 42 页
序号 | 项目名称 | 项目特征描述 | 计量单位 |  | 工程量 | 金额（元）
[6 empty] | 综合单价 |  | 综合合价 | 其中
暂估价
十四.部门-5a、部门-5b天面工程合计
十四.部门-5a、部门-5b墙面工程
130 | 白色涂料 | 1.基层材料：刮腻子粉三遍 2.面层材料：涂刷封固底漆一遍及涂刷面漆二遍 3.材料编号：PT-01 | ㎡ |  | 132.56
131 | 灰色不锈钢踢脚线MT-05 | 1.基层处理：12mm阻燃夹板 2.面层材料：1.2厚不锈钢MT-05 3.高度H=40mm | m |  | 52.67
十四.部门-5a、部门-5b墙面工程合计
十五.洽谈室3-4、CIM机房、经理室-6地面工程
132 | 细石混凝土找平层 | 1.基层处理 2.细石混凝土找平层 | ㎡ |  | 44.01
133 | 铺贴蓝色地毯 | 1.铺贴蓝色地毯 2.规格：定制 3.材料编号：CP-01 4.基层及粘结层：橡胶海绵衬垫及专用地毯粘结胶 | ㎡ |  | 25.66
134 | 安装防静电地板 | 1.安装防静电地板 2.规格：定制 3.材料编号：OS-05 | ㎡ |  | 18.35
135 | 铺贴门槛石 | 1.铺贴灰色石材--门槛石 2.规格：定制 3.材料编号：ST-03 4.粘结层：专用石材胶 | m |  | 4.5
十五.洽谈室3-4、CIM机房、经理室-6地面工程合计
十五.洽谈室3-4、CIM机房、经理室-6天面工程
本页小计
注：为计取规费等的使用，可在表中增设其中：“定额人工费”。
表—08
分部分项工程和单价措施项目清单与计价表
工程名称：新建大楼研发中心装修项目-十一层室内装饰 |  |  |  | 标段： |  |  | 第 23 页 共 42 页
序号 | 项目名称 | 项目特征描述 | 计量单位 |  | 工程量 | 金额（元）
[6 empty] | 综合单价 |  | 综合合价 | 其中
暂估价
136 | 天棚轻钢龙骨白色微孔铝板吊顶 | 1.吊顶形式：平顶 2.龙骨：ф10热镀锌成品螺纹杆吊筋 @900-1200，50系列轻钢龙骨（防潮.防腐.防白蚁.防火处理） 3.面层：MT-06白色微孔铝板天花 (1200*300mm)，钉眼封点防锈漆.自粘 胶带 4.天棚开孔洞.风口木做加固.风口内刷 黑 | ㎡ |  | 44.01
137 | 天棚转换层 | 1.吊顶形式：定制 2.50角码膨胀螺丝（ф10*80）固定、 L50*5镀锌角钢及50镀锌角钢支架（具体详见施工图纸） | ㎡ |  | 44.01
十五.洽谈室3-4、CIM机房、经理室-6天面工程合计
十五.洽谈室3-4、CIM机房、经理室-6墙面工程
138 | 白色涂料 | 1.基层材料：刮腻子粉三遍 2.面层材料：涂刷封固底漆一遍及涂刷面漆二遍 3.材料编号：PT-01 | ㎡ |  | 134.23
139 | 灰色不锈钢踢脚线MT-05 | 1.基层处理：12mm阻燃夹板 2.面层材料：1.2厚不锈钢MT-05 3.高度H=40mm | m |  | 48.77
十五.洽谈室3-4、CIM机房、经理室-6墙面工程合计
十六.公共茶水间地面工程
140 | 细石混凝土找平层 | 1.基层处理 2.细石混凝土找平层 | ㎡ |  | 8.95
141 | 铺贴白色仿石砖 | 1.铺贴白色仿石砖 2.规格：800*800 3.材料编号：CT-02 4.粘结层：专用瓷砖胶 | ㎡ |  | 8.95
本页小计
注：为计取规费等的使用，可在表中增设其中：“定额人工费”。
表—08
分部分项工程和单价措施项目清单与计价表
工程名称：新建大楼研发中心装修项目-十一层室内装饰 |  |  |  | 标段： |  |  | 第 24 页 共 42 页
序号 | 项目名称 | 项目特征描述 | 计量单位 |  | 工程量 | 金额（元）
[6 empty] | 综合单价 |  | 综合合价 | 其中
暂估价
142 | 铺贴门槛石 | 1.铺贴灰色石材--门槛石 2.规格：定制 3.材料编号：ST-03 4.粘结层：专用石材胶 | m |  | 1
十六.公共茶水间地面工程合计
十六.公共茶水间天面工程
143 | 天棚轻钢龙骨白色微孔铝板吊顶 | 1.吊顶形式：平顶 2.龙骨：ф10热镀锌成品螺纹杆吊筋 @900-1200，50系列轻钢龙骨（防潮.防腐.防白蚁.防火处理） 3.面层：MT-06白色微孔铝板天花 (1200*300mm)，钉眼封点防锈漆.自粘 胶带 4.天棚开孔洞.风口木做加固.风口内刷 黑 | ㎡ |  | 8.95
144 | 天棚转换层 | 1.吊顶形式：定制 2.50角码膨胀螺丝（ф10*80）固定、 L50*5镀锌角钢及50镀锌角钢支架（具体详见施工图纸） | ㎡ |  | 8.95
145 | 窗帘盒 | 1.工程量按设计图示尺寸以延迟米计算 2.龙骨：ф10热镀锌成品螺纹杆吊筋 @900-1200，50系列轻钢龙骨，局部木 龙骨（防潮.防腐.防白蚁.防火处理） 3.基层：12mm难燃夹板（防潮.防腐.防白蚁.防火处理） 4.面层：双层9.5mm纸面石膏板，钉眼 封点防锈漆.自粘胶带 | m |  | 0.65
146 | 白色涂料（窗帘盒） | 1.基层材料：刮腻子粉三遍 2.面层材料：涂刷封固底漆一遍及涂刷面漆二遍 3.材料编号：PT-01 | ㎡ |  | 0.55
十六.公共茶水间天面工程合计
十六.公共茶水间墙面工程
本页小计
注：为计取规费等的使用，可在表中增设其中：“定额人工费”。
表—08
分部分项工程和单价措施项目清单与计价表
工程名称：新建大楼研发中心装修项目-十一层室内装饰 |  |  |  | 标段： |  |  | 第 25 页 共 42 页
序号 | 项目名称 | 项目特征描述 | 计量单位 |  | 工程量 | 金额（元）
[6 empty] | 综合单价 |  | 综合合价 | 其中
暂估价
147 | 白色涂料 | 1.基层材料：刮腻子粉三遍 2.面层材料：涂刷封固底漆一遍及涂刷面漆二遍 3.材料编号：PT-01 | ㎡ |  | 25.65
148 | 安装白色烤漆钢化玻璃 | 1.基层处理：双层12mm阻燃夹板 2.面层材料：白色烤漆钢化玻璃 3.材料编号：GL-03 | ㎡ |  | 4.49
149 | 铺贴窗台石 | 1.铺贴白色石材--窗台石 2.规格：定制 3.材料编号：ST-04 4.粘结层：专用石材胶 | m |  | 0.65
150 | 定制吊柜 | 1.定制吊柜 2.面层材料：白色烤漆板 3.材料编号：WD-02 | m |  | 3.85
151 | 定制矮柜 | 1.定制矮柜 2.面层材料：白色烤漆板 3.材料编号：WD-02 | m |  | 3.2
152 | 灰色不锈钢踢脚线MT-05 | 1.基层处理：12mm阻燃夹板 2.面层材料：1.2厚不锈钢MT-05 3.高度H=40mm | m |  | 13.04
十六.公共茶水间墙面工程合计
十七.弱电间、空调机房地面工程
153 | 细石混凝土找平层 | 1.基层处理 2.细石混凝土找平层 | ㎡ |  | 47.25
154 | 铺贴白色仿石砖 | 1.铺贴白色仿石砖 2.规格：800*800 3.材料编号：CT-02 4.粘结层：专用瓷砖胶 | ㎡ |  | 47.25
155 | 铺贴门槛石 | 1.铺贴灰色石材--门槛石 2.规格：定制 3.材料编号：ST-03 4.粘结层：专用石材胶 | m |  | 2.4
十七.弱电间、空调机房地面工程合计
十七.弱电间、空调机房天面工程
本页小计
注：为计取规费等的使用，可在表中增设其中：“定额人工费”。
表—08
分部分项工程和单价措施项目清单与计价表
工程名称：新建大楼研发中心装修项目-十一层室内装饰 |  |  |  | 标段： |  |  | 第 26 页 共 42 页
序号 | 项目名称 | 项目特征描述 | 计量单位 |  | 工程量 | 金额（元）
[6 empty] | 综合单价 |  | 综合合价 | 其中
暂估价
156 | 白色涂料（原顶） | 1.基层材料：刮腻子粉三遍 2.面层材料：涂刷封固底漆一遍及涂刷面漆二遍 3.材料编号：PT-01 | ㎡ |  | 59.69
157 | 窗帘盒 | 1.工程量按设计图示尺寸以延迟米计算 2.龙骨：ф10热镀锌成品螺纹杆吊筋 @900-1200，50系列轻钢龙骨，局部木 龙骨（防潮.防腐.防白蚁.防火处理） 3.基层：12mm难燃夹板（防潮.防腐.防白蚁.防火处理） 4.面层：双层9.5mm纸面石膏板，钉眼 封点防锈漆.自粘胶带 | m |  | 9.8
158 | 白色涂料（窗帘盒） | 1.基层材料：刮腻子粉三遍 2.面层材料：涂刷封固底漆一遍及涂刷面漆二遍 3.材料编号：PT-01 | ㎡ |  | 8.22
十七.弱电间、空调机房天面工程合计
十七.弱电间、空调机房墙面工程
159 | 白色涂料 | 1.基层材料：刮腻子粉三遍 2.面层材料：涂刷封固底漆一遍及涂刷面漆二遍 3.材料编号：PT-01 | ㎡ |  | 181.15
160 | 铺贴窗台石 | 1.铺贴白色石材--窗台石 2.规格：定制 3.材料编号：ST-04 4.粘结层：专用石材胶 | m |  | 9.7
161 | 灰色不锈钢踢脚线MT-05 | 1.基层处理：12mm阻燃夹板 2.面层材料：1.2厚不锈钢MT-05 3.高度H=40mm | m |  | 36.52
十七.弱电间、空调机房墙面工程合计
十八.男、女卫生间地面工程
本页小计
注：为计取规费等的使用，可在表中增设其中：“定额人工费”。
表—08
分部分项工程和单价措施项目清单与计价表
工程名称：新建大楼研发中心装修项目-十一层室内装饰 |  |  |  | 标段： |  |  | 第 27 页 共 42 页
序号 | 项目名称 | 项目特征描述 | 计量单位 |  | 工程量 | 金额（元）
[6 empty] | 综合单价 |  | 综合合价 | 其中
暂估价
162 | 第一次水泥砂浆找平层 | 1.基层处理 2.1;3水泥砂浆找平层 3.厚度：20mm | ㎡ |  | 29.76
163 | 第一次聚合物防水涂料 | 1.基层处理 2.水泥基双组份聚合物防水涂料两遍 3.厚度：1.5mm | ㎡ |  | 29.76
164 | 水泥陶粒填充层 | 1.基层处理 2.1;6水泥陶粒填充层 3.高度：400mm | m³ |  | 11.9
165 | 第二次水泥砂浆找平层 | 1.基层处理 2.1;3水泥砂浆找平层 3.厚度：20mm | ㎡ |  | 29.76
166 | 第二次聚合物防水涂料 | 1.基层处理 2.水泥基双组份聚合物防水涂料两遍 3.厚度：1.5mm | ㎡ |  | 29.76
167 | 铺贴白色仿石砖 | 1.铺贴白色仿石砖 2.规格：800*800 3.材料编号：CT-02 4.粘结层：专用瓷砖胶 | ㎡ |  | 29.76
168 | 铺贴门槛石 | 1.铺贴灰色石材--门槛石 2.规格：定制 3.材料编号：ST-03 4.粘结层：专用石材胶 | m |  | 2
十八.男、女卫生间地面工程合计
十八.男、女卫生间天面工程
本页小计
注：为计取规费等的使用，可在表中增设其中：“定额人工费”。
表—08
分部分项工程和单价措施项目清单与计价表
工程名称：新建大楼研发中心装修项目-十一层室内装饰 |  |  |  | 标段： |  |  | 第 28 页 共 42 页
序号 | 项目名称 | 项目特征描述 | 计量单位 |  | 工程量 | 金额（元）
[6 empty] | 综合单价 |  | 综合合价 | 其中
暂估价
169 | 天棚轻钢龙骨白色微孔铝板吊顶 | 1.吊顶形式：平顶 2.龙骨：ф10热镀锌成品螺纹杆吊筋 @900-1200，50系列轻钢龙骨（防潮.防腐.防白蚁.防火处理） 3.面层：MT-06白色微孔铝板天花 (1200*300mm)，钉眼封点防锈漆.自粘 胶带 4.天棚开孔洞.风口木做加固.风口内刷 黑 | ㎡ |  | 30.17
170 | 天棚转换层 | 1.吊顶形式：定制 2.50角码膨胀螺丝（ф10*80）固定、 L50*5镀锌角钢及50镀锌角钢支架（具体详见施工图纸） | ㎡ |  | 30.17
171 | 窗帘盒 | 1.工程量按设计图示尺寸以延迟米计算 2.龙骨：ф10热镀锌成品螺纹杆吊筋 @900-1200，50系列轻钢龙骨，局部木 龙骨（防潮.防腐.防白蚁.防火处理） 3.基层：12mm难燃夹板（防潮.防腐.防白蚁.防火处理） 4.面层：双层9.5mm纸面石膏板，钉眼 封点防锈漆.自粘胶带 | m |  | 5.43
172 | 白色涂料（窗帘盒） | 1.基层材料：刮腻子粉三遍 2.面层材料：涂刷封固底漆一遍及涂刷面漆二遍 3.材料编号：PT-01 | ㎡ |  | 4.55
173 | 天花灯槽 | 1.工程量按设计图示尺寸以延迟米计算 2.龙骨：ф10热镀锌成品螺纹杆吊筋 @900-1200，50系列轻钢龙骨，局部木 龙骨（防潮.防腐.防白蚁.防火处理） 3.基层：12mm阻燃防火夹板（防潮.防 腐.防白蚁.防火处理） 4.面层：9.5mm纸面石膏板，钉眼封点 防锈漆.自粘胶带 | m |  | 8.31
174 | 白色涂料（灯槽） | 1.基层材料：刮腻子粉三遍 2.面层材料：涂刷封固底漆一遍及涂刷面漆二遍 3.材料编号：PT-01 | ㎡ |  | 5.56
本页小计
注：为计取规费等的使用，可在表中增设其中：“定额人工费”。
表—08
分部分项工程和单价措施项目清单与计价表
工程名称：新建大楼研发中心装修项目-十一层室内装饰 |  |  |  | 标段： |  |  | 第 29 页 共 42 页
序号 | 项目名称 | 项目特征描述 | 计量单位 |  | 工程量 | 金额（元）
[6 empty] | 综合单价 |  | 综合合价 | 其中
暂估价
十八.男、女卫生间天面工程合计
十八.男、女卫生间墙面工程
175 | 聚合物防水涂料 | 1.基层处理 2.水泥基双组份聚合物防水涂料两遍 3.厚度：1.5mm | ㎡ |  | 106.77
176 | 铺贴白色水磨石砖 | 1.铺贴白色水磨石砖 2.规格：400*800 3.材料编号：CT-03 4.粘结层：专用瓷砖胶 | ㎡ |  | 103.66
177 | 铺贴窗台石 | 1.铺贴白色石材--窗台石 2.规格：定制 3.材料编号：ST-04 4.粘结层：专用石材胶 | m |  | 6.38
178 | 银镜 | 1.基层处理：12mm阻燃夹板 2.面层材料：银镜（超白）GL-01 | ㎡ |  | 2.74
179 | 不锈钢边框 | 1.基层处理：12mm阻燃夹板 2.面层材料：1.2厚不锈钢MT-05 | m |  | 9.6
180 | 白色水磨石-洗手台 | 1.尺寸：1352*600*300mm 2.材质及造型：详见施工图-大样图 | m |  | 1.35
181 | 白色水磨石-洗手台 | 1.尺寸：1490*600*300mm 2.材质及造型：详见施工图-大样图 | m |  | 1.49
182 | 成品隔断 | 1.面层材料：定制成品隔断0S-01 2.包含门扇及其小五金配件等 | ㎡ |  | 53.43
183 | 黑色烤漆钢化玻璃挡板 | 1.面层材料：定制黑色烤漆钢化玻璃挡板GL-04（尺寸：500*1200mm） 2.包含其小五金配件等 | 件 |  | 2
十八.男、女卫生间墙面工程合计
十九.茶水供应间-1地面工程
184 | 细石混凝土找平层 | 1.基层处理 2.细石混凝土找平层 | ㎡ |  | 6.76
本页小计
注：为计取规费等的使用，可在表中增设其中：“定额人工费”。
表—08
分部分项工程和单价措施项目清单与计价表
工程名称：新建大楼研发中心装修项目-十一层室内装饰 |  |  |  | 标段： |  |  | 第 30 页 共 42 页
序号 | 项目名称 | 项目特征描述 | 计量单位 |  | 工程量 | 金额（元）
[6 empty] | 综合单价 |  | 综合合价 | 其中
暂估价
185 | 铺贴白色仿石砖 | 1.铺贴白色仿石砖 2.规格：800*800 3.材料编号：CT-02 4.粘结层：专用瓷砖胶 | ㎡ |  | 6.76
186 | 铺贴门槛石 | 1.铺贴灰色石材--门槛石 2.规格：定制 3.材料编号：ST-03 4.粘结层：专用石材胶 | m |  | 1
十九.茶水供应间-1地面工程合计
十九.茶水供应间-1天面工程
187 | 天棚轻钢龙骨白色微孔铝板吊顶 | 1.吊顶形式：平顶 2.龙骨：ф10热镀锌成品螺纹杆吊筋 @900-1200，50系列轻钢龙骨（防潮.防腐.防白蚁.防火处理） 3.面层：MT-06白色微孔铝板天花 (1200*300mm)，钉眼封点防锈漆.自粘 胶带 4.天棚开孔洞.风口木做加固.风口内刷 黑 | ㎡ |  | 6.76
188 | 天棚转换层 | 1.吊顶形式：定制 2.50角码膨胀螺丝（ф10*80）固定、 L50*5镀锌角钢及50镀锌角钢支架（具体详见施工图纸） | ㎡ |  | 6.76
十九.茶水供应间-1天面工程合计
十九.茶水供应间-1墙面工程
189 | 白色涂料 | 1.基层材料：刮腻子粉三遍 2.面层材料：涂刷封固底漆一遍及涂刷面漆二遍 3.材料编号：PT-01 | ㎡ |  | 18.53
190 | 安装白色烤漆钢化玻璃 | 1.基层处理：双层12mm阻燃夹板 2.面层材料：白色烤漆钢化玻璃 3.材料编号：GL-03 | ㎡ |  | 4.55
191 | 灰色不锈钢踢脚线MT-05 | 1.基层处理：12mm阻燃夹板 2.面层材料：1.2厚不锈钢MT-05 3.高度H=40mm | m |  | 9.74
本页小计
注：为计取规费等的使用，可在表中增设其中：“定额人工费”。
表—08
分部分项工程和单价措施项目清单与计价表
工程名称：新建大楼研发中心装修项目-十一层室内装饰 |  |  |  | 标段： |  |  | 第 31 页 共 42 页
序号 | 项目名称 | 项目特征描述 | 计量单位 |  | 工程量 | 金额（元）
[6 empty] | 综合单价 |  | 综合合价 | 其中
暂估价
192 | 定制吊柜 | 1.定制吊柜 2.面层材料：白色烤漆板 3.材料编号：WD-02 | m |  | 4.65
193 | 定制矮柜 | 1.定制矮柜 2.面层材料：白色烤漆板 3.材料编号：WD-02 | m |  | 3.15
十九.茶水供应间-1墙面工程合计
二十.文印、茶水间供应室-1及文印、茶水间供应室-2地面工程
194 | 细石混凝土找平层 | 1.基层处理 2.细石混凝土找平层 | ㎡ |  | 11.2
195 | 铺贴蓝色地毯 | 1.铺贴蓝色地毯 2.规格：定制 3.材料编号：CP-01 4.基层及粘结层：橡胶海绵衬垫及专用地毯粘结胶 | ㎡ |  | 11.2
196 | 铺贴门槛石 | 1.铺贴灰色石材--门槛石 2.规格：定制 3.材料编号：ST-03 4.粘结层：专用石材胶 | m |  | 2
二十.文印、茶水间供应室-1及文印、茶水间供应室-2地面工程合计
二十.文印、茶水间供应室-1及文印、茶水间供应室-2天面工程
本页小计
注：为计取规费等的使用，可在表中增设其中：“定额人工费”。
表—08
分部分项工程和单价措施项目清单与计价表
工程名称：新建大楼研发中心装修项目-十一层室内装饰 |  |  |  | 标段： |  |  | 第 32 页 共 42 页
序号 | 项目名称 | 项目特征描述 | 计量单位 |  | 工程量 | 金额（元）
[6 empty] | 综合单价 |  | 综合合价 | 其中
暂估价
197 | 天棚轻钢龙骨白色微孔铝板吊顶 | 1.吊顶形式：平顶 2.龙骨：ф10热镀锌成品螺纹杆吊筋 @900-1200，50系列轻钢龙骨（防潮.防腐.防白蚁.防火处理） 3.面层：MT-06白色微孔铝板天花 (1200*300mm)，钉眼封点防锈漆.自粘 胶带 4.天棚开孔洞.风口木做加固.风口内刷 黑 | ㎡ |  | 11.2
198 | 天棚转换层 | 1.吊顶形式：定制 2.50角码膨胀螺丝（ф10*80）固定、 L50*5镀锌角钢及50镀锌角钢支架（具体详见施工图纸） | ㎡ |  | 11.2
二十.文印、茶水间供应室-1及文印、茶水间供应室-2天面工程合计
二十.文印、茶水间供应室-1及文印、茶水间供应室-2墙面工程
199 | 白色涂料 | 1.基层材料：刮腻子粉三遍 2.面层材料：涂刷封固底漆一遍及涂刷面漆二遍 3.材料编号：PT-01 | ㎡ |  | 40.15
200 | 安装白色烤漆钢化玻璃 | 1.基层处理：双层12mm阻燃夹板 2.面层材料：白色烤漆钢化玻璃 3.材料编号：GL-03 | ㎡ |  | 4.89
201 | 灰色不锈钢踢脚线MT-05 | 1.基层处理：12mm阻燃夹板 2.面层材料：1.2厚不锈钢MT-05 3.高度H=40mm | m |  | 17.13
202 | 定制吊柜 | 1.定制吊柜 2.面层材料：白色烤漆板 3.材料编号：WD-02 | m |  | 4.75
203 | 定制矮柜 | 1.定制矮柜 2.面层材料：白色烤漆板 3.材料编号：WD-02 | m |  | 2.8
本页小计
注：为计取规费等的使用，可在表中增设其中：“定额人工费”。
表—08
分部分项工程和单价措施项目清单与计价表
工程名称：新建大楼研发中心装修项目-十一层室内装饰 |  |  |  | 标段： |  |  | 第 33 页 共 42 页
序号 | 项目名称 | 项目特征描述 | 计量单位 |  | 工程量 | 金额（元）
[6 empty] | 综合单价 |  | 综合合价 | 其中
暂估价
二十.文印、茶水间供应室-1及文印、茶水间供应室-2墙面工程合计
二十一.文印室-1地面工程
204 | 细石混凝土找平层 | 1.基层处理 2.细石混凝土找平层 | ㎡ |  | 6.76
205 | 铺贴蓝色地毯 | 1.铺贴蓝色地毯 2.规格：定制 3.材料编号：CP-01 4.基层及粘结层：橡胶海绵衬垫及专用地毯粘结胶 | ㎡ |  | 6.76
206 | 铺贴门槛石 | 1.铺贴灰色石材--门槛石 2.规格：定制 3.材料编号：ST-03 4.粘结层：专用石材胶 | m |  | 1.2
二十一.文印室-1地面工程合计
二十一.文印室-1天面工程
207 | 天棚轻钢龙骨白色微孔铝板吊顶 | 1.吊顶形式：平顶 2.龙骨：ф10热镀锌成品螺纹杆吊筋 @900-1200，50系列轻钢龙骨（防潮.防腐.防白蚁.防火处理） 3.面层：MT-06白色微孔铝板天花 (1200*300mm)，钉眼封点防锈漆.自粘 胶带 4.天棚开孔洞.风口木做加固.风口内刷 黑 | ㎡ |  | 6.82
208 | 天棚转换层 | 1.吊顶形式：定制 2.50角码膨胀螺丝（ф10*80）固定、 L50*5镀锌角钢及50镀锌角钢支架（具体详见施工图纸） | ㎡ |  | 6.82
二十一.文印室-1天面工程合计
二十一.文印室-1墙面工程
本页小计
注：为计取规费等的使用，可在表中增设其中：“定额人工费”。
表—08
分部分项工程和单价措施项目清单与计价表
工程名称：新建大楼研发中心装修项目-十一层室内装饰 |  |  |  | 标段： |  |  | 第 34 页 共 42 页
序号 | 项目名称 | 项目特征描述 | 计量单位 |  | 工程量 | 金额（元）
[6 empty] | 综合单价 |  | 综合合价 | 其中
暂估价
209 | 白色涂料 | 1.基层材料：刮腻子粉三遍 2.面层材料：涂刷封固底漆一遍及涂刷面漆二遍 3.材料编号：PT-01 | ㎡ |  | 21.15
210 | 安装白色烤漆钢化玻璃 | 1.基层处理：双层12mm阻燃夹板 2.面层材料：白色烤漆钢化玻璃 3.材料编号：GL-03 | ㎡ |  | 2.31
211 | 灰色不锈钢踢脚线MT-05 | 1.基层处理：12mm阻燃夹板 2.面层材料：1.2厚不锈钢MT-05 3.高度H=40mm | m |  | 9.6
212 | 定制吊柜 | 1.定制吊柜 2.面层材料：白色烤漆板 3.材料编号：WD-02 | m |  | 3.3
213 | 定制矮柜 | 1.定制矮柜 2.面层材料：白色烤漆板 3.材料编号：WD-02 | m |  | 3.3
二十一.文印室-1墙面工程合计
二十二、后勤通道、电梯厅地面工程
214 | 细石混凝土找平层 | 1.基层处理 2.细石混凝土找平层 | ㎡ |  | 162.3
215 | 铺贴白色仿石砖 | 1.铺贴白色仿石砖 2.规格：800*800 3.材料编号：CT-02 4.粘结层：专用瓷砖胶 | ㎡ |  | 162.3
216 | 铺贴门槛石 | 1.铺贴灰色石材--门槛石 2.规格：定制 3.材料编号：ST-03 4.粘结层：专用石材胶 | m |  | 8.7
二十二、后勤通道、电梯厅地面工程合计
二十二、后勤通道、电梯厅天面工程
本页小计
注：为计取规费等的使用，可在表中增设其中：“定额人工费”。
表—08
分部分项工程和单价措施项目清单与计价表
工程名称：新建大楼研发中心装修项目-十一层室内装饰 |  |  |  | 标段： |  |  | 第 35 页 共 42 页
序号 | 项目名称 | 项目特征描述 | 计量单位 |  | 工程量 | 金额（元）
[6 empty] | 综合单价 |  | 综合合价 | 其中
暂估价
217 | 天棚轻钢龙骨石膏板吊顶 | 1.吊顶形式：造型 2.龙骨：ф10热镀锌成品螺纹杆吊筋 @900-1200，50系列轻钢龙骨，局部木 龙骨（防潮.防腐.防白蚁.防火处理） 3.面层：双层9.5mm纸面石膏板，钉眼 封点防锈漆.自粘胶带 4.天棚开孔洞.风口木方做加固.风口颜色与现场一致 5.供应及安装铝合金检修口/铝合金百 叶风口等 | ㎡ |  | 162.85
218 | 天棚转换层 | 1.吊顶形式：定制 2.50角码膨胀螺丝（ф10*80）固定、 L50*5镀锌角钢及50镀锌角钢支架（具体详见施工图纸） | ㎡ |  | 162.85
219 | 窗帘盒 | 1.工程量按设计图示尺寸以延迟米计算 2.龙骨：ф10热镀锌成品螺纹杆吊筋 @900-1200，50系列轻钢龙骨，局部木 龙骨（防潮.防腐.防白蚁.防火处理） 3.基层：12mm难燃夹板（防潮.防腐.防白蚁.防火处理） 4.面层：双层9.5mm纸面石膏板，钉眼 封点防锈漆.自粘胶带 | m |  | 0.98
220 | 白色涂料（石膏板） | 1.基层材料：刮腻子粉三遍 2.面层材料：涂刷封固底漆一遍及涂刷面漆二遍 3.材料编号：PT-01 | ㎡ |  | 162.85
221 | 白色涂料（窗帘盒） | 1.基层材料：刮腻子粉三遍 2.面层材料：涂刷封固底漆一遍及涂刷面漆二遍 3.材料编号：PT-01 | ㎡ |  | 0.82
本页小计
注：为计取规费等的使用，可在表中增设其中：“定额人工费”。
表—08
分部分项工程和单价措施项目清单与计价表
工程名称：新建大楼研发中心装修项目-十一层室内装饰 |  |  |  | 标段： |  |  | 第 36 页 共 42 页
序号 | 项目名称 | 项目特征描述 | 计量单位 |  | 工程量 | 金额（元）
[6 empty] | 综合单价 |  | 综合合价 | 其中
暂估价
222 | 造型风槽凹口 | 1.吊顶形式：平顶 2.龙骨：ф10热镀锌成品螺纹杆吊筋 @900-1200，50系列轻钢龙骨（防潮.防腐.防白蚁.防火处理） 3.面层：MT-06白色微孔铝板天花 (1200*300mm)，钉眼封点防锈漆.自粘 胶带 4.天棚开孔洞.风口木做加固.风口内刷 黑 | m |  | 87.66
二十二、后勤通道、电梯厅天面工程合计
二十二、后勤通道、电梯厅墙面工程
223 | 白色涂料 | 1.基层材料：刮腻子粉三遍 2.面层材料：涂刷封固底漆一遍及涂刷面漆二遍 3.材料编号：PT-01 | ㎡ |  | 396.81
224 | 灰色涂料 | 1.基层材料：刮腻子粉三遍 2.面层材料：涂刷封固底漆一遍及涂刷面漆二遍 3.材料编号：PT-03 | ㎡ |  | 1.96
225 | 白色阳极氧化铝板 | 1.基层处理：铝板专用扣件 2.面层材料：白色阳极氧化铝板MT- 11(蜂窝板底) | ㎡ |  | 20.06
226 | 灰色不锈钢饰面板-电梯门楣 | 1.基层处理：12mm阻燃夹板 2.面层材料：1.2厚不锈钢MT-05 | ㎡ |  | 1.72
227 | 灰色不锈钢饰面板-电梯门套 | 1.基层处理：12mm阻燃夹板 2.面层材料：1.2厚不锈钢MT-05 | ㎡ |  | 4.16
228 | 到站灯基础制作 | 1.基层处理：L30*30*3镀锌方通 2.面层材料：1.2厚不锈钢MT-05、亚克力PL-03 | m |  | 1.72
229 | 灰色不锈钢造型凹槽MT-05-电梯按钮 | 1.基层处理：12mm阻燃夹板 2.面层材料：1.2厚不锈钢MT-05 | m |  | 3
230 | 灰色不锈钢电视机边框MT-05 | 1.基层处理：12mm阻燃夹板 2.面层材料：1.2厚不锈钢MT-05 | ㎡ |  | 5.62
本页小计
注：为计取规费等的使用，可在表中增设其中：“定额人工费”。
表—08
分部分项工程和单价措施项目清单与计价表
工程名称：新建大楼研发中心装修项目-十一层室内装饰 |  |  |  | 标段： |  |  | 第 37 页 共 42 页
序号 | 项目名称 | 项目特征描述 | 计量单位 |  | 工程量 | 金额（元）
[6 empty] | 综合单价 |  | 综合合价 | 其中
暂估价
231 | 灰色不锈钢踢脚线MT-05 | 1.基层处理：12mm阻燃夹板 2.面层材料：1.2厚不锈钢MT-05 3.高度H=40mm | m |  | 142.66
二十二、后勤通道、电梯厅墙面工程合计
二十三.部门1-4、独立部门-2、洽谈区-1及洽谈区-2地面工程
232 | 细石混凝土找平层 | 1.基层处理 2.细石混凝土找平层 | ㎡ |  | 474.15
233 | 铺贴白色仿石砖 | 1.铺贴白色仿石砖 2.规格：800*800 3.材料编号：CT-02 4.粘结层：专用瓷砖胶 | ㎡ |  | 96.67
234 | 铺贴蓝色地毯 | 1.铺贴蓝色地毯 2.规格：定制 3.材料编号：CP-01 4.基层及粘结层：橡胶海绵衬垫及专用地毯粘结胶 | ㎡ |  | 377.48
二十三.部门1-4、独立部门-2、洽谈区-1及洽谈区-2地面工程合计
二十三.部门1-4、独立部门-2、洽谈区-1及洽谈区-2天面工程
本页小计
注：为计取规费等的使用，可在表中增设其中：“定额人工费”。
表—08
分部分项工程和单价措施项目清单与计价表
工程名称：新建大楼研发中心装修项目-十一层室内装饰 |  |  |  | 标段： |  |  | 第 38 页 共 42 页
序号 | 项目名称 | 项目特征描述 | 计量单位 |  | 工程量 | 金额（元）
[6 empty] | 综合单价 |  | 综合合价 | 其中
暂估价
235 | 天棚轻钢龙骨石膏板吊顶 | 1.吊顶形式：造型 2.龙骨：ф10热镀锌成品螺纹杆吊筋 @900-1200，50系列轻钢龙骨，局部木 龙骨（防潮.防腐.防白蚁.防火处理） 3.面层：双层9.5mm纸面石膏板，钉眼 封点防锈漆.自粘胶带 4.天棚开孔洞.风口木方做加固.风口颜色与现场一致 5.供应及安装铝合金检修口/铝合金百 叶风口等 | ㎡ |  | 98.01
236 | 天棚轻钢龙骨白色微孔铝板吊顶 | 1.吊顶形式：平顶 2.龙骨：ф10热镀锌成品螺纹杆吊筋 @900-1200，50系列轻钢龙骨（防潮.防腐.防白蚁.防火处理） 3.面层：MT-06白色微孔铝板天花 (1200*300mm)，钉眼封点防锈漆.自粘 胶带 4.天棚开孔洞.风口木做加固.风口内刷 黑 | ㎡ |  | 382.72
237 | 天棚转换层 | 1.吊顶形式：定制 2.50角码膨胀螺丝（ф10*80）固定、 L50*5镀锌角钢及50镀锌角钢支架（具体详见施工图纸） | ㎡ |  | 480.73
238 | 白色涂料（石膏板） | 1.基层材料：刮腻子粉三遍 2.面层材料：涂刷封固底漆一遍及涂刷面漆二遍 3.材料编号：PT-01 | ㎡ |  | 98.01
239 | 造型风槽凹口 | 1.吊顶形式：平顶 2.龙骨：ф10热镀锌成品螺纹杆吊筋 @900-1200，50系列轻钢龙骨（防潮.防腐.防白蚁.防火处理） 3.面层：MT-06白色微孔铝板天花 (1200*300mm)，钉眼封点防锈漆.自粘 胶带 4.天棚开孔洞.风口木做加固.风口内刷 黑 | m |  | 56.36
本页小计
注：为计取规费等的使用，可在表中增设其中：“定额人工费”。
表—08
分部分项工程和单价措施项目清单与计价表
工程名称：新建大楼研发中心装修项目-十一层室内装饰 |  |  |  | 标段： |  |  | 第 39 页 共 42 页
序号 | 项目名称 | 项目特征描述 | 计量单位 |  | 工程量 | 金额（元）
[6 empty] | 综合单价 |  | 综合合价 | 其中
暂估价
二十三.部门1-4、独立部门-2、洽谈区-1及洽谈区-2天面工程合计
二十三.部门1-4、独立部门-2、洽谈区-1及洽谈区-2墙面工程
240 | 白色涂料 | 1.基层材料：刮腻子粉三遍 2.面层材料：涂刷封固底漆一遍及涂刷面漆二遍 3.材料编号：PT-01 | ㎡ |  | 292.87
241 | 灰色不锈钢踢脚线MT-05 | 1.基层处理：12mm阻燃夹板 2.面层材料：1.2厚不锈钢MT-05 3.高度H=40mm | m |  | 172.44
二十三.部门1-4、独立部门-2、洽谈区-1及洽谈区-2墙面工程合计
二十四、消防前室天面工程
242 | 天棚轻钢龙骨石膏板吊顶 | 1.吊顶形式：造型 2.龙骨：ф10热镀锌成品螺纹杆吊筋 @900-1200，50系列轻钢龙骨，局部木 龙骨（防潮.防腐.防白蚁.防火处理） 3.面层：双层9.5mm纸面石膏板，钉眼 封点防锈漆.自粘胶带 4.天棚开孔洞.风口木方做加固.风口颜色与现场一致 5.供应及安装铝合金检修口/铝合金百 叶风口等 | ㎡ |  | 11.85
243 | 天棚转换层 | 1.吊顶形式：定制 2.50角码膨胀螺丝（ф10*80）固定、 L50*5镀锌角钢及50镀锌角钢支架（具体详见施工图纸） | ㎡ |  | 11.85
本页小计
注：为计取规费等的使用，可在表中增设其中：“定额人工费”。
表—08
分部分项工程和单价措施项目清单与计价表
工程名称：新建大楼研发中心装修项目-十一层室内装饰 |  |  |  | 标段： |  |  | 第 40 页 共 42 页
序号 | 项目名称 | 项目特征描述 | 计量单位 |  | 工程量 | 金额（元）
[6 empty] | 综合单价 |  | 综合合价 | 其中
暂估价
244 | 窗帘盒 | 1.工程量按设计图示尺寸以延迟米计算 2.龙骨：ф10热镀锌成品螺纹杆吊筋 @900-1200，50系列轻钢龙骨，局部木 龙骨（防潮.防腐.防白蚁.防火处理） 3.基层：12mm难燃夹板（防潮.防腐.防白蚁.防火处理） 4.面层：双层9.5mm纸面石膏板，钉眼 封点防锈漆.自粘胶带 | m |  | 2.55
245 | 白色涂料（石膏板） | 1.基层材料：刮腻子粉三遍 2.面层材料：涂刷封固底漆一遍及涂刷面漆二遍 3.材料编号：PT-01 | ㎡ |  | 11.85
246 | 白色涂料（窗帘盒） | 1.基层材料：刮腻子粉三遍 2.面层材料：涂刷封固底漆一遍及涂刷面漆二遍 3.材料编号：PT-01 | ㎡ |  | 2.14
247 | 造型风槽凹口 | 1.吊顶形式：平顶 2.龙骨：ф10热镀锌成品螺纹杆吊筋 @900-1200，50系列轻钢龙骨（防潮.防腐.防白蚁.防火处理） 3.面层：MT-06白色微孔铝板天花 (1200*300mm)，钉眼封点防锈漆.自粘 胶带 4.天棚开孔洞.风口木做加固.风口内刷 黑 | m |  | 3.69
二十四、消防前室天面工程合计
二十四、消防前室墙面工程
248 | 白色涂料 | 1.基层材料：刮腻子粉三遍 2.面层材料：涂刷封固底漆一遍及涂刷面漆二遍 3.材料编号：PT-01 | ㎡ |  | 23.14
249 | 铺贴窗台石 | 1.铺贴白色石材--窗台石 2.规格：定制 3.材料编号：ST-04 4.粘结层：专用石材胶 | m |  | 2.5
本页小计
注：为计取规费等的使用，可在表中增设其中：“定额人工费”。
表—08
分部分项工程和单价措施项目清单与计价表
工程名称：新建大楼研发中心装修项目-十一层室内装饰 |  |  |  | 标段： |  |  | 第 41 页 共 42 页
序号 | 项目名称 | 项目特征描述 | 计量单位 |  | 工程量 | 金额（元）
[6 empty] | 综合单价 |  | 综合合价 | 其中
暂估价
250 | 白色阳极氧化铝板 | 1.基层处理：铝板专用扣件 2.面层材料：白色阳极氧化铝板MT- 11(蜂窝板底) | ㎡ |  | 6.23
251 | 灰色不锈钢饰面板-电梯门楣 | 1.基层处理：12mm阻燃夹板 2.面层材料：1.2厚不锈钢MT-05 | ㎡ |  | 1.72
252 | 灰色不锈钢饰面板-电梯门套 | 1.基层处理：12mm阻燃夹板 2.面层材料：1.2厚不锈钢MT-05 | ㎡ |  | 3.12
253 | 到站灯基础制作 | 1.基层处理：L30*30*3镀锌方通 2.面层材料：1.2厚不锈钢MT-05、亚克力PL-03 | m |  | 1.72
254 | 灰色不锈钢造型凹槽MT-05-电梯按钮 | 1.基层处理：12mm阻燃夹板 2.面层材料：1.2厚不锈钢MT-05 | m |  | 3
255 | 灰色不锈钢踢脚线MT-05 | 1.基层处理：12mm阻燃夹板 2.面层材料：1.2厚不锈钢MT-05 3.高度H=40mm | m |  | 9.77
二十四、消防前室墙面工程合计
二十五.门窗工程及贴膜工程
256 | 木门MO1 | 1.定制木饰面门 2.规格：1000*2400 3.材料编号：WD-01 4.包含门锁、拉手等小五金配件 | 套 |  | 2
257 | 木门MO2 | 1.定制木饰面门 2.规格：1000*3000 3.材料编号：WD-01 4.包含门锁、拉手等小五金配件 | 套 |  | 33
258 | 木门MO4 | 1.定制木饰面门 2.规格：1600*3000 3.材料编号：WD-01 4.包含门锁、拉手等小五金配件 | 套 |  | 3
259 | 木门MO5 | 1.定制木饰面门 2.规格：1500*3000 3.材料编号：WD-01 4.包含门锁、拉手等小五金配件 | 套 |  | 1
260 | 木门M12 | 1.定制木饰面门 2.规格：800*2200 3.材料编号：WD-01 4.包含门锁、拉手等小五金配件 | 套 |  | 5
本页小计
注：为计取规费等的使用，可在表中增设其中：“定额人工费”。
表—08
分部分项工程和单价措施项目清单与计价表
工程名称：新建大楼研发中心装修项目-十一层室内装饰 |  |  |  | 标段： |  |  | 第 42 页 共 42 页
序号 | 项目名称 | 项目特征描述 | 计量单位 |  | 工程量 | 金额（元）
[6 empty] | 综合单价 |  | 综合合价 | 其中
暂估价
261 | 玻璃双开门M14 | 1.定制玻璃双开门 2.规格：1540*3000 3.材料编号：GL-02/MT-05 4.包含门锁、1800mm长型拉手等小五金 | 套 |  | 1
262 | 木门M15 | 1.定制木饰面门 2.规格：700*2400 3.材料编号：WD-01 4.包含门锁、拉手等小五金配件 | 套 |  | 1
263 | 玻璃双开门M17 | 1.定制玻璃双开门 2.规格：1500*3000 3.材料编号：GL-02/MT-05 4.包含门锁、1800mm长型拉手等小五金 | 套 |  | 1
264 | 磨砂纸 | 1.定制磨砂纸 2.贴膜高度：1400mm | ㎡ |  | 102.79
二十五.门窗工程及贴膜工程合计
十一层室内装饰合计
分部分项合计
措施项目
265 | 满堂脚手架 |  | m2 |  | 1436.533
266 | 里脚手架 |  | m2 |  | 718.2665
单价措施合计
本页小计
合 计
注：为计取规费等的使用，可在表中增设其中：“定额人工费”。
表—08

## 表-09 综合单价分析表
综合单价分析表
工程名称： | [6 empty] | 标段： |  |  |  | 第 页 共 页
项目编码 |  |  |  | 项目名称 |  |  |  |  | 计量单位 |  |  | 工程量
清单综合单价组成明细
定额编号 | 定额项目名称 | 定额 单位 | 数量 | 单价 |  |  |  |  | 合价
|  |  |  | 人工费 | 材料费 | 机具费 |  | 管理费 和利润 | 人工费 | 材料费 |  | 机具费 | 管理费 和利润
人工单价 |  | 小计
元/工日 |  | 未计价材料费
清单项目综合单价
材 料 费 明 细 | 主要材料名称、规格、型号 |  |  |  |  | 单位 |  | 数量 | 单价（元） | 合价（元） |  | 暂估单价 （元） | 暂估合价 （元）
| 其他材料费 | [7 empty] | - |  |  | -
| 材料费小计 | [7 empty] | - |  |  | -
注：1.如不使用省级或行业建设主管部门发布的计价依据，可不填定额编码、名称等； 2.招标文件提供了暂估单价的材料，按暂估的单价填入表内“暂估单价”栏及“暂估合价”栏。
表-09

## 表-11 总价措施项目清单与计价表
总价措施项目清单与计价表
工程名称：新建大楼研发中心装修项目-十一层室内装饰 |  |  |  |  | 标段： |  |  | 第 1 页 共 1 页
序号 | 项目编码 | 项目名称 | 计算基础 | 费率 (%) |  | 金额 (元) | 调整费率 (%) |  | 调整后金额 (元) | 备注
1 | LSSGCSF00001 | 绿色施工安全防护措施费 | 分部分项人工费+分部分项机具费 | 13 | [5 empty] | 以分部分项的人工费与施工机具费之和为计算基础，费率13%
2 | WMGDZJF00001 | 文明工地增加费 | 分部分项人工费+分部分项机具费 | 0 | [5 empty] | 以分部分项的人工费与施工机具费之和为计算基础，市级文明工地为0.6%；省级文明工地为1.2%
3 | 011707002001 | 夜间施工增加费 |  | 20 | [5 empty] | 以夜间施工项目人工费的20%计算
4 | GGCSF0000001 | 赶工措施费 | 分部分项人工费+分部分项机具费 | 0 | [5 empty] | 赶工措施费=（1-δ）*分部分项的（人工费+施工机具费）*0.3 （0.8≤δ＜1 式中：δ=合同工期/定额工期）
5 | QTFY00000001 | 其他费用 | [7 empty] | 按经批准的专项施工组织方案计算
合 计
编制人（造价人员）： |  |  |  |  | 复核人（造价工程师）：
表-11

## 表-12 其他项目清单与计价汇总表
其他项目清单与计价汇总表
工程名称：新建大楼研发中心装修项目-十一层室内装饰 |  |  | 标段： |  | 第 1 页 共 1 页
序号 | 项目名称 | 金额（元） |  | 结算金额（元） |  | 备注
1 | 暂列金额 | 0.00 |  |  |  | 明细详见表-12-1
2 | 暂估价 | 0.00
2.1 | 材料暂估价 | — |  |  |  | 明细详见表-12-2
2.2 | 专业工程暂估价 | 0.00 |  |  |  | 明细详见表-12-3
3 | 计日工 |  |  |  |  | 明细详见表-12-4
4 | 总承包服务费 |  |  |  |  | 明细详见表-12-5
5 | 预算包干费
6 | 工程优质费
7 | 概算幅度差
8 | 现场签证费用
9 | 索赔费用
10 | 其他费用
合 计 | [5 empty] | —
注：材料（工程设备）暂估单价进入清单项目综合单价，此处不汇总。
表—12

## 表-13 规费、税金项目清单与计价表
规费、税金项目清单与计价表
工程名称：新建大楼研发中心装修项目-十一层室内装饰 |  |  | 标段： |  | 第 1 页 共 1 页
序号 | 项目名称 | 计算基础 | 计算基数 | 计算费率 (%) |  | 金额(元)
1 | 增值税销项税额 | 分部分项合计+措施合计+其他项目 |  | 9
合 计
编制人（造价人员）： |  |  | 复核人（造价工程师）：
表—13

## 表-21 承包人提供主要材料和工程设备一览表
承包人提供主要材料和工程设备一览表
(适用于造价信息差额调整法)
工程名称：新建大楼研发中心装修项目-十一层室内装饰 | [5 empty] | 标段： |  | 第 1 页 共 1 页
序号 | 名称、规格、型号 | 单位 | 数量 | 风险系数 (%) | 基准单价 （元） |  | 投标单价 （元） |  | 发承包人 确认单价 (元) | 备注
注：1.此表由招标人填写除“投标单价”栏的内容，投标人在投标时自主确定投标单价。 2.基准单价应优先采用工程造价管理机构发布的单价，未发布的，通过市场调查确定其基准单价。
表-21