## 表-04 单位工程招标控制价汇总表
单位工程造价汇总表
工程名称：科研用房修缮(安装工程) |  |  | 第 1 页 共 1 页
序号 | 汇总内容 | 金额:(元) |  | 其中：暂估价(元)
1 | 分部分项合计 | 12792.55
1.1 | 电气设备安装工程 | 7236.73
1.2 | 给排水、采暖、燃气工程 | 2959.17
1.3 | 建筑智能化工程 | 2596.65
2 | 措施合计 | 1746.86
2.1 | 绿色施工安全防护措施费 | 1564.2
2.2 | 其他措施费 | 182.66
3 | 其他项目 | 437.3 |  | －
3.1 | 暂列金额
3.2 | 暂估价
3.3 | 计日工
3.4 | 总承包服务费
3.5 | 预算包干费 | 437.3
3.6 | 工程优质费
3.7 | 概算幅度差
3.8 | 索赔费用
3.9 | 现场签证费用
3.10 | 其他费用
4 | 税前工程造价 | 14976.71
5 | 增值税销项税额 | 1347.9 |  | －
6 | 总造价 | 16324.61
合计=1+2+3+5 |  | 16,324.61 |  | 0

## 表-08 分部分项工程和单价措施项目清单与计价表
分部分项工程和单价措施项目清单与计价表
工程名称：科研用房修缮(安装工程) | [6 empty] | 第 1 页 共 3 页
序号 | 项目编码 | 项目名称 | 项目特征描述 | 计量单位 | 工程量 | 金额（元）
[6 empty] | 综合单价 |  | 综合合价 | 其中：暂估价
|  | 电气设备安装工程 | [5 empty] | 7236.73
1 | 030404017003 | 配电箱 AL1 | 1.名称:配电箱 AL1 2.型号:具体元件详见图纸 | 台 | 1.00 | 662.1 |  | 662.1
2 | 030404034002 | 照明开关 | 1.名称:一位开关 2.安装方式:暗装 | 个 | 3.00 | 24.29 |  | 72.87
3 | 030404034003 | 照明开关 | 1.名称:二位开关 2.安装方式:暗装 | 个 | 4.00 | 31.41 |  | 125.64
4 | 030404035004 | 插座 | 1.名称:三极插座 2.安装方式:暗装 | 个 | 19.00 | 30.93 |  | 587.67
5 | 030404035005 | 插座 | 1.名称:空调插座 2.安装方式:暗装 | 个 | 4.00 | 41.28 |  | 165.12
6 | 030411006001 | 接线盒 | 1.接线盒安装 接线盒 暗装 | 个 | 30.00 | 9.27 |  | 278.1
7 | 030411001002 | 配管 | 1.名称:塑料管 2.材质:DN20 3.配置形式:砖、混凝土结构暗配 | m | 148.96 | 8.8 |  | 1310.85
8 | 030411004008 | 配线 | 1.名称:绝缘电线 2.配线形式:管内穿线 3.型号:BV-2.5 | m | 186.45 | 3.13 |  | 583.59
9 | 030411004009 | 配线 | 1.名称:绝缘电线 2.配线形式:管内穿线 3.型号:BV-4.0 | m | 260.43 | 3.91 |  | 1018.28
10 | 030413002001 | 凿(压)槽 | 1.凿槽、刨沟(砖结构) 宽×深(mm以内) 70×70 | m | 74.50 | 14.67 |  | 1092.92
11 | 030412005001 | 荧光灯 | 1.名称:双管荧光灯 2*28W | 套 | 8.00 | 120.22 |  | 961.76
12 | 030412001001 | 普通灯具 | 1.名称:吸顶灯 2.规格:13W | 套 | 3.00 | 74.84 |  | 224.52
13 | 030409008003 | 总等电位箱MEB | 1.名称:总等电位箱MEB | 台 | 1.00 | 153.31 |  | 153.31
|  | 给排水、采暖、燃气工程 | [5 empty] | 2959.17
14 | 031001006007 | 塑料管 | 1.安装部位:地下 2.介质:UPVC排水管 3.材质、规格:DN50 4.连接形式:粘接 | m | 7.80 | 28.55 |  | 222.69
本页小计 | [7 empty] | 7459.42
分部分项工程和单价措施项目清单与计价表
工程名称：科研用房修缮(安装工程) | [6 empty] | 第 2 页 共 3 页
序号 | 项目编码 | 项目名称 | 项目特征描述 | 计量单位 | 工程量 | 金额（元）
[6 empty] | 综合单价 |  | 综合合价 | 其中：暂估价
15 | 031001006008 | 塑料管 | 1.安装部位:地下 2.介质:UPVC排水管 3.材质、规格:DN110 4.连接形式:粘接 | m | 10.37 | 56.39 |  | 584.76
16 | 031001007001 | 钢塑复合管 | 1.安装部位:室内 2.介质:钢塑复合管 3.材质、规格:DN25 4.连接形式:丝接 5.压力试验及吹、洗设计要求:含消毒冲洗 | m | 11.85 | 63.11 |  | 747.85
17 | 031001007002 | 钢塑复合管 | 1.安装部位:室内 2.介质:钢塑复合管 3.材质、规格:DN20 4.连接形式:丝接 5.压力试验及吹、洗设计要求:含消毒冲洗 | m | 6.85 | 49.36 |  | 338.12
18 | 031001007003 | 钢塑复合管 | 1.安装部位:室内 2.介质:钢塑复合管 3.材质、规格:DN15 4.连接形式:丝接 5.压力试验及吹、洗设计要求:含消毒冲洗 | m | 4.05 | 44.28 |  | 179.33
19 | 031003013001 | 水表 | 1.安装部位(室内外):室外 2.型号、规格:DN25 3.连接形式:螺纹连接 4.附件配置:含水表闸阀 | 个 | 1.00 | 134.82 |  | 134.82
20 | 031004014001 | 水龙头 | 1.材质:水龙头 2.型号、规格:DN15 | 个 | 3.00 | 16.58 |  | 49.74
21 | 031004014002 | PVC防臭塑料地漏 | 1.材质:PVC 2.型号、规格:防臭塑料地漏 | 个 | 3.00 | 32.41 |  | 97.23
22 | 031002003003 | 套管 | 1.名称、类型:给水管穿墙套管 2.材质:塑料管 3.规格:DN32 | 个 | 1.00 | 19.37 |  | 19.37
23 | 031002003002 | 套管 | 1.名称、类型:排水管穿墙套管 2.材质:塑料管 3.规格:DN100 | 个 | 1.00 | 51.98 |  | 51.98
24 | 030901013001 | 灭火器 | 1.形式:放置式 2.备注:具体按设计图纸 | 具 | 8.00 | 66.66 |  | 533.28
|  | 建筑智能化工程 | [5 empty] | 2596.65
本页小计 | [7 empty] | 2736.48
分部分项工程和单价措施项目清单与计价表
工程名称：科研用房修缮(安装工程) | [6 empty] | 第 3 页 共 3 页
序号 | 项目编码 | 项目名称 | 项目特征描述 | 计量单位 | 工程量 | 金额（元）
[6 empty] | 综合单价 |  | 综合合价 | 其中：暂估价
25 | 030502010001 | 配线架 | 1.名称:配线架 2.规格:12口 | 个 | 1.00 | 305.86 |  | 305.86
26 | 030502005001 | 网络线 | 1.名称:网络线 CAT6 | m | 103.70 | 6.12 |  | 634.64
27 | 030502012001 | 信息插座 | 1.单联八芯电脑信息插座 2.接线盒安装 接线盒 暗装 | 个 | 8.00 | 72.2 |  | 577.6
28 | 030411001003 | 配管 | 1.名称:难燃电线管 DN20 2.配置形式:砖、混凝土结构暗配 | m | 29.16 | 8.8 |  | 256.61
29 | 030411001004 | 配管 | 1.名称:难燃电线管 DN32 2.配置形式:砖、混凝土结构暗配 | m | 32.02 | 14.99 |  | 479.98
30 | 030413002002 | 凿(压)槽 | 1.凿槽、刨沟(砖结构) 宽×深(mm以内) 70×70 | m | 23.31 | 14.67 |  | 341.96
|  | 措施项目 | [5 empty] | 182.66
31 | 031302007001 | 高层施工增加 |  | 项 | 1.00
32 | 031301017001 | 脚手架搭拆费 | 1.脚手架搭拆费(单独承担埋地或沟槽敷设线缆工程除外)(电气设备安装工程，除10章) 2.脚手架搭拆费(单独承担埋地管道工程除外)(给排水、采暖、燃气工程) 3.脚手架搭拆费(建筑智能化工程) | 项 | 1.00 | 182.66 |  | 182.66
本页小计 | [7 empty] | 2779.31
合 计 | [7 empty] | 12975.21

## 表-09 综合单价分析表
综合单价分析表
工程名称：科研用房修缮(安装工程) | [8 empty] | 第 1 页 共 32 页
项目编码 |  | 030404017003 |  | 项目名称 | 配电箱 AL1 |  |  | 计量单位 |  | 台 | 工程量 | 1
清单综合单价组成明细
定额编号 | 定额项目名称 | 定额 单位 | 数量 | 单价 |  |  |  | 合价
|  |  |  | 人工费 | 材料费 | 机械费 | 管理费 和利润 | 人工费 |  | 材料费 | 机械费 | 管理费 和利润
C4-4-32 | 成套配电箱安装 悬挂式(半周长m以内) 1.5 | 台 | 1 | 222.77 | 330.76 |  | 108.57 | 222.77 |  | 330.76 |  | 108.57
人工单价 |  | 小计 | [5 empty] | 222.77 |  | 330.76 |  | 108.57
|  | 未计价材料费 | [5 empty] | 300
清单项目综合单价 | [7 empty] | 662.1
材 料 费 明 细 | 主要材料名称、规格、型号 |  |  |  |  | 单位 | 数量 | 单价（元） |  | 合价（元） | 暂估单价 （元） | 暂估合价 （元）
| 配电箱 AL1 |  |  |  |  | 台 | 1 | 300 |  | 300
| 其他材料费 | [6 empty] | - |  | 30.77 | -
| 材料费小计 | [6 empty] | - |  | 330.77 | -
表-09
综合单价分析表
工程名称：科研用房修缮(安装工程) | [8 empty] | 第 2 页 共 32 页
项目编码 |  | 030404034002 |  | 项目名称 | 照明开关 |  |  | 计量单位 |  | 个 | 工程量 | 3
清单综合单价组成明细
定额编号 | 定额项目名称 | 定额 单位 | 数量 | 单价 |  |  |  | 合价
|  |  |  | 人工费 | 材料费 | 机械费 | 管理费 和利润 | 人工费 |  | 材料费 | 机械费 | 管理费 和利润
C4-4-116 | 照明开关安装 扳式暗开关(单控) 单联 | 10个 | 0.1 | 78.63 | 125.92 |  | 38.33 | 7.86 |  | 12.59 |  | 3.83
人工单价 |  | 小计 | [5 empty] | 7.86 |  | 12.59 |  | 3.83
|  | 未计价材料费 | [5 empty] | 11.93
清单项目综合单价 | [7 empty] | 24.29
材 料 费 明 细 | 主要材料名称、规格、型号 |  |  |  |  | 单位 | 数量 | 单价（元） |  | 合价（元） | 暂估单价 （元） | 暂估合价 （元）
| 一位单控大跷板开关 10A250V |  |  |  |  | 个 | 1.02 | 11.7 |  | 11.93
| 其他材料费 | [6 empty] | - |  | 0.66 | -
| 材料费小计 | [6 empty] | - |  | 12.59 | -
表-09
综合单价分析表
工程名称：科研用房修缮(安装工程) | [8 empty] | 第 3 页 共 32 页
项目编码 |  | 030404034003 |  | 项目名称 | 照明开关 |  |  | 计量单位 |  | 个 | 工程量 | 4
清单综合单价组成明细
定额编号 | 定额项目名称 | 定额 单位 | 数量 | 单价 |  |  |  | 合价
|  |  |  | 人工费 | 材料费 | 机械费 | 管理费 和利润 | 人工费 |  | 材料费 | 机械费 | 管理费 和利润
C4-4-117 | 照明开关安装 扳式暗开关(单控) 双联 | 10个 | 0.1 | 82.25 | 191.76 |  | 40.09 | 8.23 |  | 19.18 |  | 4.01
人工单价 |  | 小计 | [5 empty] | 8.23 |  | 19.18 |  | 4.01
|  | 未计价材料费 | [5 empty] | 18.26
清单项目综合单价 | [7 empty] | 31.41
材 料 费 明 细 | 主要材料名称、规格、型号 |  |  |  |  | 单位 | 数量 | 单价（元） |  | 合价（元） | 暂估单价 （元） | 暂估合价 （元）
| 二位单控大跷板开关 10A250V |  |  |  |  | 个 | 1.02 | 17.9 |  | 18.26
| 其他材料费 | [6 empty] | - |  | 0.92 | -
| 材料费小计 | [6 empty] | - |  | 19.18 | -
表-09
综合单价分析表
工程名称：科研用房修缮(安装工程) | [8 empty] | 第 4 页 共 32 页
项目编码 |  | 030404035004 |  | 项目名称 | 插座 |  |  | 计量单位 |  | 个 | 工程量 | 19
清单综合单价组成明细
定额编号 | 定额项目名称 | 定额 单位 | 数量 | 单价 |  |  |  | 合价
|  |  |  | 人工费 | 材料费 | 机械费 | 管理费 和利润 | 人工费 |  | 材料费 | 机械费 | 管理费 和利润
C4-4-139 | 单相暗插座安装 单相带接地(A以下) 16 | 10个 | 0.1 | 118.79 | 132.6 |  | 57.9 | 11.88 |  | 13.26 |  | 5.79
人工单价 |  | 小计 | [5 empty] | 11.88 |  | 13.26 |  | 5.79
|  | 未计价材料费 | [5 empty] | 12.34
清单项目综合单价 | [7 empty] | 30.93
材 料 费 明 细 | 主要材料名称、规格、型号 |  |  |  |  | 单位 | 数量 | 单价（元） |  | 合价（元） | 暂估单价 （元） | 暂估合价 （元）
| 三极插座 单相10A250V |  |  |  |  | 个 | 1.02 | 12.1 |  | 12.34
| 其他材料费 | [6 empty] | - |  | 0.92 | -
| 材料费小计 | [6 empty] | - |  | 13.26 | -
表-09
综合单价分析表
工程名称：科研用房修缮(安装工程) | [8 empty] | 第 5 页 共 32 页
项目编码 |  | 030404035005 |  | 项目名称 | 插座 |  |  | 计量单位 |  | 个 | 工程量 | 4
清单综合单价组成明细
定额编号 | 定额项目名称 | 定额 单位 | 数量 | 单价 |  |  |  | 合价
|  |  |  | 人工费 | 材料费 | 机械费 | 管理费 和利润 | 人工费 |  | 材料费 | 机械费 | 管理费 和利润
C4-4-139 | 单相暗插座安装 单相带接地(A以下) 16 | 10个 | 0.1 | 118.79 | 236.13 |  | 57.9 | 11.88 |  | 23.61 |  | 5.79
人工单价 |  | 小计 | [5 empty] | 11.88 |  | 23.61 |  | 5.79
|  | 未计价材料费 | [5 empty] | 22.7
清单项目综合单价 | [7 empty] | 41.28
材 料 费 明 细 | 主要材料名称、规格、型号 |  |  |  |  | 单位 | 数量 | 单价（元） |  | 合价（元） | 暂估单价 （元） | 暂估合价 （元）
| 空调插座 |  |  |  |  | 个 | 1.02 | 22.25 |  | 22.7
| 其他材料费 | [6 empty] | - |  | 0.92 | -
| 材料费小计 | [6 empty] | - |  | 23.62 | -
表-09
综合单价分析表
工程名称：科研用房修缮(安装工程) | [8 empty] | 第 6 页 共 32 页
项目编码 |  | 030411006001 |  | 项目名称 | 接线盒 |  |  | 计量单位 |  | 个 | 工程量 | 30
清单综合单价组成明细
定额编号 | 定额项目名称 | 定额 单位 | 数量 | 单价 |  |  |  | 合价
|  |  |  | 人工费 | 材料费 | 机械费 | 管理费 和利润 | 人工费 |  | 材料费 | 机械费 | 管理费 和利润
C4-11-282 | 接线盒安装 接线盒 暗装 | 10个 | 0.1 | 41.68 | 30.71 |  | 20.32 | 4.17 |  | 3.07 |  | 2.03
人工单价 |  | 小计 | [5 empty] | 4.17 |  | 3.07 |  | 2.03
|  | 未计价材料费 | [5 empty] | 2.04
清单项目综合单价 | [7 empty] | 9.27
材 料 费 明 细 | 主要材料名称、规格、型号 |  |  |  |  | 单位 | 数量 | 单价（元） |  | 合价（元） | 暂估单价 （元） | 暂估合价 （元）
| 塑料暗装接线盒 86型 |  |  |  |  | 个 | 1.02 | 2 |  | 2.04
| 其他材料费 | [6 empty] | - |  | 1.03 | -
| 材料费小计 | [6 empty] | - |  | 3.07 | -
表-09
综合单价分析表
工程名称：科研用房修缮(安装工程) | [8 empty] | 第 7 页 共 32 页
项目编码 |  | 030411001002 |  | 项目名称 | 配管 |  |  | 计量单位 |  | m | 工程量 | 148.96
清单综合单价组成明细
定额编号 | 定额项目名称 | 定额 单位 | 数量 | 单价 |  |  |  | 合价
|  |  |  | 人工费 | 材料费 | 机械费 | 管理费 和利润 | 人工费 |  | 材料费 | 机械费 | 管理费 和利润
C4-11-89 | 刚性难燃线管砖、混凝土结构暗配 公称直径(mm以内) 20 | 100m | 0.01 | 446.84 | 215.57 |  | 217.79 | 4.47 |  | 2.16 |  | 2.18
人工单价 |  | 小计 | [5 empty] | 4.47 |  | 2.16 |  | 2.18
|  | 未计价材料费 | [5 empty] | 1.98
清单项目综合单价 | [7 empty] | 8.8
材 料 费 明 细 | 主要材料名称、规格、型号 |  |  |  |  | 单位 | 数量 | 单价（元） |  | 合价（元） | 暂估单价 （元） | 暂估合价 （元）
| PVC-U难燃电线管 DN20 |  |  |  |  | m | 1.1 | 1.8 |  | 1.98
| 其他材料费 | [6 empty] | - |  | 0.17 | -
| 材料费小计 | [6 empty] | - |  | 2.15 | -
表-09
综合单价分析表
工程名称：科研用房修缮(安装工程) | [8 empty] | 第 8 页 共 32 页
项目编码 |  | 030411004008 |  | 项目名称 | 配线 |  |  | 计量单位 |  | m | 工程量 | 186.45
清单综合单价组成明细
定额编号 | 定额项目名称 | 定额 单位 | 数量 | 单价 |  |  |  | 合价
|  |  |  | 人工费 | 材料费 | 机械费 | 管理费 和利润 | 人工费 |  | 材料费 | 机械费 | 管理费 和利润
C4-11-215 | 硬绝缘导线管内穿线 导线截面(mm2以内) 2.5 | 100m单线 | 0.01 | 78.63 | 195.61 |  | 38.33 | 0.79 |  | 1.96 |  | 0.38
人工单价 |  | 小计 | [5 empty] | 0.79 |  | 1.96 |  | 0.38
|  | 未计价材料费 | [5 empty] | 1.78
清单项目综合单价 | [7 empty] | 3.13
材 料 费 明 细 | 主要材料名称、规格、型号 |  |  |  |  | 单位 | 数量 | 单价（元） |  | 合价（元） | 暂估单价 （元） | 暂估合价 （元）
| 铜芯塑料绝缘电线 铜芯单塑BV2.5 |  |  |  |  | m | 1.1 | 1.62 |  | 1.78
| 其他材料费 | [6 empty] | - |  | 0.17 | -
| 材料费小计 | [6 empty] | - |  | 1.95 | -
表-09
综合单价分析表
工程名称：科研用房修缮(安装工程) | [8 empty] | 第 9 页 共 32 页
项目编码 |  | 030411004009 |  | 项目名称 | 配线 |  |  | 计量单位 |  | m | 工程量 | 260.43
清单综合单价组成明细
定额编号 | 定额项目名称 | 定额 单位 | 数量 | 单价 |  |  |  | 合价
|  |  |  | 人工费 | 材料费 | 机械费 | 管理费 和利润 | 人工费 |  | 材料费 | 机械费 | 管理费 和利润
C4-11-216 | 硬绝缘导线管内穿线 导线截面(mm2以内) 6 | 100m单线 | 0.01 | 69.02 | 288.69 |  | 33.64 | 0.69 |  | 2.89 |  | 0.34
人工单价 |  | 小计 | [5 empty] | 0.69 |  | 2.89 |  | 0.34
|  | 未计价材料费 | [5 empty] | 2.71
清单项目综合单价 | [7 empty] | 3.91
材 料 费 明 细 | 主要材料名称、规格、型号 |  |  |  |  | 单位 | 数量 | 单价（元） |  | 合价（元） | 暂估单价 （元） | 暂估合价 （元）
| 铜芯塑料绝缘电线 铜芯单塑BV4 |  |  |  |  | m | 1.08 | 2.51 |  | 2.71
| 其他材料费 | [6 empty] | - |  | 0.16 | -
| 材料费小计 | [6 empty] | - |  | 2.87 | -
表-09
综合单价分析表
工程名称：科研用房修缮(安装工程) | [8 empty] | 第 10 页 共 32 页
项目编码 |  | 030413002001 |  | 项目名称 | 凿(压)槽 |  |  | 计量单位 |  | m | 工程量 | 74.5
清单综合单价组成明细
定额编号 | 定额项目名称 | 定额 单位 | 数量 | 单价 |  |  |  | 合价
|  |  |  | 人工费 | 材料费 | 机械费 | 管理费 和利润 | 人工费 |  | 材料费 | 机械费 | 管理费 和利润
C4-13-5 | 凿槽、刨沟(砖结构) 宽×深(mm以内) 70×70 | 10m | 0.1 | 79.91 | 27.84 |  | 38.95 | 7.99 |  | 2.78 |  | 3.9
人工单价 |  | 小计 | [5 empty] | 7.99 |  | 2.78 |  | 3.9
未计价材料费
清单项目综合单价 | [7 empty] | 14.67
材 料 费 明 细 | 主要材料名称、规格、型号 |  |  |  |  | 单位 | 数量 | 单价（元） |  | 合价（元） | 暂估单价 （元） | 暂估合价 （元）
| 其他材料费 | [6 empty] | - |  | 2.78 | -
| 材料费小计 | [6 empty] | - |  | 2.78 | -
表-09
综合单价分析表
工程名称：科研用房修缮(安装工程) | [8 empty] | 第 11 页 共 32 页
项目编码 |  | 030412005001 |  | 项目名称 | 荧光灯 |  |  | 计量单位 |  | 套 | 工程量 | 8
清单综合单价组成明细
定额编号 | 定额项目名称 | 定额 单位 | 数量 | 单价 |  |  |  | 合价
|  |  |  | 人工费 | 材料费 | 机械费 | 管理费 和利润 | 人工费 |  | 材料费 | 机械费 | 管理费 和利润
C4-12-246 | 普通成套型荧光灯具安装 吸顶式 双管 | 10套 | 0.1 | 250.73 | 829.28 |  | 122.21 | 25.07 |  | 82.93 |  | 12.22
人工单价 |  | 小计 | [5 empty] | 25.07 |  | 82.93 |  | 12.22
|  | 未计价材料费 | [5 empty] | 79.71
清单项目综合单价 | [7 empty] | 120.22
材 料 费 明 细 | 主要材料名称、规格、型号 |  |  |  |  | 单位 | 数量 | 单价（元） |  | 合价（元） | 暂估单价 （元） | 暂估合价 （元）
| 双管荧光灯2*28W |  |  |  |  | 套 | 1.01 | 78.92 |  | 79.71
| 其他材料费 | [6 empty] | - |  | 3.23 | -
| 材料费小计 | [6 empty] | - |  | 82.94 | -
表-09
综合单价分析表
工程名称：科研用房修缮(安装工程) | [8 empty] | 第 12 页 共 32 页
项目编码 |  | 030412001001 |  | 项目名称 | 普通灯具 |  |  | 计量单位 |  | 套 | 工程量 | 3
清单综合单价组成明细
定额编号 | 定额项目名称 | 定额 单位 | 数量 | 单价 |  |  |  | 合价
|  |  |  | 人工费 | 材料费 | 机械费 | 管理费 和利润 | 人工费 |  | 材料费 | 机械费 | 管理费 和利润
C4-12-1 | 圆球吸顶灯安装 灯罩直径(mm以内) 250 | 10套 | 0.1 | 198.6 | 453.04 |  | 96.8 | 19.86 |  | 45.3 |  | 9.68
人工单价 |  | 小计 | [5 empty] | 19.86 |  | 45.3 |  | 9.68
|  | 未计价材料费 | [5 empty] | 42.93
清单项目综合单价 | [7 empty] | 74.84
材 料 费 明 细 | 主要材料名称、规格、型号 |  |  |  |  | 单位 | 数量 | 单价（元） |  | 合价（元） | 暂估单价 （元） | 暂估合价 （元）
| 普通吸顶灯(含光源) 1*13W |  |  |  |  | 套 | 1.01 | 42.5 |  | 42.93
| 其他材料费 | [6 empty] | - |  | 2.38 | -
| 材料费小计 | [6 empty] | - |  | 45.31 | -
表-09
综合单价分析表
工程名称：科研用房修缮(安装工程) | [8 empty] | 第 13 页 共 32 页
项目编码 |  | 030409008003 |  | 项目名称 | 总等电位箱MEB |  |  | 计量单位 |  | 台 | 工程量 | 1
清单综合单价组成明细
定额编号 | 定额项目名称 | 定额 单位 | 数量 | 单价 |  |  |  | 合价
|  |  |  | 人工费 | 材料费 | 机械费 | 管理费 和利润 | 人工费 |  | 材料费 | 机械费 | 管理费 和利润
C4-9-73 | 等电位端子箱安装 端子箱暗装(半周长mm以内) 300 | 个 | 1 | 31.21 | 106.89 |  | 15.21 | 31.21 |  | 106.89 |  | 15.21
人工单价 |  | 小计 | [5 empty] | 31.21 |  | 106.89 |  | 15.21
|  | 未计价材料费 | [5 empty] | 106
清单项目综合单价 | [7 empty] | 153.31
材 料 费 明 细 | 主要材料名称、规格、型号 |  |  |  |  | 单位 | 数量 | 单价（元） |  | 合价（元） | 暂估单价 （元） | 暂估合价 （元）
| 总等电位箱 |  |  |  |  | 台 | 1 | 106 |  | 106
| 其他材料费 | [6 empty] | - |  | 0.89 | -
| 材料费小计 | [6 empty] | - |  | 106.89 | -
表-09
综合单价分析表
工程名称：科研用房修缮(安装工程) | [8 empty] | 第 14 页 共 32 页
项目编码 |  | 031001006007 |  | 项目名称 | 塑料管 |  |  | 计量单位 |  | m | 工程量 | 7.8
清单综合单价组成明细
定额编号 | 定额项目名称 | 定额 单位 | 数量 | 单价 |  |  |  | 合价
|  |  |  | 人工费 | 材料费 | 机械费 | 管理费 和利润 | 人工费 |  | 材料费 | 机械费 | 管理费 和利润
C10-1-328 | 给排水管道 室内塑料排水管(粘接) 公称外径(mm以内) 50 | 10m | 0.1 | 139.28 | 79.72 | 0.04 | 66.48 | 13.93 |  | 7.97 |  | 6.65
人工单价 |  | 小计 | [5 empty] | 13.93 |  | 7.97 |  | 6.65
|  | 未计价材料费 | [5 empty] | 7.64
清单项目综合单价 | [7 empty] | 28.55
材 料 费 明 细 | 主要材料名称、规格、型号 |  |  |  |  | 单位 | 数量 | 单价（元） |  | 合价（元） | 暂估单价 （元） | 暂估合价 （元）
| PVC-U排水管材 DN50(1.5寸) 厚2.0mm |  |  |  |  | m | 1.012 | 5.63 |  | 5.7
| 室内塑料排水管件 DN50(1.5寸) 厚2.0mm |  |  |  |  | 个 | 0.69 | 2.82 |  | 1.95
| 其他材料费 | [6 empty] | - |  | 0.32 | -
| 材料费小计 | [6 empty] | - |  | 7.97 | -
表-09
综合单价分析表
工程名称：科研用房修缮(安装工程) | [8 empty] | 第 15 页 共 32 页
项目编码 |  | 031001006008 |  | 项目名称 | 塑料管 |  |  | 计量单位 |  | m | 工程量 | 10.37
清单综合单价组成明细
定额编号 | 定额项目名称 | 定额 单位 | 数量 | 单价 |  |  |  | 合价
|  |  |  | 人工费 | 材料费 | 机械费 | 管理费 和利润 | 人工费 |  | 材料费 | 机械费 | 管理费 和利润
C10-1-330 | 给排水管道 室内塑料排水管(粘接) 公称外径(mm以内) 110 | 10m | 0.1 | 207.68 | 256.96 | 0.08 | 99.14 | 20.77 |  | 25.7 | 0.01 | 9.91
人工单价 |  | 小计 | [5 empty] | 20.77 |  | 25.7 | 0.01 | 9.91
|  | 未计价材料费 | [5 empty] | 24.88
清单项目综合单价 | [7 empty] | 56.39
材 料 费 明 细 | 主要材料名称、规格、型号 |  |  |  |  | 单位 | 数量 | 单价（元） |  | 合价（元） | 暂估单价 （元） | 暂估合价 （元）
| PVC-U排水管材 DN110(4寸) 厚3.2mm |  |  |  |  | m | 0.95 | 16.28 |  | 15.47
| 室内塑料排水管件 DN110(4寸) 厚3.2mm |  |  |  |  | 个 | 1.156 | 8.14 |  | 9.41
| 其他材料费 | [6 empty] | - |  | 0.81 | -
| 材料费小计 | [6 empty] | - |  | 25.69 | -
表-09
综合单价分析表
工程名称：科研用房修缮(安装工程) | [8 empty] | 第 16 页 共 32 页
项目编码 |  | 031001007001 |  | 项目名称 | 钢塑复合管 |  |  | 计量单位 |  | m | 工程量 | 11.85
清单综合单价组成明细
定额编号 | 定额项目名称 | 定额 单位 | 数量 | 单价 |  |  |  | 合价
|  |  |  | 人工费 | 材料费 | 机械费 | 管理费 和利润 | 人工费 |  | 材料费 | 机械费 | 管理费 和利润
C10-1-392 | 给排水管道 室内钢塑复合管(螺纹连接) 公称直径(mm以内) 25 | 10m | 0.1 | 237 | 259.43 | 9.71 | 117.73 | 23.7 |  | 25.94 | 0.97 | 11.77
C10-2-142 | 管道消毒、冲洗 公称直径(mm以内) 25 | 100m | 0.01 | 47.58 | 1.84 |  | 22.71 | 0.48 |  | 0.02 |  | 0.23
人工单价 |  | 小计 | [5 empty] | 24.18 |  | 25.96 | 0.97 | 12
|  | 未计价材料费 | [5 empty] | 22.26
清单项目综合单价 | [7 empty] | 63.11
材 料 费 明 细 | 主要材料名称、规格、型号 |  |  |  |  | 单位 | 数量 | 单价（元） |  | 合价（元） | 暂估单价 （元） | 暂估合价 （元）
| PP-R热渡锌复合钢管 DN25 |  |  |  |  | m | 0.991 | 14.26 |  | 14.13
| 室内钢塑给水管接头零件 DN25 |  |  |  |  | 个 | 1.14 | 7.13 |  | 8.13
| 其他材料费 | [6 empty] | - |  | 3.69 | -
| 材料费小计 | [6 empty] | - |  | 25.95 | -
表-09
综合单价分析表
工程名称：科研用房修缮(安装工程) | [8 empty] | 第 17 页 共 32 页
项目编码 |  | 031001007002 |  | 项目名称 | 钢塑复合管 |  |  | 计量单位 |  | m | 工程量 | 6.85
清单综合单价组成明细
定额编号 | 定额项目名称 | 定额 单位 | 数量 | 单价 |  |  |  | 合价
|  |  |  | 人工费 | 材料费 | 机械费 | 管理费 和利润 | 人工费 |  | 材料费 | 机械费 | 管理费 和利润
C10-1-391 | 给排水管道 室内钢塑复合管(螺纹连接) 公称直径(mm以内) 20 | 10m | 0.1 | 196.61 | 190.14 | 4.3 | 95.87 | 19.66 |  | 19.01 | 0.43 | 9.59
C10-2-141 | 管道消毒、冲洗 公称直径(mm以内) 20 | 100m | 0.01 | 44.13 | 1.34 |  | 21.06 | 0.44 |  | 0.01 |  | 0.21
人工单价 |  | 小计 | [5 empty] | 20.1 |  | 19.02 | 0.43 | 9.8
|  | 未计价材料费 | [5 empty] | 15.95
清单项目综合单价 | [7 empty] | 49.36
材 料 费 明 细 | 主要材料名称、规格、型号 |  |  |  |  | 单位 | 数量 | 单价（元） |  | 合价（元） | 暂估单价 （元） | 暂估合价 （元）
| PP-R热渡锌复合钢管 DN20 |  |  |  |  | m | 0.991 | 9.99 |  | 9.9
| 室内钢塑给水管接头零件 DN20 |  |  |  |  | 个 | 1.21 | 5 |  | 6.05
| 其他材料费 | [6 empty] | - |  | 3.06 | -
| 材料费小计 | [6 empty] | - |  | 19.01 | -
表-09
综合单价分析表
工程名称：科研用房修缮(安装工程) | [8 empty] | 第 18 页 共 32 页
项目编码 |  | 031001007003 |  | 项目名称 | 钢塑复合管 |  |  | 计量单位 |  | m | 工程量 | 4.05
清单综合单价组成明细
定额编号 | 定额项目名称 | 定额 单位 | 数量 | 单价 |  |  |  | 合价
|  |  |  | 人工费 | 材料费 | 机械费 | 管理费 和利润 | 人工费 |  | 材料费 | 机械费 | 管理费 和利润
C10-1-390 | 给排水管道 室内钢塑复合管(螺纹连接) 公称直径(mm以内) 15 | 10m | 0.1 | 188.03 | 153.33 | 3.76 | 91.52 | 18.8 |  | 15.33 | 0.38 | 9.15
C10-2-140 | 管道消毒、冲洗 公称直径(mm以内) 15 | 100m | 0.01 | 40.98 | 0.97 |  | 19.56 | 0.41 |  | 0.01 |  | 0.2
人工单价 |  | 小计 | [5 empty] | 19.21 |  | 15.34 | 0.38 | 9.35
|  | 未计价材料费 | [5 empty] | 12.73
清单项目综合单价 | [7 empty] | 44.28
材 料 费 明 细 | 主要材料名称、规格、型号 |  |  |  |  | 单位 | 数量 | 单价（元） |  | 合价（元） | 暂估单价 （元） | 暂估合价 （元）
| PP-R热渡锌复合钢管 DN15 |  |  |  |  | m | 0.991 | 7.42 |  | 7.35
| 室内钢塑给水管接头零件 DN15 |  |  |  |  | 个 | 1.449 | 3.71 |  | 5.38
| 其他材料费 | [6 empty] | - |  | 2.61 | -
| 材料费小计 | [6 empty] | - |  | 15.34 | -
表-09
综合单价分析表
工程名称：科研用房修缮(安装工程) | [8 empty] | 第 19 页 共 32 页
项目编码 |  | 031003013001 |  | 项目名称 | 水表 |  |  | 计量单位 |  | 个 | 工程量 | 1
清单综合单价组成明细
定额编号 | 定额项目名称 | 定额 单位 | 数量 | 单价 |  |  |  | 合价
|  |  |  | 人工费 | 材料费 | 机械费 | 管理费 和利润 | 人工费 |  | 材料费 | 机械费 | 管理费 和利润
C10-3-275 | 螺纹水表 公称直径(mm以内) 25 | 组 | 1 | 20.01 | 105.26 |  | 9.55 | 20.01 |  | 105.26 |  | 9.55
人工单价 |  | 小计 | [5 empty] | 20.01 |  | 105.26 |  | 9.55
|  | 未计价材料费 | [5 empty] | 103.33
清单项目综合单价 | [7 empty] | 134.82
材 料 费 明 细 | 主要材料名称、规格、型号 |  |  |  |  | 单位 | 数量 | 单价（元） |  | 合价（元） | 暂估单价 （元） | 暂估合价 （元）
| 旋翼湿式水表 DN25 LXS—25C（指针） |  |  |  |  | 个 | 1 | 70 |  | 70
| 丝扣截止阀 J11W—16 DN25 |  |  |  |  | 个 | 1.01 | 33 |  | 33.33
| 其他材料费 | [6 empty] | - |  | 1.94 | -
| 材料费小计 | [6 empty] | - |  | 105.27 | -
表-09
综合单价分析表
工程名称：科研用房修缮(安装工程) | [8 empty] | 第 20 页 共 32 页
项目编码 |  | 031004014001 |  | 项目名称 | 水龙头 |  |  | 计量单位 |  | 个 | 工程量 | 3
清单综合单价组成明细
定额编号 | 定额项目名称 | 定额 单位 | 数量 | 单价 |  |  |  | 合价
|  |  |  | 人工费 | 材料费 | 机械费 | 管理费 和利润 | 人工费 |  | 材料费 | 机械费 | 管理费 和利润
C10-4-83 | 单冷水龙头安装 公称直径(mm以内) 15 | 10个 | 0.1 | 28.96 | 123.03 |  | 13.82 | 2.9 |  | 12.3 |  | 1.38
人工单价 |  | 小计 | [5 empty] | 2.9 |  | 12.3 |  | 1.38
|  | 未计价材料费 | [5 empty] | 11.41
清单项目综合单价 | [7 empty] | 16.58
材 料 费 明 细 | 主要材料名称、规格、型号 |  |  |  |  | 单位 | 数量 | 单价（元） |  | 合价（元） | 暂估单价 （元） | 暂估合价 （元）
| 普通镀铬水龙头 DN15 |  |  |  |  | 个 | 1.01 | 11.3 |  | 11.41
| 其他材料费 | [6 empty] | - |  | 0.89 | -
| 材料费小计 | [6 empty] | - |  | 12.3 | -
表-09
综合单价分析表
工程名称：科研用房修缮(安装工程) | [8 empty] | 第 21 页 共 32 页
项目编码 |  | 031004014002 |  | 项目名称 | PVC防臭塑料地漏 |  |  | 计量单位 |  | 个 | 工程量 | 3
清单综合单价组成明细
定额编号 | 定额项目名称 | 定额 单位 | 数量 | 单价 |  |  |  | 合价
|  |  |  | 人工费 | 材料费 | 机械费 | 管理费 和利润 | 人工费 |  | 材料费 | 机械费 | 管理费 和利润
C10-4-92 | 地漏安装 公称直径(mm以内) 50 | 10个 | 0.1 | 167.65 | 76.46 |  | 80 | 16.77 |  | 7.65 |  | 8
人工单价 |  | 小计 | [5 empty] | 16.77 |  | 7.65 |  | 8
|  | 未计价材料费 | [5 empty] | 7.58
清单项目综合单价 | [7 empty] | 32.41
材 料 费 明 细 | 主要材料名称、规格、型号 |  |  |  |  | 单位 | 数量 | 单价（元） |  | 合价（元） | 暂估单价 （元） | 暂估合价 （元）
| PVC防臭塑料地漏 DN50 |  |  |  |  | 个 | 1.01 | 7.5 |  | 7.58
| 其他材料费 | [6 empty] | - |  | 0.07 | -
| 材料费小计 | [6 empty] | - |  | 7.65 | -
表-09
综合单价分析表
工程名称：科研用房修缮(安装工程) | [8 empty] | 第 22 页 共 32 页
项目编码 |  | 031002003003 |  | 项目名称 | 套管 |  |  | 计量单位 |  | 个 | 工程量 | 1
清单综合单价组成明细
定额编号 | 定额项目名称 | 定额 单位 | 数量 | 单价 |  |  |  | 合价
|  |  |  | 人工费 | 材料费 | 机械费 | 管理费 和利润 | 人工费 |  | 材料费 | 机械费 | 管理费 和利润
C10-2-38 | 一般塑料套管制作安装 介质管道公称直径(mm以内) 32 | 个 | 1 | 9.9 | 4.75 |  | 4.72 | 9.9 |  | 4.75 |  | 4.72
人工单价 |  | 小计 | [5 empty] | 9.9 |  | 4.75 |  | 4.72
|  | 未计价材料费 | [5 empty] | 1.79
清单项目综合单价 | [7 empty] | 19.37
材 料 费 明 细 | 主要材料名称、规格、型号 |  |  |  |  | 单位 | 数量 | 单价（元） |  | 合价（元） | 暂估单价 （元） | 暂估合价 （元）
| PVC-U排水管材 DN50(1.5寸) 厚2.0mm |  |  |  |  | m | 0.318 | 5.63 |  | 1.79
| 其他材料费 | [6 empty] | - |  | 2.96 | -
| 材料费小计 | [6 empty] | - |  | 4.75 | -
表-09
综合单价分析表
工程名称：科研用房修缮(安装工程) | [8 empty] | 第 23 页 共 32 页
项目编码 |  | 031002003002 |  | 项目名称 | 套管 |  |  | 计量单位 |  | 个 | 工程量 | 1
清单综合单价组成明细
定额编号 | 定额项目名称 | 定额 单位 | 数量 | 单价 |  |  |  | 合价
|  |  |  | 人工费 | 材料费 | 机械费 | 管理费 和利润 | 人工费 |  | 材料费 | 机械费 | 管理费 和利润
C10-2-41 | 一般塑料套管制作安装 介质管道公称直径(mm以内) 100 | 个 | 1 | 14 | 31.3 |  | 6.68 | 14 |  | 31.3 |  | 6.68
人工单价 |  | 小计 | [5 empty] | 14 |  | 31.3 |  | 6.68
|  | 未计价材料费 | [5 empty] | 9.64
清单项目综合单价 | [7 empty] | 51.98
材 料 费 明 细 | 主要材料名称、规格、型号 |  |  |  |  | 单位 | 数量 | 单价（元） |  | 合价（元） | 暂估单价 （元） | 暂估合价 （元）
| PVC-U排水管材 DN160(6寸) 厚3.5mm |  |  |  |  | m | 0.318 | 30.32 |  | 9.64
| 其他材料费 | [6 empty] | - |  | 21.67 | -
| 材料费小计 | [6 empty] | - |  | 31.31 | -
表-09
综合单价分析表
工程名称：科研用房修缮(安装工程) | [8 empty] | 第 24 页 共 32 页
项目编码 |  | 030901013001 |  | 项目名称 | 灭火器 |  |  | 计量单位 |  | 具 | 工程量 | 8
清单综合单价组成明细
定额编号 | 定额项目名称 | 定额 单位 | 数量 | 单价 |  |  |  | 合价
|  |  |  | 人工费 | 材料费 | 机械费 | 管理费 和利润 | 人工费 |  | 材料费 | 机械费 | 管理费 和利润
C9-1-114 | 灭火器具安装 灭火器安装 放置式 | 10个 | 0.1 | 24.45 | 630.5 |  | 11.67 | 2.45 |  | 63.05 |  | 1.17
人工单价 |  | 小计 | [5 empty] | 2.45 |  | 63.05 |  | 1.17
|  | 未计价材料费 | [5 empty] | 63
清单项目综合单价 | [7 empty] | 66.66
材 料 费 明 细 | 主要材料名称、规格、型号 |  |  |  |  | 单位 | 数量 | 单价（元） |  | 合价（元） | 暂估单价 （元） | 暂估合价 （元）
| ABC干粉灭火器 MFZL4 |  |  |  |  | 个 | 1 | 63 |  | 63
| 其他材料费 | [6 empty] | - |  | 0.05 | -
| 材料费小计 | [6 empty] | - |  | 63.05 | -
表-09
综合单价分析表
工程名称：科研用房修缮(安装工程) | [8 empty] | 第 25 页 共 32 页
项目编码 |  | 030502010001 |  | 项目名称 | 配线架 |  |  | 计量单位 |  | 个 | 工程量 | 1
清单综合单价组成明细
定额编号 | 定额项目名称 | 定额 单位 | 数量 | 单价 |  |  |  | 合价
|  |  |  | 人工费 | 材料费 | 机械费 | 管理费 和利润 | 人工费 |  | 材料费 | 机械费 | 管理费 和利润
C5-2-86 | 配线架安装 12口 | 个 | 1 | 118.79 | 126.89 |  | 60.18 | 118.79 |  | 126.89 |  | 60.18
人工单价 |  | 小计 | [5 empty] | 118.79 |  | 126.89 |  | 60.18
|  | 未计价材料费 | [5 empty] | 120
清单项目综合单价 | [7 empty] | 305.86
材 料 费 明 细 | 主要材料名称、规格、型号 |  |  |  |  | 单位 | 数量 | 单价（元） |  | 合价（元） | 暂估单价 （元） | 暂估合价 （元）
| 配线架 12口 |  |  |  |  | 个 | 1 | 120 |  | 120
| 其他材料费 | [6 empty] | - |  | 6.89 | -
| 材料费小计 | [6 empty] | - |  | 126.89 | -
表-09
综合单价分析表
工程名称：科研用房修缮(安装工程) | [8 empty] | 第 26 页 共 32 页
项目编码 |  | 030502005001 |  | 项目名称 | 网络线 |  |  | 计量单位 |  | m | 工程量 | 103.7
清单综合单价组成明细
定额编号 | 定额项目名称 | 定额 单位 | 数量 | 单价 |  |  |  | 合价
|  |  |  | 人工费 | 材料费 | 机械费 | 管理费 和利润 | 人工费 |  | 材料费 | 机械费 | 管理费 和利润
C5-2-26 | 敷设双绞线缆或电话线 管、暗槽内穿放(对以内) 4 | 100m | 0.01 | 99.99 | 456.54 | 3.16 | 52.26 | 1 |  | 4.57 | 0.03 | 0.52
人工单价 |  | 小计 | [5 empty] | 1 |  | 4.57 | 0.03 | 0.52
|  | 未计价材料费 | [5 empty] | 4.54
清单项目综合单价 | [7 empty] | 6.12
材 料 费 明 细 | 主要材料名称、规格、型号 |  |  |  |  | 单位 | 数量 | 单价（元） |  | 合价（元） | 暂估单价 （元） | 暂估合价 （元）
| 网络线 CAT6 |  |  |  |  | m | 1.02 | 4.45 |  | 4.54
| 其他材料费 | [6 empty] | - |  | 0.02 | -
| 材料费小计 | [6 empty] | - |  | 4.56 | -
表-09
综合单价分析表
工程名称：科研用房修缮(安装工程) | [8 empty] | 第 27 页 共 32 页
项目编码 |  | 030502012001 |  | 项目名称 | 信息插座 |  |  | 计量单位 |  | 个 | 工程量 | 8
清单综合单价组成明细
定额编号 | 定额项目名称 | 定额 单位 | 数量 | 单价 |  |  |  | 合价
|  |  |  | 人工费 | 材料费 | 机械费 | 管理费 和利润 | 人工费 |  | 材料费 | 机械费 | 管理费 和利润
C5-2-94 | 安装8位模块式信息插座 单口 | 个 | 1 | 6.62 | 52.96 |  | 3.35 | 6.62 |  | 52.96 |  | 3.35
C4-11-282 | 接线盒安装 接线盒 暗装 | 10个 | 0.1 | 41.68 | 30.71 |  | 20.32 | 4.17 |  | 3.07 |  | 2.03
人工单价 |  | 小计 | [5 empty] | 10.79 |  | 56.03 |  | 5.38
|  | 未计价材料费 | [5 empty] | 54.46
清单项目综合单价 | [7 empty] | 72.2
材 料 费 明 细 | 主要材料名称、规格、型号 |  |  |  |  | 单位 | 数量 | 单价（元） |  | 合价（元） | 暂估单价 （元） | 暂估合价 （元）
| 单联八芯电脑信息插座 |  |  |  |  | 个 | 1.01 | 51.9 |  | 52.42
| 塑料暗装接线盒 86型 |  |  |  |  | 个 | 1.02 | 2 |  | 2.04
| 其他材料费 | [6 empty] | - |  | 1.57 | -
| 材料费小计 | [6 empty] | - |  | 56.03 | -
表-09
综合单价分析表
工程名称：科研用房修缮(安装工程) | [8 empty] | 第 28 页 共 32 页
项目编码 |  | 030411001003 |  | 项目名称 | 配管 |  |  | 计量单位 |  | m | 工程量 | 29.16
清单综合单价组成明细
定额编号 | 定额项目名称 | 定额 单位 | 数量 | 单价 |  |  |  | 合价
|  |  |  | 人工费 | 材料费 | 机械费 | 管理费 和利润 | 人工费 |  | 材料费 | 机械费 | 管理费 和利润
C4-11-89 | 刚性难燃线管砖、混凝土结构暗配 公称直径(mm以内) 20 | 100m | 0.01 | 446.84 | 215.57 |  | 217.79 | 4.47 |  | 2.16 |  | 2.18
人工单价 |  | 小计 | [5 empty] | 4.47 |  | 2.16 |  | 2.18
|  | 未计价材料费 | [5 empty] | 1.98
清单项目综合单价 | [7 empty] | 8.8
材 料 费 明 细 | 主要材料名称、规格、型号 |  |  |  |  | 单位 | 数量 | 单价（元） |  | 合价（元） | 暂估单价 （元） | 暂估合价 （元）
| PVC-U难燃电线管 DN20 |  |  |  |  | m | 1.1 | 1.8 |  | 1.98
| 其他材料费 | [6 empty] | - |  | 0.17 | -
| 材料费小计 | [6 empty] | - |  | 2.15 | -
表-09
综合单价分析表
工程名称：科研用房修缮(安装工程) | [8 empty] | 第 29 页 共 32 页
项目编码 |  | 030411001004 |  | 项目名称 | 配管 |  |  | 计量单位 |  | m | 工程量 | 32.02
清单综合单价组成明细
定额编号 | 定额项目名称 | 定额 单位 | 数量 | 单价 |  |  |  | 合价
|  |  |  | 人工费 | 材料费 | 机械费 | 管理费 和利润 | 人工费 |  | 材料费 | 机械费 | 管理费 和利润
C4-11-91 | 刚性难燃线管砖、混凝土结构暗配 公称直径(mm以内) 32 | 100m | 0.01 | 698.26 | 460.84 |  | 340.33 | 6.98 |  | 4.61 |  | 3.4
人工单价 |  | 小计 | [5 empty] | 6.98 |  | 4.61 |  | 3.4
|  | 未计价材料费 | [5 empty] | 4.4
清单项目综合单价 | [7 empty] | 14.99
材 料 费 明 细 | 主要材料名称、规格、型号 |  |  |  |  | 单位 | 数量 | 单价（元） |  | 合价（元） | 暂估单价 （元） | 暂估合价 （元）
| PVC-U难燃电线管 DN32 |  |  |  |  | m | 1.1 | 4 |  | 4.4
| 其他材料费 | [6 empty] | - |  | 0.21 | -
| 材料费小计 | [6 empty] | - |  | 4.61 | -
表-09
综合单价分析表
工程名称：科研用房修缮(安装工程) | [8 empty] | 第 30 页 共 32 页
项目编码 |  | 030413002002 |  | 项目名称 | 凿(压)槽 |  |  | 计量单位 |  | m | 工程量 | 23.31
清单综合单价组成明细
定额编号 | 定额项目名称 | 定额 单位 | 数量 | 单价 |  |  |  | 合价
|  |  |  | 人工费 | 材料费 | 机械费 | 管理费 和利润 | 人工费 |  | 材料费 | 机械费 | 管理费 和利润
C4-13-5 | 凿槽、刨沟(砖结构) 宽×深(mm以内) 70×70 | 10m | 0.1 | 79.91 | 27.84 |  | 38.95 | 7.99 |  | 2.78 |  | 3.9
人工单价 |  | 小计 | [5 empty] | 7.99 |  | 2.78 |  | 3.9
未计价材料费
清单项目综合单价 | [7 empty] | 14.67
材 料 费 明 细 | 主要材料名称、规格、型号 |  |  |  |  | 单位 | 数量 | 单价（元） |  | 合价（元） | 暂估单价 （元） | 暂估合价 （元）
| 其他材料费 | [6 empty] | - |  | 2.78 | -
| 材料费小计 | [6 empty] | - |  | 2.78 | -
表-09
综合单价分析表
工程名称：科研用房修缮(安装工程) | [8 empty] | 第 31 页 共 32 页
项目编码 |  | 031302007001 |  | 项目名称 | 高层施工增加 |  |  | 计量单位 |  | 项 | 工程量 | 1
清单综合单价组成明细
定额编号 | 定额项目名称 | 定额 单位 | 数量 | 单价 |  |  |  | 合价
|  |  |  | 人工费 | 材料费 | 机械费 | 管理费 和利润 | 人工费 |  | 材料费 | 机械费 | 管理费 和利润
未计价材料费
清单项目综合单价
材 料 费 明 细 | 主要材料名称、规格、型号 |  |  |  |  | 单位 | 数量 | 单价（元） |  | 合价（元） | 暂估单价 （元） | 暂估合价 （元）
表-09
综合单价分析表
工程名称：科研用房修缮(安装工程) | [8 empty] | 第 32 页 共 32 页
项目编码 |  | 031301017001 |  | 项目名称 | 脚手架搭拆费 |  |  | 计量单位 |  | 项 | 工程量 | 1
清单综合单价组成明细
定额编号 | 定额项目名称 | 定额 单位 | 数量 | 单价 |  |  |  | 合价
|  |  |  | 人工费 | 材料费 | 机械费 | 管理费 和利润 | 人工费 |  | 材料费 | 机械费 | 管理费 和利润
BM248 | 脚手架搭拆费(单独承担埋地或沟槽敷设线缆工程除外)(电气设备安装工程，除10章) | 元 | 1 | 125.19 |  |  |  | 125.19
BM399 | 脚手架搭拆费(单独承担埋地管道工程除外)(给排水、采暖、燃气工程) | 元 | 1 | 46.45 |  |  |  | 46.45
BM277 | 脚手架搭拆费(建筑智能化工程) | 元 | 1 | 11.02 |  |  |  | 11.02
人工单价 |  | 小计 | [5 empty] | 182.66
未计价材料费
清单项目综合单价 | [7 empty] | 182.66
材 料 费 明 细 | 主要材料名称、规格、型号 |  |  |  |  | 单位 | 数量 | 单价（元） |  | 合价（元） | 暂估单价 （元） | 暂估合价 （元）
| 其他材料费 | [6 empty] | - |  |  | -
| 材料费小计 | [6 empty] | - |  |  | -
表-09

## 表-11 总价措施项目清单与计价表
总价措施项目清单与计价表
工程名称：科研用房修缮(安装工程) | [5 empty] | 第 1 页 共 1 页
序号 | 项目编码 | 项目名称 | 计算基础 | 费率 (%) | 金额 (元) |  | 备注
1 | LSSGCSF00001 | 绿色施工安全防护措施费 | 分部分项人工费+分部分项机具费 | 35.77 | 1564.2 |  | 以分部分项的人工费与施工机具费之和为计算基础，费率35.77%
2 | 031301010001 | 安装与生产同时进行增加费用 | 分部分项人工费 | 0 |  |  | 按人工费的10%计算
3 | 031301011001 | 在有害身体健康环境中施工增加费 | 分部分项人工费 | 0 |  |  | 按人工费的10%计算
4 | TSSGBWZJF001 | 在地下（暗）室、设备及大口径管道内等特殊施工部位进行施工增加费 |  | 30 |  |  | 按该部分人工费的30%计算
5 | 粤031302008001 | 赶工措施费 | 分部分项人工费+分部分项机具费 | 0 |  |  | 赶工措施费=（1-δ）*分部分项（人工费+施工机具费）*0.344 （0.8≤δ＜1 式中：δ=合同工期/定额工期）
6 | 031302002001 | 夜间施工增加费 |  | 20 |  |  | 按其夜间施工项目人工费的20%计算
7 | JTGRSGZJF001 | 交通干扰工程施工增加费 |  | 10 |  |  | 按在市政道路上施工项目人工费的10%计算
8 | 粤031302009001 | 文明工地增加费 | 分部分项人工费+分部分项机具费 | 0 |  |  | 以分部分项的人工费与施工机具费之和为计算基础；市级文明工地1.00%；省级文明工地2.00%
9 | DXGXJCJXF001 | 地下管线交叉降效费 |  |  |  |  | 按实际发生或经批准的施工方案计算
10 | QTFY00000001 | 其他费用 |  |  |  |  | 按实际发生或经批准的施工组织设计方案计算
合 计 |  |  |  |  | 1564.2

## 表-12 其他项目清单与计价汇总表
其他项目清单与计价汇总表
工程名称：科研用房修缮(安装工程) |  |  | 第 1 页 共 1 页
序号 | 项目名称 | 金额（元） |  | 备注
1 | 暂列金额
2 | 暂估价
2.1 | 材料暂估价 | —
2.2 | 专业工程暂估价
3 | 计日工
4 | 总承包服务费
5 | 预算包干费 | 437.30 |  | 按分部分项的人工费与施工机具费之和的 10.00%计算
6 | 工程优质费 |  |  | 按分部分项的人工费与施工机具费之和为计算基础 国家级质量奖：20.00%；省级质量奖：12.50%；市级质量奖：7.50%
7 | 概算幅度差 |  |  | 按分部分项工程费的3.00%计算
8 | 现场签证费用
9 | 索赔费用
10 | 其他费用 |  |  | 按实际发生或经批准的施工方案计算
| 合 计 | 437.30 |  | —

## 表-13 规费、税金项目清单与计价表
规费、税金项目清单与计价表
工程名称：科研用房修缮(安装工程) |  |  |  |  | 第 1 页 共 1 页
序号 | 项目名称 | 计算基础 | 取费基数 | 计算费率 (%) |  | 金额(元)
1 | 增值税销项税额 | 分部分项合计+措施合计+其他项目 | 14976.71 | 9 |  | 1347.9
合 计 | [5 empty] | 1347.9

## 5.1-1单位工程人材机汇总表
单位工程人材机汇总表
工程名称：科研用房修缮(安装工程) |  |  |  |  | 第 1 页 共 3 页
序号 | 名称及规格 | 单位 | 数量 | 单价 （元） |  | 合价 （元） | 备注
1 | 人工费 | 元 | 4310.44 | 1.01 |  | 4353.54
2 | 人工费调整 | 元 | 182.65 | 1 |  | 182.65
3 | 镀锌低碳钢丝φ1.2~2.5 | kg | 1.59 | 5.4 |  | 8.58
4 | 钢板8~15 | kg | 0.07 | 4.17 |  | 0.31
5 | 橡胶板1~3 | kg | 0.02 | 25.7 |  | 0.46
6 | 橡胶板4~15 | kg | 0.08 | 11.09 |  | 0.89
7 | 聚四氟乙烯生料带26mm×20m×0.1mm | m | 3.2 | 0.13 |  | 0.42
8 | 聚四氟乙烯生料带宽20 | m | 32.95 | 2.1 |  | 69.19
9 | 棉纱 | kg | 1.15 | 11.47 |  | 13.24
10 | 白布 | kg | 0.1 | 2.75 |  | 0.28
11 | 油麻丝 | kg | 2.35 | 8.6 |  | 20.23
12 | 木螺钉M2~4×6~65 | 十套 | 2.91 | 0.18 |  | 0.52
13 | 六角螺栓综合 | kg | 0.01 | 7.2 |  | 0.06
14 | 六角螺栓M5 | 十套 | 0.41 | 0.57 |  | 0.23
15 | 半圆头镀锌螺栓M2~5×15~50 | 十套 | 6.24 | 0.43 |  | 2.68
16 | 镀锌六角螺栓2平1弹垫 M10×100以内 | 十套 | 0.21 | 5.04 |  | 1.06
17 | 膨胀螺栓M10 | 十套 | 0.41 | 5.82 |  | 2.37
18 | 塑料胀管D6~8 | 十套 | 3.08 | 0.6 |  | 1.85
19 | 镀锌锁紧螺母DN20×3 | 十套 | 8.46 | 3.81 |  | 32.21
20 | 砂轮片综合 | 片 | 20.54 | 12.87 |  | 264.35
21 | 尼龙砂轮片φ400 | 片 | 0.14 | 11.97 |  | 1.67
22 | 铁砂布0~2# | 张 | 1.65 | 0.94 |  | 1.55
23 | 低碳钢焊条结422 φ3.2 | kg | 0 | 5.96 |  | 0.03
24 | 焊锡丝综合 | kg | 0.08 | 7.69 |  | 0.62
25 | 焊锡膏 | kg | 0.04 | 47.01 |  | 2.1
26 | 锡基钎料 | kg | 0.61 | 52.47 |  | 32.05
27 | 冲击钻头φ12 | 个 | 0.02 | 8.55 |  | 0.21
28 | 冲击钻头φ6~8 | 个 | 0.2 | 2.76 |  | 0.55
29 | 钢锯条 | 条 | 7.07 | 0.43 |  | 3.04
30 | 复合普通硅酸盐水泥P.O 42.5 | kg | 0.63 | 0.52 |  | 0.33
31 | 砂子 | kg | 1.88 | 0.08 |  | 0.15
32 | 酚醛磁漆 | kg | 0.01 | 13.85 |  | 0.14
33 | 酚醛调和漆 | kg | 0.04 | 10.88 |  | 0.44
34 | 密封膏 | kg | 0.41 | 6.19 |  | 2.54
35 | 汽油综合 | kg | 2.49 | 9.1 |  | 22.7
单位工程人材机汇总表
工程名称：科研用房修缮(安装工程) |  |  |  |  | 第 2 页 共 3 页
序号 | 名称及规格 | 单位 | 数量 | 单价 （元） |  | 合价 （元） | 备注
36 | 机油综合 | kg | 0.43 | 6.96 |  | 3
37 | 电力复合脂 | kg | 0.41 | 14.45 |  | 5.92
38 | 丙酮 | kg | 0.43 | 9.74 |  | 4.17
39 | 漂白粉综合 | kg | 0.01 | 5.31 |  | 0.03
40 | 氧气 | m3 | 0.01 | 5.16 |  | 0.04
41 | 乙炔气 | kg | 0 | 13.3 |  | 0.03
42 | 氯丁橡胶粘接剂 | kg | 0.28 | 14.02 |  | 3.96
43 | 胶粘剂 | kg | 0.21 | 1.88 |  | 0.39
44 | 焊接钢管DN20 | kg | 0.03 | 4.19 |  | 0.14
45 | 塑料软管D5 | m | 0.18 | 0.4 |  | 0.07
46 | 橡胶软管DN20 | m | 0.01 | 5 |  | 0.07
47 | 螺纹阀门DN20 | 个 | 0.01 | 26 |  | 0.23
48 | 弹簧压力表Y-100 0~1.6MPa | 块 | 0 | 20 |  | 0.09
49 | 压力表弯管DN15 | 个 | 0 | 5.56 |  | 0.03
50 | 电气绝缘胶带18mm×10m×0.13mm | 卷 | 2.57 | 2.4 |  | 6.17
51 | 裸铜线10mm2 | kg | 0.23 | 53.88 |  | 12.39
52 | 铜芯聚氯乙烯绝缘导线BV-2.5mm2 | m | 23.21 | 1.7 |  | 39.45
53 | 镀锌钢管塑料护口DN15~20 | 个 | 88.74 | 0.06 |  | 5.32
54 | 难燃塑料管接头20 | 个 | 45.87 | 0.48 |  | 22.02
55 | 难燃塑料管接头32 | 个 | 8.25 | 0.61 |  | 5.03
56 | 铜接线端子DT-2.5mm2 | 个 | 11.16 | 1.1 |  | 12.28
57 | 铜接线端子DT-10mm2 | 个 | 2.03 | 2.32 |  | 4.71
58 | 水 | m3 | 0.25 | 4.05 |  | 1.02
59 | 钢垫板1~2 | kg | 0.15 | 4.37 |  | 0.66
60 | 其他材料费 | 元 | 35.16 | 1 |  | 35.16
61 | 普通镀铬水龙头DN15 | 个 | 3.03 | 11.3 |  | 34.24
62 | PVC防臭塑料地漏DN50 | 个 | 3.03 | 7.5 |  | 22.73
63 | PP-R热渡锌复合钢管DN25 | m | 11.74 | 14.26 |  | 167.46
64 | PP-R热渡锌复合钢管DN20 | m | 6.79 | 9.99 |  | 67.82
65 | PP-R热渡锌复合钢管DN15 | m | 4.01 | 7.42 |  | 29.78
66 | PVC-U排水管材DN50(1.5寸) 厚2.0mm | m | 7.89 | 5.63 |  | 44.44
67 | PVC-U排水管材DN110(4寸) 厚3.2mm | m | 9.85 | 16.28 |  | 160.38
68 | PVC-U排水管材DN50(1.5寸) 厚2.0mm | m | 0.32 | 5.63 |  | 1.79
69 | PVC-U排水管材DN160(6寸) 厚3.5mm | m | 0.32 | 30.32 |  | 9.64
70 | 室内塑料排水管件DN50(1.5寸) 厚2.0mm | 个 | 5.38 | 2.82 |  | 15.18
单位工程人材机汇总表
工程名称：科研用房修缮(安装工程) |  |  |  |  | 第 3 页 共 3 页
序号 | 名称及规格 | 单位 | 数量 | 单价 （元） |  | 合价 （元） | 备注
71 | 室内塑料排水管件DN110(4寸) 厚3.2mm | 个 | 11.99 | 8.14 |  | 97.58
72 | 室内钢塑给水管接头零件DN25 | 个 | 13.51 | 7.13 |  | 96.32
73 | 室内钢塑给水管接头零件DN20 | 个 | 8.29 | 5 |  | 41.44
74 | 室内钢塑给水管接头零件DN15 | 个 | 5.87 | 3.71 |  | 21.77
75 | 丝扣截止阀J11W—16 DN25 | 个 | 1.01 | 33 |  | 33.33
76 | ABC干粉灭火器MFZL4 | 个 | 8 | 63 |  | 504
77 | 旋翼湿式水表DN25 LXS—25C（指针） | 个 | 1 | 70 |  | 70
78 | 双管荧光灯2*28W | 套 | 8.08 | 78.92 |  | 637.67
79 | 普通吸顶灯(含光源)1*13W | 套 | 3.03 | 42.5 |  | 128.78
80 | 一位单控大跷板开关10A250V | 个 | 3.06 | 11.7 |  | 35.8
81 | 二位单控大跷板开关10A250V | 个 | 4.08 | 17.9 |  | 73.03
82 | 三极插座单相10A250V | 个 | 19.38 | 12.1 |  | 234.5
83 | 空调插座 | 个 | 4.08 | 22.25 |  | 90.78
84 | 铜芯塑料绝缘电线铜芯单塑BV2.5 | m | 205.1 | 1.62 |  | 332.25
85 | 铜芯塑料绝缘电线铜芯单塑BV4 | m | 281.26 | 2.51 |  | 705.97
86 | 网络线 CAT6 | m | 105.77 | 4.45 |  | 470.69
87 | PVC-U难燃电线管DN20 | m | 195.93 | 1.8 |  | 352.68
88 | PVC-U难燃电线管DN32 | m | 35.22 | 4 |  | 140.89
89 | 塑料暗装接线盒86型 | 个 | 38.76 | 2 |  | 77.52
90 | 单联八芯电脑信息插座 | 个 | 8.08 | 51.9 |  | 419.35
91 | 配线架12口 | 个 | 1 | 120 |  | 120
92 | 配电箱 AL1 | 台 | 1 | 300 |  | 300
93 | 总等电位箱 | 台 | 1 | 106 |  | 106
94 | 机上人工 | 工日 | 0.01 | 232.3 |  | 1.35
95 | 折旧费 | 元 | 5.97 | 1 |  | 5.97
96 | 检修费 | 元 | 0.85 | 1 |  | 0.85
97 | 维护费 | 元 | 3.25 | 1 |  | 3.25
98 | 安拆费 | 元 | 2.17 | 1 |  | 2.17
99 | 电(机械用) | kW·h | 6.11 | 0.8 |  | 4.89
100 | 校验费 | 元 | 0.93 | 1 |  | 0.93
| 合计 |  |  |  |  | 10848.84