## 表-04 单位工程招标控制价汇总表
单位工程造价汇总表
工程名称：科研用房修缮(建筑工程) |  |  | 第 1 页 共 1 页
序号 | 汇总内容 | 金额:(元) |  | 其中：暂估价(元)
1 | 分部分项合计 | 35291.06
2 | 措施合计 | 2450.4
2.1 | 绿色施工安全防护措施费 | 2450.4
2.2 | 其他措施费
3 | 其他项目 | 920.21 |  | －
3.1 | 暂列金额
3.2 | 暂估价
3.3 | 计日工
3.4 | 总承包服务费
3.5 | 预算包干费 | 920.21
3.6 | 工程优质费
3.7 | 概算幅度差
3.8 | 索赔费用
3.9 | 现场签证费用
3.10 | 其他费用
4 | 税前工程造价 | 38661.67
5 | 增值税销项税额 | 3479.55 |  | －
6 | 总造价 | 42141.22
7 | 人工费 | 13330.89
合计=1+2+3+5 |  | 42,141.22 |  | 0

## 表-08 分部分项工程和单价措施项目清单与计价表
分部分项工程和单价措施项目清单与计价表
工程名称：科研用房修缮(建筑工程) | [6 empty] | 第 1 页 共 3 页
序号 | 项目编码 | 项目名称 | 项目特征描述 | 计量单位 | 工程量 | 金额（元）
[6 empty] | 综合单价 |  | 综合合价 | 其中：暂估价
|  | 整个项目 | [5 empty] | 35291.06
1 | 011604002001 | 立面抹灰层拆除 | 1.拆除部位:房间原内墙 2.抹灰层种类:一般抹灰 3.拆除废料外运 人工装自卸汽车运 3km内 | m2 | 182.58 | 10.97 |  | 2002.9
2 | 011604003001 | 天棚抹灰面拆除 | 1.拆除部位:房间原顶棚 2.抹灰层种类:一般抹灰 3.拆除废料外运 人工装自卸汽车运 3km内 | m2 | 56.40 | 15.53 |  | 875.89
3 | 011601001001 | 台阶拆除 | 1.拆除门前台阶 2.拆除废料外运 人工装自卸汽车运 3km内 | m3 | 0.97 | 177.74 |  | 172.41
4 | 010404001001 | 3:7灰土垫层 | 1.垫层材料种类、配合比、厚度:300厚3：7灰土分两步夯实，宽出面层100 | m3 | 6.30 | 281.99 |  | 1776.54
5 | 010101002001 | 运回土方 | 1.土壤类别:一、二类土 2.人力车运土方 运距 100m内 | m3 | 7.16 | 25.9 |  | 185.44
6 | 010103001001 | 回填外地台 | 1.密实度要求:按设计 2.填方材料品种:素土 | m3 | 7.16 | 15.19 |  | 108.76
7 | 010507004001 | 台阶 | 1.踏步高、宽:高150mm、宽300mm 2.混凝土种类:商品混凝土碎石粒径20/40石(坍落度100±20mm) 3.混凝土强度等级:C20 | m3 | 1.99 | 601.11 |  | 1196.21
8 | 010507002001 | 室外地坪 | 1.地坪厚度:100mm 2.混凝土强度等级:商品混凝土碎石粒径20/40石(坍落度100±20mm)C15 | m2 | 24.70 | 59.98 |  | 1481.51
9 | 011101001001 | 水泥砂浆室外地台 | 1.面层厚度、砂浆配合比:20mm厚DS干混地面砂浆保水率≥88%一类,强度等级：M20 | m2 | 24.70 | 33.12 |  | 818.06
10 | 011107004001 | 水泥砂浆台阶面 | 1.面层厚度、砂浆配合比:20mm厚DP干混抹灰砂浆(普通抹灰砂浆)保水率≥88% 一类，强度等级：M20 | m2 | 13.90 | 61.88 |  | 860.13
11 | 010904002001 | 楼(地)面涂膜防水 | 1.防水膜品种:聚合物水泥基防水涂膜 2.涂膜厚度、遍数:2mm厚 | m2 | 56.40 | 53.1 |  | 2994.84
本页小计 | [7 empty] | 12472.69
分部分项工程和单价措施项目清单与计价表
工程名称：科研用房修缮(建筑工程) | [6 empty] | 第 2 页 共 3 页
序号 | 项目编码 | 项目名称 | 项目特征描述 | 计量单位 | 工程量 | 金额（元）
[6 empty] | 综合单价 |  | 综合合价 | 其中：暂估价
12 | 010904002002 | 楼(地)面涂膜防水 | 1.防水膜品种:聚合物水泥基防水涂膜 2.涂膜厚度、遍数:2mm厚 3.反边高度:500mm | m2 | 30.08 | 58.22 |  | 1751.26
13 | 011101006001 | 水泥砂浆找平层 | 1.找平层厚度、砂浆配合比:20mm厚 DS干混地面砂浆保水率≥88% 一类,强度等级：M15 | m2 | 56.40 | 23.69 |  | 1336.12
14 | 011102003001 | 块料楼地面 | 1.结合层厚度、砂浆配合比:20mm厚 DS干混地面砂浆保水率≥88% 一类,强度等级：M20 2.面层材料品种、规格、颜色:瓷质抛光砖600*600 | m2 | 56.40 | 134.18 |  | 7567.75
15 | 011201004001 | 立面砂浆找平层（踢脚线） | 1.找平层砂浆厚度、配合比:5mm厚 DP干混抹灰砂浆(普通抹灰砂浆)保水率≥88% 一类，强度等级：M5 | m2 | 6.79 | 10.96 |  | 74.42
16 | 011105003001 | 块料踢脚线 | 1.踢脚线高度:120mm 2.粘贴层厚度、材料种类:9mm厚 DP干混抹灰砂浆(普通抹灰砂浆)保水率≥88% 一类，强度等级：M20 3.面层材料品种、规格、颜色:瓷质耐磨脚线砖600*120 | m2 | 6.79 | 123.55 |  | 838.9
17 | 011201001001 | 墙面一般抹灰 | 1.墙体类型:内墙 2.底层厚度、砂浆配合比:12mm厚DP干混抹灰砂浆(普通抹灰砂浆)保水率≥88% 一类，强度等级：M5 3.面层厚度、砂浆配合比:5mm厚DP干混抹灰砂浆(普通抹灰砂浆)保水率≥88% 一类，强度等级：M15 | m2 | 182.58 | 29.38 |  | 5364.2
18 | 011407001002 | 墙面喷刷涂料 | 1.喷刷涂料部位:内墙 2.涂料品种、喷刷遍数:白色耐擦洗无机涂料（燃烧性能A级）,2遍 | m2 | 188.60 | 15.37 |  | 2898.78
本页小计 | [7 empty] | 19831.43
分部分项工程和单价措施项目清单与计价表
工程名称：科研用房修缮(建筑工程) | [6 empty] | 第 3 页 共 3 页
序号 | 项目编码 | 项目名称 | 项目特征描述 | 计量单位 | 工程量 | 金额（元）
[6 empty] | 综合单价 |  | 综合合价 | 其中：暂估价
19 | 011301001002 | 天棚抹灰 | 1.抹灰厚度、材料种类:3厚干混天花抹灰砂浆保水率≥88%(一类)；5厚干混天花抹灰砂浆保水率≥88%(一类) | m2 | 56.40 | 33.55 |  | 1892.22
20 | 011407002001 | 天棚喷刷涂料 | 1.喷刷涂料部位:顶棚 2.涂料品种、喷刷遍数:白色耐擦洗无机涂料（燃烧性能A级）,2遍 | m2 | 56.40 | 19.41 |  | 1094.72
|  | 措施项目 | [5 empty] | 741.44
21 | 粤011701012001 | 活动脚手架 | 1.墙柱面活动脚手架 | m2 | 204.54 | 2.18 |  | 445.9
22 | 粤011701012002 | 活动脚手架 | 1.天棚面活动脚手架 | m2 | 56.40 | 5.24 |  | 295.54
本页小计 | [7 empty] | 3728.38
合 计 | [7 empty] | 36032.5

## 表-09 综合单价分析表
综合单价分析表
工程名称：科研用房修缮(建筑工程) | [8 empty] | 第 1 页 共 22 页
项目编码 |  | 011604002001 |  | 项目名称 | 立面抹灰层拆除 |  |  | 计量单位 |  | m2 | 工程量 | 182.58
清单综合单价组成明细
定额编号 | 定额项目名称 | 定额 单位 | 数量 | 单价 |  |  |  | 合价
|  |  |  | 人工费 | 材料费 | 机械费 | 管理费 和利润 | 人工费 |  | 材料费 | 机械费 | 管理费 和利润
A1-19-21 | 立面抹灰铲除 一般抹灰 砖、混凝土面 | 100m2 | 0.01 | 721.14 |  |  | 245.69 | 7.21 |  |  |  | 2.46
A1-19-69 | 拆除废料外运 人工装自卸汽车运 3km内 | 10m3 | 0.002 | 149.74 |  | 334.21 | 164.88 | 0.3 |  |  | 0.67 | 0.33
人工单价 |  | 小计 | [5 empty] | 7.51 |  |  | 0.67 | 2.79
未计价材料费
清单项目综合单价 | [7 empty] | 10.97
材 料 费 明 细 | 主要材料名称、规格、型号 |  |  |  |  | 单位 | 数量 | 单价（元） |  | 合价（元） | 暂估单价 （元） | 暂估合价 （元）
表-09
综合单价分析表
工程名称：科研用房修缮(建筑工程) | [8 empty] | 第 2 页 共 22 页
项目编码 |  | 011604003001 |  | 项目名称 | 天棚抹灰面拆除 |  |  | 计量单位 |  | m2 | 工程量 | 56.4
清单综合单价组成明细
定额编号 | 定额项目名称 | 定额 单位 | 数量 | 单价 |  |  |  | 合价
|  |  |  | 人工费 | 材料费 | 机械费 | 管理费 和利润 | 人工费 |  | 材料费 | 机械费 | 管理费 和利润
A1-19-23 | 天棚面抹灰铲除 一般抹灰 | 100m2 | 0.01 | 1085.85 |  |  | 369.95 | 10.86 |  |  |  | 3.7
A1-19-69 | 拆除废料外运 人工装自卸汽车运 3km内 | 10m3 | 0.0015 | 149.74 |  | 334.21 | 164.88 | 0.22 |  |  | 0.5 | 0.25
人工单价 |  | 小计 | [5 empty] | 11.08 |  |  | 0.5 | 3.95
未计价材料费
清单项目综合单价 | [7 empty] | 15.53
材 料 费 明 细 | 主要材料名称、规格、型号 |  |  |  |  | 单位 | 数量 | 单价（元） |  | 合价（元） | 暂估单价 （元） | 暂估合价 （元）
表-09
综合单价分析表
工程名称：科研用房修缮(建筑工程) | [8 empty] | 第 3 页 共 22 页
项目编码 |  | 011601001001 |  | 项目名称 | 台阶拆除 |  |  | 计量单位 |  | m3 | 工程量 | 0.97
清单综合单价组成明细
定额编号 | 定额项目名称 | 定额 单位 | 数量 | 单价 |  |  |  | 合价
|  |  |  | 人工费 | 材料费 | 机械费 | 管理费 和利润 | 人工费 |  | 材料费 | 机械费 | 管理费 和利润
借R1-1-37 | 人工单项拆除 其他砌体 | m3 | 1 | 78.02 | 9 |  | 25.84 | 78.02 |  | 9 |  | 25.84
A1-19-69 | 拆除废料外运 人工装自卸汽车运 3km内 | 10m3 | 0.1 | 149.74 |  | 334.21 | 164.88 | 14.97 |  |  | 33.42 | 16.49
人工单价 |  | 小计 | [5 empty] | 92.99 |  | 9 | 33.42 | 42.33
综合工日106元/工日 |  | 未计价材料费
清单项目综合单价 | [7 empty] | 177.74
材 料 费 明 细 | 主要材料名称、规格、型号 |  |  |  |  | 单位 | 数量 | 单价（元） |  | 合价（元） | 暂估单价 （元） | 暂估合价 （元）
| 其他材料费 | [6 empty] | - |  | 9 | -
| 材料费小计 | [6 empty] | - |  | 9 | -
表-09
综合单价分析表
工程名称：科研用房修缮(建筑工程) | [8 empty] | 第 4 页 共 22 页
项目编码 |  | 010404001001 |  | 项目名称 | 3:7灰土垫层 |  |  | 计量单位 |  | m3 | 工程量 | 6.3
清单综合单价组成明细
定额编号 | 定额项目名称 | 定额 单位 | 数量 | 单价 |  |  |  | 合价
|  |  |  | 人工费 | 材料费 | 机械费 | 管理费 和利润 | 人工费 |  | 材料费 | 机械费 | 管理费 和利润
A1-4-125 | 垫层 3:7灰土 | 10m3 | 0.1 | 689.25 | 1870.84 | 13.05 | 246.79 | 68.93 |  | 187.08 | 1.31 | 24.68
人工单价 |  | 小计 | [5 empty] | 68.93 |  | 187.08 | 1.31 | 24.68
未计价材料费
清单项目综合单价 | [7 empty] | 281.99
材 料 费 明 细 | 主要材料名称、规格、型号 |  |  |  |  | 单位 | 数量 | 单价（元） |  | 合价（元） | 暂估单价 （元） | 暂估合价 （元）
| 其他材料费 | [6 empty] | - |  | 187.09 | -
| 材料费小计 | [6 empty] | - |  | 187.09 | -
表-09
综合单价分析表
工程名称：科研用房修缮(建筑工程) | [8 empty] | 第 5 页 共 22 页
项目编码 |  | 010101002001 |  | 项目名称 | 运回土方 |  |  | 计量单位 |  | m3 | 工程量 | 7.16
清单综合单价组成明细
定额编号 | 定额项目名称 | 定额 单位 | 数量 | 单价 |  |  |  | 合价
|  |  |  | 人工费 | 材料费 | 机械费 | 管理费 和利润 | 人工费 |  | 材料费 | 机械费 | 管理费 和利润
A1-1-31 | 人力车运土方 运距 100m内 | 100m3 | 0.01 | 1911.21 |  |  | 678.48 | 19.11 |  |  |  | 6.78
人工单价 |  | 小计 | [5 empty] | 19.11 |  |  |  | 6.78
未计价材料费
清单项目综合单价 | [7 empty] | 25.9
材 料 费 明 细 | 主要材料名称、规格、型号 |  |  |  |  | 单位 | 数量 | 单价（元） |  | 合价（元） | 暂估单价 （元） | 暂估合价 （元）
表-09
综合单价分析表
工程名称：科研用房修缮(建筑工程) | [8 empty] | 第 6 页 共 22 页
项目编码 |  | 010103001001 |  | 项目名称 | 回填外地台 |  |  | 计量单位 |  | m3 | 工程量 | 7.16
清单综合单价组成明细
定额编号 | 定额项目名称 | 定额 单位 | 数量 | 单价 |  |  |  | 合价
|  |  |  | 人工费 | 材料费 | 机械费 | 管理费 和利润 | 人工费 |  | 材料费 | 机械费 | 管理费 和利润
A1-1-128 | 回填土 夯实机夯实 平地 | 100m3 | 0.01 | 956.59 |  | 164.08 | 397.83 | 9.57 |  |  | 1.64 | 3.98
人工单价 |  | 小计 | [5 empty] | 9.57 |  |  | 1.64 | 3.98
未计价材料费
清单项目综合单价 | [7 empty] | 15.19
材 料 费 明 细 | 主要材料名称、规格、型号 |  |  |  |  | 单位 | 数量 | 单价（元） |  | 合价（元） | 暂估单价 （元） | 暂估合价 （元）
表-09
综合单价分析表
工程名称：科研用房修缮(建筑工程) | [8 empty] | 第 7 页 共 22 页
项目编码 |  | 010507004001 |  | 项目名称 | 台阶 |  |  | 计量单位 |  | m3 | 工程量 | 1.99
清单综合单价组成明细
定额编号 | 定额项目名称 | 定额 单位 | 数量 | 单价 |  |  |  | 合价
|  |  |  | 人工费 | 材料费 | 机械费 | 管理费 和利润 | 人工费 |  | 材料费 | 机械费 | 管理费 和利润
A1-5-34 | 现浇混凝土其他构件 台阶 | 10m3 | 0.1 | 978.16 | 50.17 | 21.22 | 487.2 | 97.82 |  | 5.02 | 2.12 | 48.72
8021903 | 商品混凝土碎石粒径20/40石(坍落度100±20mm) C20 | m3 | 1.01 |  | 443 |  |  |  |  | 447.43
人工单价 |  | 小计 | [5 empty] | 97.82 |  | 452.45 | 2.12 | 48.72
未计价材料费
清单项目综合单价 | [7 empty] | 601.11
材 料 费 明 细 | 主要材料名称、规格、型号 |  |  |  |  | 单位 | 数量 | 单价（元） |  | 合价（元） | 暂估单价 （元） | 暂估合价 （元）
| 其他材料费 | [6 empty] | - |  | 452.45 | -
| 材料费小计 | [6 empty] | - |  | 452.45 | -
表-09
综合单价分析表
工程名称：科研用房修缮(建筑工程) | [8 empty] | 第 8 页 共 22 页
项目编码 |  | 010507002001 |  | 项目名称 | 室外地坪 |  |  | 计量单位 |  | m2 | 工程量 | 24.7
清单综合单价组成明细
定额编号 | 定额项目名称 | 定额 单位 | 数量 | 单价 |  |  |  | 合价
|  |  |  | 人工费 | 材料费 | 机械费 | 管理费 和利润 | 人工费 |  | 材料费 | 机械费 | 管理费 和利润
A1-5-80 换 | 地坪 厚度8cm 实际厚度(cm):10 | 100m2 | 0.01 | 1043.33 | 6.93 | 14.8 | 515.84 | 10.43 |  | 0.07 | 0.15 | 5.16
8021902 | 商品混凝土碎石粒径20/40石(坍落度100±20mm)C15 | m3 | 0.102 |  | 433 |  |  |  |  | 44.17
人工单价 |  | 小计 | [5 empty] | 10.43 |  | 44.24 | 0.15 | 5.16
未计价材料费
清单项目综合单价 | [7 empty] | 59.98
材 料 费 明 细 | 主要材料名称、规格、型号 |  |  |  |  | 单位 | 数量 | 单价（元） |  | 合价（元） | 暂估单价 （元） | 暂估合价 （元）
| 其他材料费 | [6 empty] | - |  | 44.24 | -
| 材料费小计 | [6 empty] | - |  | 44.24 | -
表-09
综合单价分析表
工程名称：科研用房修缮(建筑工程) | [8 empty] | 第 9 页 共 22 页
项目编码 |  | 011101001001 |  | 项目名称 | 水泥砂浆室外地台 |  |  | 计量单位 |  | m2 | 工程量 | 24.7
清单综合单价组成明细
定额编号 | 定额项目名称 | 定额 单位 | 数量 | 单价 |  |  |  | 合价
|  |  |  | 人工费 | 材料费 | 机械费 | 管理费 和利润 | 人工费 |  | 材料费 | 机械费 | 管理费 和利润
A1-12-11 | 水泥砂浆整体面层 楼地面 20mm | 100m2 | 0.01 | 1325.11 | 113.35 |  | 499.96 | 13.25 |  | 1.13 |  | 5
80090470 | DS干混地面砂浆保水率≥88%一类,强度等级：M20 | m3 | 0.0202 | 36.36 | 601.35 | 20.53 | 21.47 | 0.73 |  | 12.15 | 0.41 | 0.43
人工单价 |  | 小计 | [5 empty] | 13.98 |  | 13.28 | 0.41 | 5.43
未计价材料费
清单项目综合单价 | [7 empty] | 33.12
材 料 费 明 细 | 主要材料名称、规格、型号 |  |  |  |  | 单位 | 数量 | 单价（元） |  | 合价（元） | 暂估单价 （元） | 暂估合价 （元）
| 其他材料费 | [6 empty] | - |  | 13.28 | -
| 材料费小计 | [6 empty] | - |  | 13.28 | -
表-09
综合单价分析表
工程名称：科研用房修缮(建筑工程) | [8 empty] | 第 10 页 共 22 页
项目编码 |  | 011107004001 |  | 项目名称 | 水泥砂浆台阶面 |  |  | 计量单位 |  | m2 | 工程量 | 13.9
清单综合单价组成明细
定额编号 | 定额项目名称 | 定额 单位 | 数量 | 单价 |  |  |  | 合价
|  |  |  | 人工费 | 材料费 | 机械费 | 管理费 和利润 | 人工费 |  | 材料费 | 机械费 | 管理费 和利润
A1-12-14 | 水泥砂浆整体面层 台阶 20mm | 100m2 | 0.01 | 2878.75 | 166.63 |  | 1086.15 | 28.79 |  | 1.67 |  | 10.86
80090450 | DP干混抹灰砂浆(普通抹灰砂浆)保水率≥88% 一类，强度等级：M20 | m3 | 0.0302 | 36.36 | 603.03 | 20.53 | 21.47 | 1.1 |  | 18.2 | 0.62 | 0.65
人工单价 |  | 小计 | [5 empty] | 29.89 |  | 19.87 | 0.62 | 11.51
未计价材料费
清单项目综合单价 | [7 empty] | 61.88
材 料 费 明 细 | 主要材料名称、规格、型号 |  |  |  |  | 单位 | 数量 | 单价（元） |  | 合价（元） | 暂估单价 （元） | 暂估合价 （元）
| 其他材料费 | [6 empty] | - |  | 19.89 | -
| 材料费小计 | [6 empty] | - |  | 19.89 | -
表-09
综合单价分析表
工程名称：科研用房修缮(建筑工程) | [8 empty] | 第 11 页 共 22 页
项目编码 |  | 010904002001 |  | 项目名称 | 楼(地)面涂膜防水 |  |  | 计量单位 |  | m2 | 工程量 | 56.4
清单综合单价组成明细
定额编号 | 定额项目名称 | 定额 单位 | 数量 | 单价 |  |  |  | 合价
|  |  |  | 人工费 | 材料费 | 机械费 | 管理费 和利润 | 人工费 |  | 材料费 | 机械费 | 管理费 和利润
A1-10-93 换 | 聚合物水泥(JS)防水涂料 平面 1.5mm厚 实际厚度(mm):2 | 100m2 | 0.01 | 872.34 | 4136.6 |  | 300.61 | 8.72 |  | 41.37 |  | 3.01
人工单价 |  | 小计 | [5 empty] | 8.72 |  | 41.37 |  | 3.01
未计价材料费
清单项目综合单价 | [7 empty] | 53.1
材 料 费 明 细 | 主要材料名称、规格、型号 |  |  |  |  | 单位 | 数量 | 单价（元） |  | 合价（元） | 暂估单价 （元） | 暂估合价 （元）
| 其他材料费 | [6 empty] | - |  | 41.37 | -
| 材料费小计 | [6 empty] | - |  | 41.37 | -
表-09
综合单价分析表
工程名称：科研用房修缮(建筑工程) | [8 empty] | 第 12 页 共 22 页
项目编码 |  | 010904002002 |  | 项目名称 | 楼(地)面涂膜防水 |  |  | 计量单位 |  | m2 | 工程量 | 30.08
清单综合单价组成明细
定额编号 | 定额项目名称 | 定额 单位 | 数量 | 单价 |  |  |  | 合价
|  |  |  | 人工费 | 材料费 | 机械费 | 管理费 和利润 | 人工费 |  | 材料费 | 机械费 | 管理费 和利润
A1-10-95 换 | 聚合物水泥(JS)防水涂料 立面 1.5mm厚 实际厚度(mm):2 | 100m2 | 0.01 | 1085.07 | 4362.6 |  | 373.91 | 10.85 |  | 43.63 |  | 3.74
人工单价 |  | 小计 | [5 empty] | 10.85 |  | 43.63 |  | 3.74
未计价材料费
清单项目综合单价 | [7 empty] | 58.22
材 料 费 明 细 | 主要材料名称、规格、型号 |  |  |  |  | 单位 | 数量 | 单价（元） |  | 合价（元） | 暂估单价 （元） | 暂估合价 （元）
| 其他材料费 | [6 empty] | - |  | 43.63 | -
| 材料费小计 | [6 empty] | - |  | 43.63 | -
表-09
综合单价分析表
工程名称：科研用房修缮(建筑工程) | [8 empty] | 第 13 页 共 22 页
项目编码 |  | 011101006001 |  | 项目名称 | 水泥砂浆找平层 |  |  | 计量单位 |  | m2 | 工程量 | 56.4
清单综合单价组成明细
定额编号 | 定额项目名称 | 定额 单位 | 数量 | 单价 |  |  |  | 合价
|  |  |  | 人工费 | 材料费 | 机械费 | 管理费 和利润 | 人工费 |  | 材料费 | 机械费 | 管理费 和利润
A1-12-1 | 楼地面水泥砂浆找平层 混凝土或硬基层上 20mm | 100m2 | 0.01 | 711.03 | 47.39 |  | 268.28 | 7.11 |  | 0.47 |  | 2.68
80090460 | DS干混地面砂浆保水率≥88% 一类,强度等级：M15 | m3 | 0.0202 | 36.36 | 586.35 | 20.53 | 21.47 | 0.73 |  | 11.84 | 0.41 | 0.43
人工单价 |  | 小计 | [5 empty] | 7.84 |  | 12.31 | 0.41 | 3.11
未计价材料费
清单项目综合单价 | [7 empty] | 23.69
材 料 费 明 细 | 主要材料名称、规格、型号 |  |  |  |  | 单位 | 数量 | 单价（元） |  | 合价（元） | 暂估单价 （元） | 暂估合价 （元）
| 其他材料费 | [6 empty] | - |  | 12.32 | -
| 材料费小计 | [6 empty] | - |  | 12.32 | -
表-09
综合单价分析表
工程名称：科研用房修缮(建筑工程) | [8 empty] | 第 14 页 共 22 页
项目编码 |  | 011102003001 |  | 项目名称 | 块料楼地面 |  |  | 计量单位 |  | m2 | 工程量 | 56.4
清单综合单价组成明细
定额编号 | 定额项目名称 | 定额 单位 | 数量 | 单价 |  |  |  | 合价
|  |  |  | 人工费 | 材料费 | 机械费 | 管理费 和利润 | 人工费 |  | 材料费 | 机械费 | 管理费 和利润
A1-12-74 | 楼地面陶瓷地砖(每块周长mm) 2400以内 水泥砂浆 | 100m2 | 0.01 | 2880.52 | 8077.71 |  | 1086.82 | 28.81 |  | 80.78 |  | 10.87
80090470 | DS干混地面砂浆保水率≥88% 一类,强度等级：M20 | m3 | 0.0202 | 36.36 | 601.35 | 20.53 | 21.47 | 0.73 |  | 12.15 | 0.41 | 0.43
人工单价 |  | 小计 | [5 empty] | 29.54 |  | 92.93 | 0.41 | 11.3
未计价材料费
清单项目综合单价 | [7 empty] | 134.18
材 料 费 明 细 | 主要材料名称、规格、型号 |  |  |  |  | 单位 | 数量 | 单价（元） |  | 合价（元） | 暂估单价 （元） | 暂估合价 （元）
| 其他材料费 | [6 empty] | - |  | 92.93 | -
| 材料费小计 | [6 empty] | - |  | 92.93 | -
表-09
综合单价分析表
工程名称：科研用房修缮(建筑工程) | [8 empty] | 第 15 页 共 22 页
项目编码 |  | 011201004001 |  | 项目名称 | 立面砂浆找平层（踢脚线） |  |  | 计量单位 |  | m2 | 工程量 | 6.79
清单综合单价组成明细
定额编号 | 定额项目名称 | 定额 单位 | 数量 | 单价 |  |  |  | 合价
|  |  |  | 人工费 | 材料费 | 机械费 | 管理费 和利润 | 人工费 |  | 材料费 | 机械费 | 管理费 和利润
A1-13-1 换 | 底层抹灰15mm 各种墙面 内墙 实际水泥石灰砂浆厚度(mm):5 | 100m2 | 0.01 | 565.85 | 37.32 |  | 200.88 | 5.66 |  | 0.37 |  | 2.01
80090420 | DP干混抹灰砂浆(普通抹灰砂浆)保水率≥88% 一类，强度等级：M5 | m3 | 0.0047 | 36.36 | 544.53 | 20.53 | 20.2 | 0.17 |  | 2.56 | 0.1 | 0.09
人工单价 |  | 小计 | [5 empty] | 5.83 |  | 2.93 | 0.1 | 2.1
未计价材料费
清单项目综合单价 | [7 empty] | 10.96
材 料 费 明 细 | 主要材料名称、规格、型号 |  |  |  |  | 单位 | 数量 | 单价（元） |  | 合价（元） | 暂估单价 （元） | 暂估合价 （元）
| 其他材料费 | [6 empty] | - |  | 2.95 | -
| 材料费小计 | [6 empty] | - |  | 2.95 | -
表-09
综合单价分析表
工程名称：科研用房修缮(建筑工程) | [8 empty] | 第 16 页 共 22 页
项目编码 |  | 011105003001 |  | 项目名称 | 块料踢脚线 |  |  | 计量单位 |  | m2 | 工程量 | 6.79
清单综合单价组成明细
定额编号 | 定额项目名称 | 定额 单位 | 数量 | 单价 |  |  |  | 合价
|  |  |  | 人工费 | 材料费 | 机械费 | 管理费 和利润 | 人工费 |  | 材料费 | 机械费 | 管理费 和利润
A1-12-79 | 铺贴陶瓷地砖 踢脚线 水泥砂浆 | 100m2 | 0.01 | 6021.47 | 3372.93 |  | 2271.9 | 60.21 |  | 33.73 |  | 22.72
80090450 | DP干混抹灰砂浆(普通抹灰砂浆)保水率≥88% 一类，强度等级：M20 | m3 | 0.0101 | 36.36 | 603.03 | 20.53 | 21.47 | 0.37 |  | 6.09 | 0.21 | 0.22
人工单价 |  | 小计 | [5 empty] | 60.58 |  | 39.82 | 0.21 | 22.94
未计价材料费
清单项目综合单价 | [7 empty] | 123.55
材 料 费 明 细 | 主要材料名称、规格、型号 |  |  |  |  | 单位 | 数量 | 单价（元） |  | 合价（元） | 暂估单价 （元） | 暂估合价 （元）
| 其他材料费 | [6 empty] | - |  | 39.8 | -
| 材料费小计 | [6 empty] | - |  | 40.55 | -
表-09
综合单价分析表
工程名称：科研用房修缮(建筑工程) | [8 empty] | 第 17 页 共 22 页
项目编码 |  | 011201001001 |  | 项目名称 | 墙面一般抹灰 |  |  | 计量单位 |  | m2 | 工程量 | 182.58
清单综合单价组成明细
定额编号 | 定额项目名称 | 定额 单位 | 数量 | 单价 |  |  |  | 合价
|  |  |  | 人工费 | 材料费 | 机械费 | 管理费 和利润 | 人工费 |  | 材料费 | 机械费 | 管理费 和利润
A1-13-8 换 | 各种墙面15+5mm 水泥石灰砂浆底 水泥砂浆面 内墙 实际底厚度(mm):12 | 100m2 | 0.01 | 1234.66 | 33.01 |  | 438.3 | 12.35 |  | 0.33 |  | 4.38
80090440 | DP干混抹灰砂浆(普通抹灰砂浆)保水率≥88% 一类，强度等级：M15 | m3 | 0.0057 | 36.36 | 589.53 | 20.53 | 20.2 | 0.21 |  | 3.36 | 0.12 | 0.12
80090420 | 干混抹灰砂浆(配合比) DP DP干混抹灰砂浆(普通抹灰砂浆)保水率≥88% 一类，强度等级：M5 | m3 | 0.0137 | 36.36 | 544.53 | 20.53 | 20.2 | 0.5 |  | 7.46 | 0.28 | 0.28
人工单价 |  | 小计 | [5 empty] | 13.06 |  | 11.15 | 0.4 | 4.78
未计价材料费
清单项目综合单价 | [7 empty] | 29.38
材 料 费 明 细 | 主要材料名称、规格、型号 |  |  |  |  | 单位 | 数量 | 单价（元） |  | 合价（元） | 暂估单价 （元） | 暂估合价 （元）
| 其他材料费 | [6 empty] | - |  | 11.15 | -
| 材料费小计 | [6 empty] | - |  | 11.15 | -
表-09
综合单价分析表
工程名称：科研用房修缮(建筑工程) | [8 empty] | 第 18 页 共 22 页
项目编码 |  | 011407001002 |  | 项目名称 | 墙面喷刷涂料 |  |  | 计量单位 |  | m2 | 工程量 | 188.6
清单综合单价组成明细
定额编号 | 定额项目名称 | 定额 单位 | 数量 | 单价 |  |  |  | 合价
|  |  |  | 人工费 | 材料费 | 机械费 | 管理费 和利润 | 人工费 |  | 材料费 | 机械费 | 管理费 和利润
A1-15-160 换 | 白色耐擦洗无机涂料（燃烧性能A级）抹灰面 墙柱面 实际底遍数(遍):1 实际面遍数(遍):1 | 100m2 | 0.01 | 750.88 | 522.48 |  | 263.34 | 7.51 |  | 5.22 |  | 2.63
人工单价 |  | 小计 | [5 empty] | 7.51 |  | 5.22 |  | 2.63
未计价材料费
清单项目综合单价 | [7 empty] | 15.37
材 料 费 明 细 | 主要材料名称、规格、型号 |  |  |  |  | 单位 | 数量 | 单价（元） |  | 合价（元） | 暂估单价 （元） | 暂估合价 （元）
| 其他材料费 | [6 empty] | - |  | 5.22 | -
| 材料费小计 | [6 empty] | - |  | 5.22 | -
表-09
综合单价分析表
工程名称：科研用房修缮(建筑工程) | [8 empty] | 第 19 页 共 22 页
项目编码 |  | 011301001002 |  | 项目名称 | 天棚抹灰 |  |  | 计量单位 |  | m2 | 工程量 | 56.4
清单综合单价组成明细
定额编号 | 定额项目名称 | 定额 单位 | 数量 | 单价 |  |  |  | 合价
|  |  |  | 人工费 | 材料费 | 机械费 | 管理费 和利润 | 人工费 |  | 材料费 | 机械费 | 管理费 和利润
A1-14-4 | 水泥石灰砂浆底 水泥砂浆面 5+3mm | 100m2 | 0.01 | 1884.56 | 47.77 |  | 660.91 | 18.85 |  | 0.48 |  | 6.61
80090450 | 干混天花抹灰砂浆保水率≥88%(一类) | m3 | 0.0043 | 36.36 | 687.03 | 20.53 | 19.95 | 0.16 |  | 2.97 | 0.09 | 0.09
80090440 | 干混天花抹灰砂浆保水率≥88%(一类) | m3 | 0.0057 | 36.36 | 687.03 | 20.53 | 19.95 | 0.21 |  | 3.88 | 0.12 | 0.11
人工单价 |  | 小计 | [5 empty] | 19.22 |  | 7.33 | 0.21 | 6.81
未计价材料费
清单项目综合单价 | [7 empty] | 33.55
材 料 费 明 细 | 主要材料名称、规格、型号 |  |  |  |  | 单位 | 数量 | 单价（元） |  | 合价（元） | 暂估单价 （元） | 暂估合价 （元）
| 其他材料费 | [6 empty] | - |  | 7.35 | -
| 材料费小计 | [6 empty] | - |  | 7.35 | -
表-09
综合单价分析表
工程名称：科研用房修缮(建筑工程) | [8 empty] | 第 20 页 共 22 页
项目编码 |  | 011407002001 |  | 项目名称 | 天棚喷刷涂料 |  |  | 计量单位 |  | m2 | 工程量 | 56.4
清单综合单价组成明细
定额编号 | 定额项目名称 | 定额 单位 | 数量 | 单价 |  |  |  | 合价
|  |  |  | 人工费 | 材料费 | 机械费 | 管理费 和利润 | 人工费 |  | 材料费 | 机械费 | 管理费 和利润
A1-15-161 换 | 白色耐擦洗无机涂料（燃烧性能A级）抹灰面 天棚面 实际底遍数(遍):1 实际面遍数(遍):1 | 100m2 | 0.01 | 1034.61 | 543.51 |  | 362.84 | 10.35 |  | 5.44 |  | 3.63
人工单价 |  | 小计 | [5 empty] | 10.35 |  | 5.44 |  | 3.63
未计价材料费
清单项目综合单价 | [7 empty] | 19.41
材 料 费 明 细 | 主要材料名称、规格、型号 |  |  |  |  | 单位 | 数量 | 单价（元） |  | 合价（元） | 暂估单价 （元） | 暂估合价 （元）
| 其他材料费 | [6 empty] | - |  | 5.43 | -
| 材料费小计 | [6 empty] | - |  | 5.43 | -
表-09
综合单价分析表
工程名称：科研用房修缮(建筑工程) | [8 empty] | 第 21 页 共 22 页
项目编码 |  | 粤011701012001 |  | 项目名称 | 活动脚手架 |  |  | 计量单位 |  | m2 | 工程量 | 204.54
清单综合单价组成明细
定额编号 | 定额项目名称 | 定额 单位 | 数量 | 单价 |  |  |  | 合价
|  |  |  | 人工费 | 材料费 | 机械费 | 管理费 和利润 | 人工费 |  | 材料费 | 机械费 | 管理费 和利润
A1-21-136 | 墙柱面活动脚手架 | 100m2 | 0.01 | 161.11 |  |  | 57.06 | 1.61 |  |  |  | 0.57
人工单价 |  | 小计 | [5 empty] | 1.61 |  |  |  | 0.57
未计价材料费
清单项目综合单价 | [7 empty] | 2.18
材 料 费 明 细 | 主要材料名称、规格、型号 |  |  |  |  | 单位 | 数量 | 单价（元） |  | 合价（元） | 暂估单价 （元） | 暂估合价 （元）
表-09
综合单价分析表
工程名称：科研用房修缮(建筑工程) | [8 empty] | 第 22 页 共 22 页
项目编码 |  | 粤011701012002 |  | 项目名称 | 活动脚手架 |  |  | 计量单位 |  | m2 | 工程量 | 56.4
清单综合单价组成明细
定额编号 | 定额项目名称 | 定额 单位 | 数量 | 单价 |  |  |  | 合价
|  |  |  | 人工费 | 材料费 | 机械费 | 管理费 和利润 | 人工费 |  | 材料费 | 机械费 | 管理费 和利润
A1-21-137 | 天棚活动脚手架 | 100m2 | 0.01 | 386.65 |  |  | 136.95 | 3.87 |  |  |  | 1.37
人工单价 |  | 小计 | [5 empty] | 3.87 |  |  |  | 1.37
未计价材料费
清单项目综合单价 | [7 empty] | 5.24
材 料 费 明 细 | 主要材料名称、规格、型号 |  |  |  |  | 单位 | 数量 | 单价（元） |  | 合价（元） | 暂估单价 （元） | 暂估合价 （元）
表-09

## 表-11 总价措施项目清单与计价表
总价措施项目清单与计价表
工程名称：科研用房修缮(建筑工程) | [5 empty] | 第 1 页 共 1 页
序号 | 项目编码 | 项目名称 | 计算基础 | 费率 (%) | 金额 (元) |  | 备注
1 | LSSGCSF00001 | 绿色施工安全防护措施费 | 分部分项人工费+分部分项机具费 | 13 | 1708.96 |  | 以分部分项的人工费与施工机具费之和为计算基础，费率19%
2 | WMGDZJF00001 | 文明工地增加费 | 分部分项人工费+分部分项机具费 | 0 |  |  | 以分部分项的人工费与施工机具费之和为计算基础，市级文明工地为1.20%；省级文明工地为2.10%
3 | 011707002001 | 夜间施工增加费 |  | 20 |  |  | 以夜间施工项目人工费的20%计算
4 | GGCSF0000001 | 赶工措施费 | 分部分项人工费+分部分项机具费 | 0 |  |  | 赶工措施费=（1-δ）*分部分项的（人工费+施工机具费）*0.3 （0.8≤δ＜1 式中：δ=合同工期/定额工期）
5 | QTFY00000001 | 其他费用 |  |  |  |  | 按经批准的专项施工组织方案计算
合 计 |  |  |  |  | 1708.96

## 表-12 其他项目清单与计价汇总表
其他项目清单与计价汇总表
工程名称：科研用房修缮(建筑工程) |  |  | 第 1 页 共 1 页
序号 | 项目名称 | 金额（元） |  | 备注
1 | 暂列金额
2 | 暂估价
2.1 | 材料暂估价 | —
2.2 | 专业工程暂估价
3 | 计日工
4 | 总承包服务费
5 | 预算包干费 | 920.21 |  | 按分部分项的人工费与施工机具费之和的 7.00%计算
6 | 工程优质费 |  |  | 按分部分项的人工费与施工机具费之和为计算基础 国家级质量奖：12.00%；省级质量奖：7.50%；市级质量奖：4.50%
7 | 概算幅度差 |  |  | 按分部分项工程费为计算基础 建筑工程：3.00%；
8 | 现场签证费用
9 | 索赔费用
10 | 其他费用 |  |  | 按实际发生或经批准的施工方案计算
| 合 计 | 920.21 |  | —

## 表-13 规费、税金项目清单与计价表
规费、税金项目清单与计价表
工程名称：科研用房修缮(建筑工程) |  |  |  |  | 第 1 页 共 1 页
序号 | 项目名称 | 计算基础 | 取费基数 | 计算费率 (%) |  | 金额(元)
1 | 增值税销项税额 | 分部分项合计+措施合计+其他项目 | 38661.67 | 9 |  | 3479.55
合 计 | [5 empty] | 3479.55

## 5.1-1单位工程人材机汇总表
单位工程人材机汇总表
工程名称：科研用房修缮(建筑工程) |  |  |  |  | 第 1 页 共 2 页
序号 | 名称及规格 | 单位 | 数量 | 单价 （元） |  | 合价 （元） | 备注
1 | 干混天花抹灰砂浆保水率≥88%(一类) | t | 0.48 | 457 |  | 218.49
2 | 干混天花抹灰砂浆保水率≥88%(一类) | t | 0.37 | 457 |  | 166.99
3 | 综合工日 | 工日 | 0.71 | 106 |  | 75.67
4 | 人工费 | 元 | 13123.99 | 1.01 |  | 13255.23
5 | 人工费调整 | 元 | 0.01 | 1 |  | 0.01
6 | 复合普通硅酸盐水泥B档M32.5 | t | 0.12 | 495 |  | 57.92
7 | 复合普通硅酸盐水泥B档M32.5 | t | 0.05 | 495 |  | 27.13
8 | 复合普通硅酸盐水泥B档M32.5 | t | 0.03 | 495 |  | 16.73
9 | 复合普通硅酸盐水泥B档M32.5 | t | 0.04 | 495 |  | 20.64
10 | 白色硅酸盐水泥32.5 | t | 0.01 | 660 |  | 4.36
11 | 生石灰 | t | 1.48 | 615.81 |  | 911.71
12 | 粘土 | m3 | 6.99 | 37.44 |  | 261.82
13 | 瓷质耐磨脚线砖B档600*120 | m2 | 6.93 | 31.9 |  | 220.93
14 | 瓷质抛光砖B档600×600 | m2 | 57.81 | 78.1 |  | 4514.96
15 | 白色耐擦洗无机涂料燃烧性能A级 | kg | 25.96 | 23.37 |  | 606.73
16 | 白色耐擦洗无机涂料燃烧性能A级 | kg | 29.43 | 23.37 |  | 687.68
17 | 聚合物水泥防水涂料JS-II | kg | 321.67 | 11.3 |  | 3634.85
18 | 白棉纱 | kg | 0.91 | 11.47 |  | 10.48
19 | 水 | m3 | 10.22 | 4.05 |  | 41.38
20 | 其他材料费 | 元 | 73.48 | 1 |  | 73.48
21 | 其他材料费 | 元 | 8.73 | 1 |  | 8.73
22 | 商品混凝土碎石粒径20/40石(坍落度100±20mm)C15 | m3 | 2.52 | 433 |  | 1090.9
23 | 商品混凝土碎石粒径20/40石(坍落度100±20mm)C20 | m3 | 2.01 | 443 |  | 890.39
24 | DP干混抹灰砂浆(普通抹灰砂浆)保水率≥88%一类，强度等级：M5 | t | 3.8 | 362 |  | 1375.56
25 | DP干混抹灰砂浆(普通抹灰砂浆)保水率≥88%一类，强度等级：M15 | t | 1.56 | 392 |  | 611.95
26 | DP干混抹灰砂浆(普通抹灰砂浆)保水率≥88%一类，强度等级：M20 | t | 0.73 | 401 |  | 293.65
27 | DS干混地面砂浆保水率≥88%一类，强度等级：M15 | t | 1.71 | 390 |  | 666.51
28 | DS干混地面砂浆保水率≥88%一类，强度等级：M20 | t | 2.46 | 400 |  | 983
29 | 机上人工 | 工日 | 0.85 | 232.3 |  | 196.39
30 | 折旧费 | 元 | 31.88 | 1 |  | 31.88
31 | 检修费 | 元 | 4.88 | 1 |  | 4.88
单位工程人材机汇总表
工程名称：科研用房修缮(建筑工程) |  |  |  |  | 第 2 页 共 2 页
序号 | 名称及规格 | 单位 | 数量 | 单价 （元） |  | 合价 （元） | 备注
32 | 维护费 | 元 | 22.26 | 1 |  | 22.26
33 | 安拆费 | 元 | 12.53 | 1 |  | 12.53
34 | 汽油(机械用)国Ⅲ93# | kg | 8.4 | 9.1 |  | 76.4
35 | 电(机械用) | kW·h | 22.76 | 0.8 |  | 18.21
| 合计 |  |  |  |  | 31090.43