## 表-04 单位工程招标控制价汇总表
单位工程造价汇总表
工程名称：围墙 |  |  | 第 1 页 共 1 页
序号 | 汇总内容 | 金额:(元) |  | 其中：暂估价(元)
1 | 分部分项合计 | 545369.97
1.1 | 围墙1（界围网长936.16m） | 182202.33
1.2 | 围墙2（铁艺围墙长441.92m） | 363167.64
2 | 措施合计 | 55119.79
2.1 | 绿色施工安全防护措施费 | 48178.85
2.2 | 其他措施费 | 6940.94
3 | 其他项目 | 13238 |  | －
3.1 | 暂列金额
3.2 | 暂估价
3.3 | 计日工
3.4 | 总承包服务费
3.5 | 预算包干费 | 13238
3.6 | 工程优质费
3.7 | 概算幅度差
3.8 | 索赔费用
3.9 | 现场签证费用
3.10 | 其他费用
4 | 税前工程造价 | 613727.76
5 | 增值税销项税额 | 55235.5 |  | －
6 | 总造价 | 668963.26
合计=1+2+3+5 |  | 668,963.26 |  | 0

## 表-08 分部分项工程和单价措施项目清单与计价表
分部分项工程和单价措施项目清单与计价表
工程名称：围墙 | [6 empty] | 第 1 页 共 3 页
序号 | 项目编码 | 项目名称 | 项目特征描述 | 计量单位 | 工程量 | 金额（元）
[6 empty] | 综合单价 |  | 综合合价 | 其中：暂估价
|  | 围墙1（界围网长936.16m） | [5 empty] | 182202.33
1 | 010101004001 | 挖基坑土方 | 1.土壤类别:一、二类土 2.人工挖基坑土方 | m3 | 5.87 | 42.79 |  | 251.18
2 | 010501003001 | 独立基础 | 1.混凝土种类:商品混凝土碎石粒径20/40石(坍落度100±20mm) 2.混凝土强度等级:C25 | m3 | 5.87 | 535.49 |  | 3143.33
3 | 010603003001 | 镀锌钢管柱及横杆 | 1.钢材品种、规格:镀锌钢管柱DN50*2.5、镀锌钢管横杆DN32*2 | t | 5.38 | 9048.62 |  | 48681.58
4 | 010607004001 | 钢围网 | 1.材料品种、规格:热镀锌钢网Φ4*50*50 2.高度:2m | m | 936.16 | 139 |  | 130126.24
|  | 围墙2（铁艺围墙长441.92m） | [5 empty] | 363167.64
5 | 010101004002 | 挖基坑土方 | 1.土壤类别:一、二类土 2.机械开挖,人工辅助 | m3 | 172.36 | 8.31 |  | 1432.31
6 | 010101003001 | 挖沟槽土方 | 1.土壤类别:一、二类土 2.机械开挖,人工辅助 | m3 | 83.98 | 8.21 |  | 689.48
7 | 010103001001 | 回填方 | 1.密实度要求:按设计 2.填方材料品种:素土 3.夯实机夯实 槽、坑 | m3 | 163.00 | 19.74 |  | 3217.62
8 | 010401001001 | 砖基础 | 1.砖品种、规格、强度等级:混凝土普通砖240×115×53 MU15 2.砂浆强度等级、配合比:DM干混砌筑砂浆(普通砌筑砂浆) 保水率≥88%,一类，强度等级：M7.5 | m3 | 52.33 | 633.46 |  | 33148.96
9 | 010401003001 | 实心砖墙 | 1.砖品种、规格、强度等级:混凝土普通砖240×115×53 MU15 2.墙体类型:外墙240 3.砂浆强度等级、配合比:DM干混砌筑砂浆(普通砌筑砂浆)保水率≥88% 一类，强度等级：M5 | m3 | 56.13 | 685.25 |  | 38463.08
本页小计 | [7 empty] | 259153.78
分部分项工程和单价措施项目清单与计价表
工程名称：围墙 | [6 empty] | 第 2 页 共 3 页
序号 | 项目编码 | 项目名称 | 项目特征描述 | 计量单位 | 工程量 | 金额（元）
[6 empty] | 综合单价 |  | 综合合价 | 其中：暂估价
10 | 010401009001 | 实心砖柱 | 1.砖品种、规格、强度等级:混凝土普通砖240×115×53 MU15 2.柱类型:方形 3.砂浆强度等级、配合比:DM干混砌筑砂浆(普通砌筑砂浆)保水率≥88% 一类，强度等级：M5 | m3 | 33.40 | 728.11 |  | 24318.87
11 | 010501001001 | 垫层 | 1.混凝土种类:商品混凝土碎石粒径20/40石(坍落度100±20mm) 2.混凝土强度等级:C15 | m3 | 40.15 | 527.08 |  | 21162.26
12 | 010501003002 | 独立基础 | 1.混凝土种类:商品混凝土碎石粒径20/40石(坍落度100±20mm) 2.混凝土强度等级:C30 | m3 | 26.35 | 545.59 |  | 14376.3
13 | 010515001001 | 现浇构件钢筋 | 1.钢筋种类、规格:螺纹钢筋 C档HRB 400 φ10以内 | t | 0.43 | 5090.95 |  | 2189.11
14 | 011201004001 | 墙面砂浆找平层 | 1.基层类型:砖墙 2.找平层砂浆厚度、配合比:5+15mm,DP干混抹灰砂浆(普通抹灰砂浆)保水率≥88% 一类，强度等级：M20 | m2 | 551.41 | 42.52 |  | 23445.95
15 | 011202003001 | 柱面砂浆找平 | 1.柱(梁)体类型:方形砖柱 2.找平的砂浆厚度、配合比:5+15mm,DP干混抹灰砂浆(普通抹灰砂浆)保水率≥88% 一类，强度等级：M20 | m2 | 341.12 | 45.49 |  | 15517.55
16 | 011203003001 | 零星项目砂浆找平 | 1.基层类型、部位:独立柱顶部(水平) 2.找平的砂浆厚度、配合比:20mm,DP干混抹灰砂浆(普通抹灰砂浆)保水率≥88% 一类，强度等级：M20 | m2 | 18.61 | 98.8 |  | 1838.67
17 | 011204003001 | 块料墙面 | 1.墙体类型:围墙底部 2.安装方式:粘贴 3.面层材料品种、规格:文化砖100*200 | m2 | 551.41 | 132.34 |  | 72973.6
本页小计 | [7 empty] | 175822.31
分部分项工程和单价措施项目清单与计价表
工程名称：围墙 | [6 empty] | 第 3 页 共 3 页
序号 | 项目编码 | 项目名称 | 项目特征描述 | 计量单位 | 工程量 | 金额（元）
[6 empty] | 综合单价 |  | 综合合价 | 其中：暂估价
18 | 011205002001 | 块料柱面 | 1.柱截面类型:矩形柱 2.安装方式:粘贴 3.面层材料品种、规格:文化砖100*200 | m2 | 341.12 | 137.16 |  | 46788.02
19 | 010607004002 | 铁艺栏杆 | 1.材料品种、规格:热镀锌方钢管40*40*2.0、热镀锌方钢管30*30*2.0、花尖枪头 2.铁艺栏杆制安 3.详见设计 | m | 390.22 | 163 |  | 63605.86
|  | 措施项目 | [5 empty] | 19188.07
20 | 粤011701009001 | 单排钢脚手架 | 1.单排钢脚手架搭拆 高度(m以内) 10 | m2 | 1394.89 | 8.78 |  | 12247.13
21 | 011702001001 | 基础 | 1.独立基础模板 | m2 | 129.23 | 53.71 |  | 6940.94
本页小计 | [7 empty] | 129581.95
合 计 | [7 empty] | 564558.04

## 表-09 综合单价分析表
综合单价分析表
工程名称：围墙 | [8 empty] | 第 1 页 共 21 页
项目编码 |  | 010101004001 |  | 项目名称 | 挖基坑土方 |  |  | 计量单位 |  | m3 | 工程量 | 5.87
清单综合单价组成明细
定额编号 | 定额项目名称 | 定额 单位 | 数量 | 单价 |  |  |  | 合价
|  |  |  | 人工费 | 材料费 | 机械费 | 管理费 和利润 | 人工费 |  | 材料费 | 机械费 | 管理费 和利润
A1-1-9 | 人工挖基坑土方 一、二类土 深度在2m内 | 100m3 | 0.01 | 3157.62 |  |  | 1120.95 | 31.58 |  |  |  | 11.21
人工单价 |  | 小计 | [5 empty] | 31.58 |  |  |  | 11.21
未计价材料费
清单项目综合单价 | [7 empty] | 42.79
材 料 费 明 细 | 主要材料名称、规格、型号 |  |  |  |  | 单位 | 数量 | 单价（元） |  | 合价（元） | 暂估单价 （元） | 暂估合价 （元）
表-09
综合单价分析表
工程名称：围墙 | [8 empty] | 第 2 页 共 21 页
项目编码 |  | 010501003001 |  | 项目名称 | 独立基础 |  |  | 计量单位 |  | m3 | 工程量 | 5.87
清单综合单价组成明细
定额编号 | 定额项目名称 | 定额 单位 | 数量 | 单价 |  |  |  | 合价
|  |  |  | 人工费 | 材料费 | 机械费 | 管理费 和利润 | 人工费 |  | 材料费 | 机械费 | 管理费 和利润
A1-5-2 | 现浇建筑物混凝土 其他混凝土基础 | 10m3 | 0.1 | 461.49 | 80.94 | 8.17 | 228.96 | 46.15 |  | 8.09 | 0.82 | 22.9
8021904 | 商品混凝土碎石粒径20/40石(坍落度100±20mm) C25 | m3 | 1.01 |  | 453 |  |  |  |  | 457.53
人工单价 |  | 小计 | [5 empty] | 46.15 |  | 465.62 | 0.82 | 22.9
未计价材料费
清单项目综合单价 | [7 empty] | 535.49
材 料 费 明 细 | 主要材料名称、规格、型号 |  |  |  |  | 单位 | 数量 | 单价（元） |  | 合价（元） | 暂估单价 （元） | 暂估合价 （元）
| 其他材料费 | [6 empty] | - |  | 465.63 | -
| 材料费小计 | [6 empty] | - |  | 465.63 | -
表-09
综合单价分析表
工程名称：围墙 | [8 empty] | 第 3 页 共 21 页
项目编码 |  | 010603003001 |  | 项目名称 | 镀锌钢管柱及横杆 |  |  | 计量单位 |  | t | 工程量 | 5.38
清单综合单价组成明细
定额编号 | 定额项目名称 | 定额 单位 | 数量 | 单价 |  |  |  | 合价
|  |  |  | 人工费 | 材料费 | 机械费 | 管理费 和利润 | 人工费 |  | 材料费 | 机械费 | 管理费 和利润
A1-7-74 | 钢栏杆安装 钢管 | t | 1 | 770.59 | 7446.1 | 305.36 | 526.57 | 770.59 |  | 7446.1 | 305.36 | 526.57
人工单价 |  | 小计 | [5 empty] | 770.59 |  | 7446.1 | 305.36 | 526.57
|  | 未计价材料费 | [5 empty] | 7208
清单项目综合单价 | [7 empty] | 9048.62
材 料 费 明 细 | 主要材料名称、规格、型号 |  |  |  |  | 单位 | 数量 | 单价（元） |  | 合价（元） | 暂估单价 （元） | 暂估合价 （元）
| 镀锌钢管柱DN50*2.5、镀锌钢管横杆DN32*2 |  |  |  |  | t | 1.06 | 6800 |  | 7208
| 其他材料费 | [6 empty] | - |  | 238.12 | -
| 材料费小计 | [6 empty] | - |  | 7446.12 | -
表-09
综合单价分析表
工程名称：围墙 | [8 empty] | 第 4 页 共 21 页
项目编码 |  | 010607004001 |  | 项目名称 | 钢围网 |  |  | 计量单位 |  | m | 工程量 | 936.16
清单综合单价组成明细
定额编号 | 定额项目名称 | 定额 单位 | 数量 | 单价 |  |  |  | 合价
|  |  |  | 人工费 | 材料费 | 机械费 | 管理费 和利润 | 人工费 |  | 材料费 | 机械费 | 管理费 和利润
A1-7-167 | 钢网围墙 | 10m2 | 0.1966 | 332.34 | 212.03 |  | 162.65 | 65.34 |  | 41.69 |  | 31.98
人工单价 |  | 小计 | [5 empty] | 65.34 |  | 41.69 |  | 31.98
未计价材料费
清单项目综合单价 | [7 empty] | 139
材 料 费 明 细 | 主要材料名称、规格、型号 |  |  |  |  | 单位 | 数量 | 单价（元） |  | 合价（元） | 暂估单价 （元） | 暂估合价 （元）
| 其他材料费 | [6 empty] | - |  | 41.9 | -
| 材料费小计 | [6 empty] | - |  | 41.9 | -
表-09
综合单价分析表
工程名称：围墙 | [8 empty] | 第 5 页 共 21 页
项目编码 |  | 010101004002 |  | 项目名称 | 挖基坑土方 |  |  | 计量单位 |  | m3 | 工程量 | 172.36
清单综合单价组成明细
定额编号 | 定额项目名称 | 定额 单位 | 数量 | 单价 |  |  |  | 合价
|  |  |  | 人工费 | 材料费 | 机械费 | 管理费 和利润 | 人工费 |  | 材料费 | 机械费 | 管理费 和利润
A1-1-9 | 人工挖基坑土方 一、二类土 深度在2m内 | 100m3 | 0.0005 | 3157.62 |  |  | 1120.95 | 1.58 |  |  |  | 0.56
A1-1-41 | 挖掘机挖沟槽、基坑土方 一、二类土 | 1000m3 | 0.001 | 649.09 |  | 4144.73 | 1701.8 | 0.62 |  |  | 3.94 | 1.62
人工单价 |  | 小计 | [5 empty] | 2.2 |  |  | 3.94 | 2.18
未计价材料费
清单项目综合单价 | [7 empty] | 8.31
材 料 费 明 细 | 主要材料名称、规格、型号 |  |  |  |  | 单位 | 数量 | 单价（元） |  | 合价（元） | 暂估单价 （元） | 暂估合价 （元）
表-09
综合单价分析表
工程名称：围墙 | [8 empty] | 第 6 页 共 21 页
项目编码 |  | 010101003001 |  | 项目名称 | 挖沟槽土方 |  |  | 计量单位 |  | m3 | 工程量 | 83.98
清单综合单价组成明细
定额编号 | 定额项目名称 | 定额 单位 | 数量 | 单价 |  |  |  | 合价
|  |  |  | 人工费 | 材料费 | 机械费 | 管理费 和利润 | 人工费 |  | 材料费 | 机械费 | 管理费 和利润
A1-1-18 | 人工挖沟槽土方 一、二类土 深度在2m内 | 100m3 | 0.0005 | 3007.21 |  |  | 1067.56 | 1.5 |  |  |  | 0.53
A1-1-41 | 挖掘机挖沟槽、基坑土方 一、二类土 | 1000m3 | 0.001 | 649.09 |  | 4144.73 | 1701.8 | 0.62 |  |  | 3.94 | 1.62
人工单价 |  | 小计 | [5 empty] | 2.12 |  |  | 3.94 | 2.15
未计价材料费
清单项目综合单价 | [7 empty] | 8.21
材 料 费 明 细 | 主要材料名称、规格、型号 |  |  |  |  | 单位 | 数量 | 单价（元） |  | 合价（元） | 暂估单价 （元） | 暂估合价 （元）
表-09
综合单价分析表
工程名称：围墙 | [8 empty] | 第 7 页 共 21 页
项目编码 |  | 010103001001 |  | 项目名称 | 回填方 |  |  | 计量单位 |  | m3 | 工程量 | 163
清单综合单价组成明细
定额编号 | 定额项目名称 | 定额 单位 | 数量 | 单价 |  |  |  | 合价
|  |  |  | 人工费 | 材料费 | 机械费 | 管理费 和利润 | 人工费 |  | 材料费 | 机械费 | 管理费 和利润
A1-1-129 | 回填土 夯实机夯实 槽、坑 | 100m3 | 0.01 | 1244.12 |  | 213.03 | 517.29 | 12.44 |  |  | 2.13 | 5.17
人工单价 |  | 小计 | [5 empty] | 12.44 |  |  | 2.13 | 5.17
未计价材料费
清单项目综合单价 | [7 empty] | 19.74
材 料 费 明 细 | 主要材料名称、规格、型号 |  |  |  |  | 单位 | 数量 | 单价（元） |  | 合价（元） | 暂估单价 （元） | 暂估合价 （元）
表-09
综合单价分析表
工程名称：围墙 | [8 empty] | 第 8 页 共 21 页
项目编码 |  | 010401001001 |  | 项目名称 | 砖基础 |  |  | 计量单位 |  | m3 | 工程量 | 52.33
清单综合单价组成明细
定额编号 | 定额项目名称 | 定额 单位 | 数量 | 单价 |  |  |  | 合价
|  |  |  | 人工费 | 材料费 | 机械费 | 管理费 和利润 | 人工费 |  | 材料费 | 机械费 | 管理费 和利润
A1-4-1 | 砖基础 | 10m3 | 0.1 | 1570.77 | 2745.74 |  | 551.96 | 157.08 |  | 274.57 |  | 55.2
80090390 换 | DM干混砌筑砂浆(普通砌筑砂浆) 保水率≥88%,一类，强度等级：M7.5 | m3 | 0.236 | 36.36 | 544.35 | 20.53 | 19.99 | 8.58 |  | 128.47 | 4.85 | 4.72
人工单价 |  | 小计 | [5 empty] | 165.66 |  | 403.04 | 4.85 | 59.92
未计价材料费
清单项目综合单价 | [7 empty] | 633.46
材 料 费 明 细 | 主要材料名称、规格、型号 |  |  |  |  | 单位 | 数量 | 单价（元） |  | 合价（元） | 暂估单价 （元） | 暂估合价 （元）
| 其他材料费 | [6 empty] | - |  | 403.04 | -
| 材料费小计 | [6 empty] | - |  | 403.04 | -
表-09
综合单价分析表
工程名称：围墙 | [8 empty] | 第 9 页 共 21 页
项目编码 |  | 010401003001 |  | 项目名称 | 实心砖墙 |  |  | 计量单位 |  | m3 | 工程量 | 56.13
清单综合单价组成明细
定额编号 | 定额项目名称 | 定额 单位 | 数量 | 单价 |  |  |  | 合价
|  |  |  | 人工费 | 材料费 | 机械费 | 管理费 和利润 | 人工费 |  | 材料费 | 机械费 | 管理费 和利润
A1-4-6 | 混水砖外墙 墙体厚度 1砖 | 10m3 | 0.1 | 1928.93 | 2857.5 |  | 677.83 | 192.89 |  | 285.75 |  | 67.78
80090390 | DM干混砌筑砂浆(普通砌筑砂浆) 保水率≥88%,一类，强度等级：M5 | m3 | 0.229 | 36.36 | 529.35 | 20.53 | 19.99 | 8.33 |  | 121.22 | 4.7 | 4.58
人工单价 |  | 小计 | [5 empty] | 201.22 |  | 406.97 | 4.7 | 72.36
未计价材料费
清单项目综合单价 | [7 empty] | 685.25
材 料 费 明 细 | 主要材料名称、规格、型号 |  |  |  |  | 单位 | 数量 | 单价（元） |  | 合价（元） | 暂估单价 （元） | 暂估合价 （元）
| 其他材料费 | [6 empty] | - |  | 406.98 | -
| 材料费小计 | [6 empty] | - |  | 406.98 | -
表-09
综合单价分析表
工程名称：围墙 | [8 empty] | 第 10 页 共 21 页
项目编码 |  | 010401009001 |  | 项目名称 | 实心砖柱 |  |  | 计量单位 |  | m3 | 工程量 | 33.4
清单综合单价组成明细
定额编号 | 定额项目名称 | 定额 单位 | 数量 | 单价 |  |  |  | 合价
|  |  |  | 人工费 | 材料费 | 机械费 | 管理费 和利润 | 人工费 |  | 材料费 | 机械费 | 管理费 和利润
A1-4-30 | 混水砖方形柱(周长) 1.8m以内 | 10m3 | 0.1 | 2306.48 | 2860.77 |  | 810.5 | 230.65 |  | 286.08 |  | 81.05
80090390 | DM干混砌筑砂浆(普通砌筑砂浆) 保水率≥88%,一类，强度等级：M5 | m3 | 0.215 | 36.36 | 529.35 | 20.53 | 19.99 | 7.82 |  | 113.81 | 4.41 | 4.3
人工单价 |  | 小计 | [5 empty] | 238.47 |  | 399.89 | 4.41 | 85.35
未计价材料费
清单项目综合单价 | [7 empty] | 728.11
材 料 费 明 细 | 主要材料名称、规格、型号 |  |  |  |  | 单位 | 数量 | 单价（元） |  | 合价（元） | 暂估单价 （元） | 暂估合价 （元）
| 其他材料费 | [6 empty] | - |  | 399.89 | -
| 材料费小计 | [6 empty] | - |  | 399.89 | -
表-09
综合单价分析表
工程名称：围墙 | [8 empty] | 第 11 页 共 21 页
项目编码 |  | 010501001001 |  | 项目名称 | 垫层 |  |  | 计量单位 |  | m3 | 工程量 | 40.15
清单综合单价组成明细
定额编号 | 定额项目名称 | 定额 单位 | 数量 | 单价 |  |  |  | 合价
|  |  |  | 人工费 | 材料费 | 机械费 | 管理费 和利润 | 人工费 |  | 材料费 | 机械费 | 管理费 和利润
A1-5-78 | 混凝土垫层 | 10m3 | 0.1 | 584.14 | 6.97 |  | 284.77 | 58.41 |  | 0.7 |  | 28.48
8021902 | 商品混凝土碎石粒径20/40石(坍落度100±20mm) C15 | m3 | 1.015 |  | 433 |  |  |  |  | 439.5
人工单价 |  | 小计 | [5 empty] | 58.41 |  | 440.2 |  | 28.48
未计价材料费
清单项目综合单价 | [7 empty] | 527.08
材 料 费 明 细 | 主要材料名称、规格、型号 |  |  |  |  | 单位 | 数量 | 单价（元） |  | 合价（元） | 暂估单价 （元） | 暂估合价 （元）
| 其他材料费 | [6 empty] | - |  | 440.2 | -
| 材料费小计 | [6 empty] | - |  | 440.2 | -
表-09
综合单价分析表
工程名称：围墙 | [8 empty] | 第 12 页 共 21 页
项目编码 |  | 010501003002 |  | 项目名称 | 独立基础 |  |  | 计量单位 |  | m3 | 工程量 | 26.35
清单综合单价组成明细
定额编号 | 定额项目名称 | 定额 单位 | 数量 | 单价 |  |  |  | 合价
|  |  |  | 人工费 | 材料费 | 机械费 | 管理费 和利润 | 人工费 |  | 材料费 | 机械费 | 管理费 和利润
A1-5-2 | 现浇建筑物混凝土 其他混凝土基础 | 10m3 | 0.1 | 461.49 | 80.94 | 8.17 | 228.96 | 46.15 |  | 8.09 | 0.82 | 22.9
8021905 | 商品混凝土碎石粒径20/40石(坍落度100±20mm) C30 | m3 | 1.01 |  | 463 |  |  |  |  | 467.63
人工单价 |  | 小计 | [5 empty] | 46.15 |  | 475.72 | 0.82 | 22.9
未计价材料费
清单项目综合单价 | [7 empty] | 545.59
材 料 费 明 细 | 主要材料名称、规格、型号 |  |  |  |  | 单位 | 数量 | 单价（元） |  | 合价（元） | 暂估单价 （元） | 暂估合价 （元）
| 其他材料费 | [6 empty] | - |  | 475.73 | -
| 材料费小计 | [6 empty] | - |  | 475.73 | -
表-09
综合单价分析表
工程名称：围墙 | [8 empty] | 第 13 页 共 21 页
项目编码 |  | 010515001001 |  | 项目名称 | 现浇构件钢筋 |  |  | 计量单位 |  | t | 工程量 | 0.43
清单综合单价组成明细
定额编号 | 定额项目名称 | 定额 单位 | 数量 | 单价 |  |  |  | 合价
|  |  |  | 人工费 | 材料费 | 机械费 | 管理费 和利润 | 人工费 |  | 材料费 | 机械费 | 管理费 和利润
A1-5-105 | 现浇构件带肋钢筋 φ10以内 | t | 1 | 662.58 | 4061.15 | 29.72 | 337.5 | 662.58 |  | 4061.15 | 29.72 | 337.5
人工单价 |  | 小计 | [5 empty] | 662.58 |  | 4061.15 | 29.72 | 337.5
未计价材料费
清单项目综合单价 | [7 empty] | 5090.95
材 料 费 明 细 | 主要材料名称、规格、型号 |  |  |  |  | 单位 | 数量 | 单价（元） |  | 合价（元） | 暂估单价 （元） | 暂估合价 （元）
| 其他材料费 | [6 empty] | - |  | 4061.15 | -
| 材料费小计 | [6 empty] | - |  | 4061.15 | -
表-09
综合单价分析表
工程名称：围墙 | [8 empty] | 第 14 页 共 21 页
项目编码 |  | 011201004001 |  | 项目名称 | 墙面砂浆找平层 |  |  | 计量单位 |  | m2 | 工程量 | 551.41
清单综合单价组成明细
定额编号 | 定额项目名称 | 定额 单位 | 数量 | 单价 |  |  |  | 合价
|  |  |  | 人工费 | 材料费 | 机械费 | 管理费 和利润 | 人工费 |  | 材料费 | 机械费 | 管理费 和利润
A1-13-2 换 | 底层抹灰15mm 各种墙面 外墙 实际水泥石灰砂浆厚度(mm):20 | 100m2 | 0.01 | 1959.94 | 52.02 |  | 695.78 | 19.6 |  | 0.52 |  | 6.96
80090450 | DP干混抹灰砂浆(普通抹灰砂浆)保水率≥88% 一类，强度等级：M20 | m3 | 0.0227 | 36.36 | 603.03 | 20.53 | 20.2 | 0.83 |  | 13.69 | 0.47 | 0.46
人工单价 |  | 小计 | [5 empty] | 20.43 |  | 14.21 | 0.47 | 7.42
未计价材料费
清单项目综合单价 | [7 empty] | 42.52
材 料 费 明 细 | 主要材料名称、规格、型号 |  |  |  |  | 单位 | 数量 | 单价（元） |  | 合价（元） | 暂估单价 （元） | 暂估合价 （元）
| 其他材料费 | [6 empty] | - |  | 14.19 | -
| 材料费小计 | [6 empty] | - |  | 14.19 | -
表-09
综合单价分析表
工程名称：围墙 | [8 empty] | 第 15 页 共 21 页
项目编码 |  | 011202003001 |  | 项目名称 | 柱面砂浆找平 |  |  | 计量单位 |  | m2 | 工程量 | 341.12
清单综合单价组成明细
定额编号 | 定额项目名称 | 定额 单位 | 数量 | 单价 |  |  |  | 合价
|  |  |  | 人工费 | 材料费 | 机械费 | 管理费 和利润 | 人工费 |  | 材料费 | 机械费 | 管理费 和利润
A1-13-3 换 | 底层抹灰15mm 柱梁面 实际水泥石灰砂浆厚度(mm):20 | 100m2 | 0.01 | 2138.5 | 53.11 |  | 759.17 | 21.39 |  | 0.53 |  | 7.59
80090450 | DP干混抹灰砂浆(普通抹灰砂浆)保水率≥88% 一类，强度等级：M20 | m3 | 0.0235 | 36.36 | 603.03 | 20.53 | 20.2 | 0.85 |  | 14.17 | 0.48 | 0.47
人工单价 |  | 小计 | [5 empty] | 22.24 |  | 14.7 | 0.48 | 8.06
未计价材料费
清单项目综合单价 | [7 empty] | 45.49
材 料 费 明 细 | 主要材料名称、规格、型号 |  |  |  |  | 单位 | 数量 | 单价（元） |  | 合价（元） | 暂估单价 （元） | 暂估合价 （元）
| 其他材料费 | [6 empty] | - |  | 14.73 | -
| 材料费小计 | [6 empty] | - |  | 14.73 | -
表-09
综合单价分析表
工程名称：围墙 | [8 empty] | 第 16 页 共 21 页
项目编码 |  | 011203003001 |  | 项目名称 | 零星项目砂浆找平 |  |  | 计量单位 |  | m2 | 工程量 | 18.61
清单综合单价组成明细
定额编号 | 定额项目名称 | 定额 单位 | 数量 | 单价 |  |  |  | 合价
|  |  |  | 人工费 | 材料费 | 机械费 | 管理费 和利润 | 人工费 |  | 材料费 | 机械费 | 管理费 和利润
A1-13-4 换 | 底层抹灰15mm 零星项目 实际水泥石灰砂浆厚度(mm):20 | 100m2 | 0.01 | 6017.7 | 59.99 |  | 2136.28 | 60.18 |  | 0.6 |  | 21.36
80090450 | DP干混抹灰砂浆(普通抹灰砂浆)保水率≥88% 一类，强度等级：M20 | m3 | 0.0245 | 36.36 | 603.03 | 20.53 | 20.2 | 0.89 |  | 14.77 | 0.5 | 0.49
人工单价 |  | 小计 | [5 empty] | 61.07 |  | 15.37 | 0.5 | 21.85
未计价材料费
清单项目综合单价 | [7 empty] | 98.8
材 料 费 明 细 | 主要材料名称、规格、型号 |  |  |  |  | 单位 | 数量 | 单价（元） |  | 合价（元） | 暂估单价 （元） | 暂估合价 （元）
| 其他材料费 | [6 empty] | - |  | 15.38 | -
| 材料费小计 | [6 empty] | - |  | 15.38 | -
表-09
综合单价分析表
工程名称：围墙 | [8 empty] | 第 17 页 共 21 页
项目编码 |  | 011204003001 |  | 项目名称 | 块料墙面 |  |  | 计量单位 |  | m2 | 工程量 | 551.41
清单综合单价组成明细
定额编号 | 定额项目名称 | 定额 单位 | 数量 | 单价 |  |  |  | 合价
|  |  |  | 人工费 | 材料费 | 机械费 | 管理费 和利润 | 人工费 |  | 材料费 | 机械费 | 管理费 和利润
A1-13-186 | 镶贴凹凸假麻石疏缝 水泥膏 墙面墙裙 | 100m2 | 0.01 | 6355.65 | 4621.89 |  | 2256.26 | 63.56 |  | 46.22 |  | 22.56
人工单价 |  | 小计 | [5 empty] | 63.56 |  | 46.22 |  | 22.56
未计价材料费
清单项目综合单价 | [7 empty] | 132.34
材 料 费 明 细 | 主要材料名称、规格、型号 |  |  |  |  | 单位 | 数量 | 单价（元） |  | 合价（元） | 暂估单价 （元） | 暂估合价 （元）
| 其他材料费 | [6 empty] | - |  | 46.21 | -
| 材料费小计 | [6 empty] | - |  | 52.02 | -
表-09
综合单价分析表
工程名称：围墙 | [8 empty] | 第 18 页 共 21 页
项目编码 |  | 011205002001 |  | 项目名称 | 块料柱面 |  |  | 计量单位 |  | m2 | 工程量 | 341.12
清单综合单价组成明细
定额编号 | 定额项目名称 | 定额 单位 | 数量 | 单价 |  |  |  | 合价
|  |  |  | 人工费 | 材料费 | 机械费 | 管理费 和利润 | 人工费 |  | 材料费 | 机械费 | 管理费 和利润
A1-13-187 | 镶贴凹凸假麻石疏缝 水泥膏 独立梁柱面 | 100m2 | 0.01 | 6594.39 | 4780.3 |  | 2341.01 | 65.94 |  | 47.8 |  | 23.41
人工单价 |  | 小计 | [5 empty] | 65.94 |  | 47.8 |  | 23.41
未计价材料费
清单项目综合单价 | [7 empty] | 137.16
材 料 费 明 细 | 主要材料名称、规格、型号 |  |  |  |  | 单位 | 数量 | 单价（元） |  | 合价（元） | 暂估单价 （元） | 暂估合价 （元）
| 其他材料费 | [6 empty] | - |  | 47.79 | -
| 材料费小计 | [6 empty] | - |  | 53.6 | -
表-09
综合单价分析表
工程名称：围墙 | [8 empty] | 第 19 页 共 21 页
项目编码 |  | 010607004002 |  | 项目名称 | 铁艺栏杆 |  |  | 计量单位 |  | m | 工程量 | 390.22
清单综合单价组成明细
定额编号 | 定额项目名称 | 定额 单位 | 数量 | 单价 |  |  |  | 合价
|  |  |  | 人工费 | 材料费 | 机械费 | 管理费 和利润 | 人工费 |  | 材料费 | 机械费 | 管理费 和利润
A1-7-74 | 钢栏杆安装 钢管 | t | 0.0175 | 770.59 | 238.1 | 305.36 | 526.57 | 13.45 |  | 4.16 | 5.33 | 9.19
补充材料001 | 铁艺栏杆制作 | t | 0.0175 |  | 7500 |  |  |  |  | 130.88
人工单价 |  | 小计 | [5 empty] | 13.45 |  | 135.04 | 5.33 | 9.19
未计价材料费
清单项目综合单价 | [7 empty] | 163
材 料 费 明 细 | 主要材料名称、规格、型号 |  |  |  |  | 单位 | 数量 | 单价（元） |  | 合价（元） | 暂估单价 （元） | 暂估合价 （元）
| 其他材料费 | [6 empty] | - |  | 135.33 | -
| 材料费小计 | [6 empty] | - |  | 135.33 | -
表-09
综合单价分析表
工程名称：围墙 | [8 empty] | 第 20 页 共 21 页
项目编码 |  | 粤011701009001 |  | 项目名称 | 单排钢脚手架 |  |  | 计量单位 |  | m2 | 工程量 | 1394.89
清单综合单价组成明细
定额编号 | 定额项目名称 | 定额 单位 | 数量 | 单价 |  |  |  | 合价
|  |  |  | 人工费 | 材料费 | 机械费 | 管理费 和利润 | 人工费 |  | 材料费 | 机械费 | 管理费 和利润
A1-21-24 | 单排钢脚手架搭拆 高度(m以内) 10 | 100m2 | 0.01 | 520.04 | 123.54 | 37.31 | 197.41 | 5.2 |  | 1.24 | 0.37 | 1.97
人工单价 |  | 小计 | [5 empty] | 5.2 |  | 1.24 | 0.37 | 1.97
未计价材料费
清单项目综合单价 | [7 empty] | 8.78
材 料 费 明 细 | 主要材料名称、规格、型号 |  |  |  |  | 单位 | 数量 | 单价（元） |  | 合价（元） | 暂估单价 （元） | 暂估合价 （元）
| 其他材料费 | [6 empty] | - |  | 1.24 | -
| 材料费小计 | [6 empty] | - |  | 1.24 | -
表-09
综合单价分析表
工程名称：围墙 | [8 empty] | 第 21 页 共 21 页
项目编码 |  | 011702001001 |  | 项目名称 | 基础 |  |  | 计量单位 |  | m2 | 工程量 | 129.23
清单综合单价组成明细
定额编号 | 定额项目名称 | 定额 单位 | 数量 | 单价 |  |  |  | 合价
|  |  |  | 人工费 | 材料费 | 机械费 | 管理费 和利润 | 人工费 |  | 材料费 | 机械费 | 管理费 和利润
A1-20-3 | 独立基础模板 | 100m2 | 0.01 | 1875.72 | 2359.11 | 182.21 | 953.85 | 18.76 |  | 23.59 | 1.82 | 9.54
人工单价 |  | 小计 | [5 empty] | 18.76 |  | 23.59 | 1.82 | 9.54
未计价材料费
清单项目综合单价 | [7 empty] | 53.71
材 料 费 明 细 | 主要材料名称、规格、型号 |  |  |  |  | 单位 | 数量 | 单价（元） |  | 合价（元） | 暂估单价 （元） | 暂估合价 （元）
| 其他材料费 | [6 empty] | - |  | 23.66 | -
| 材料费小计 | [6 empty] | - |  | 23.66 | -
表-09

## 表-11 总价措施项目清单与计价表
总价措施项目清单与计价表
工程名称：围墙 | [5 empty] | 第 1 页 共 1 页
序号 | 项目编码 | 项目名称 | 计算基础 | 费率 (%) | 金额 (元) |  | 备注
1 | LSSGCSF00001 | 绿色施工安全防护措施费 | 分部分项人工费+分部分项机具费 | 19 | 35931.72 |  | 以分部分项的人工费与施工机具费之和为计算基础，费率19%
2 | WMGDZJF00001 | 文明工地增加费 | 分部分项人工费+分部分项机具费 | 0 |  |  | 以分部分项的人工费与施工机具费之和为计算基础，市级文明工地为1.20%；省级文明工地为2.10%
3 | 011707002001 | 夜间施工增加费 |  | 20 |  |  | 以夜间施工项目人工费的20%计算
4 | GGCSF0000001 | 赶工措施费 | 分部分项人工费+分部分项机具费 | 0 |  |  | 赶工措施费=（1-δ）*分部分项的（人工费+施工机具费）*0.3 （0.8≤δ＜1 式中：δ=合同工期/定额工期）
5 | QTFY00000001 | 其他费用 |  |  |  |  | 按经批准的专项施工组织方案计算
合 计 |  |  |  |  | 35931.72

## 表-12 其他项目清单与计价汇总表
其他项目清单与计价汇总表
工程名称：围墙 |  |  | 第 1 页 共 1 页
序号 | 项目名称 | 金额（元） |  | 备注
1 | 暂列金额
2 | 暂估价
2.1 | 材料暂估价 | —
2.2 | 专业工程暂估价
3 | 计日工
4 | 总承包服务费
5 | 预算包干费 | 13238.00 |  | 按分部分项的人工费与施工机具费之和的 7.00%计算
6 | 工程优质费
7 | 概算幅度差
8 | 现场签证费用
9 | 索赔费用
10 | 其他费用
| 合 计 | 13238.00 |  | —

## 表-13 规费、税金项目清单与计价表
规费、税金项目清单与计价表
工程名称：围墙 |  |  |  |  | 第 1 页 共 1 页
序号 | 项目名称 | 计算基础 | 取费基数 | 计算费率 (%) |  | 金额(元)
1 | 增值税销项税额 | 分部分项合计+措施合计+其他项目 | 613727.76 | 9 |  | 55235.5
合 计 | [5 empty] | 55235.5

## 5.1-1单位工程人材机汇总表
单位工程人材机汇总表
工程名称：围墙 |  |  |  |  | 第 1 页 共 2 页
序号 | 名称及规格 | 单位 | 数量 | 单价 （元） |  | 合价 （元） | 备注
1 | 人工费 | 元 | 190671.79 | 1.01 |  | 192578.5
2 | 人工费调整 | 元 | 0.22 | 1 |  | 0.22
3 | 热轧圆盘条B档HPB 300 ∅l0以内 | kg | 1.1 | 4.02 |  | 4.44
4 | 热轧圆盘条B档HPB 300 ∅l0以内 | t | 1.66 | 4020 |  | 6658.73
5 | 螺纹钢筋HRB 400 φ10以内 | t | 0.44 | 3940 |  | 1728.08
6 | 镀锌低碳钢丝φ4.0 | kg | 67.19 | 5.4 |  | 362.81
7 | 镀锌低碳钢丝φ0.7~1.2 | kg | 76.66 | 5.4 |  | 413.96
8 | 镀锌低碳钢丝φ1.2~2.5 | kg | 138.04 | 5.4 |  | 745.4
9 | 扁钢综合 | t | 1.1 | 4340 |  | 4792.66
10 | 土工布 | m2 | 37.89 | 6.69 |  | 253.49
11 | 六角螺栓综合 | kg | 421.47 | 7.2 |  | 3034.6
12 | 圆钉50~75 | kg | 18.51 | 3.54 |  | 65.54
13 | 低碳钢焊条综合 | kg | 18.41 | 6.01 |  | 110.62
14 | 镀锌钢丝网Φ4*50*50 | m2 | 1932.52 | 12 |  | 23190.18
15 | 复合普通硅酸盐水泥B档M32.5 | t | 11.24 | 495 |  | 5564.89
16 | 混凝土普通砖240×115×53 MU15 | 千块 | 75.71 | 520 |  | 39369.67
17 | 松杂板枋材 | m3 | 1.35 | 1515 |  | 2046.31
18 | 松杂板枋材 | m3 | 0.11 | 1515 |  | 163.01
19 | 防水胶合板模板用 18mm | m2 | 19.38 | 43 |  | 833.53
20 | 文化砖100*200 | m2 | 802.92 | 45.4 |  | 36452.58
21 | 环氧富锌底漆 | kg | 25.84 | 22.48 |  | 580.93
22 | 酚醛红丹防锈漆 | kg | 32.08 | 13.5 |  | 433.11
23 | 松节油 | kg | 3.49 | 8.84 |  | 30.83
24 | 隔离剂 | kg | 12.92 | 7.05 |  | 91.11
25 | 环氧富锌底漆稀释剂 | kg | 2.58 | 31.25 |  | 80.76
26 | 氧气 | m3 | 63.28 | 5.16 |  | 326.51
27 | 乙炔气 | kg | 34.8 | 13.3 |  | 462.86
28 | 白棉纱 | kg | 8.93 | 11.47 |  | 102.37
29 | 水 | m3 | 48.29 | 4.05 |  | 195.59
30 | 水 | m3 | 9.61 | 4.05 |  | 38.91
31 | 脚手架接驳管φ43×350 | 支 | 16.18 | 5.74 |  | 92.88
32 | 脚手架钢管底座 | 个 | 3.21 | 7.05 |  | 22.62
33 | 脚手架钢管φ51×3.5 | m | 47.43 | 13.08 |  | 620.34
34 | 脚手架活动扣(含螺丝) | 套 | 5.44 | 5.62 |  | 30.57
35 | 脚手架直角扣(含螺丝) | 套 | 36.27 | 5.24 |  | 190.04
单位工程人材机汇总表
工程名称：围墙 |  |  |  |  | 第 2 页 共 2 页
序号 | 名称及规格 | 单位 | 数量 | 单价 （元） |  | 合价 （元） | 备注
36 | 其他材料费 | 元 | 1953.54 | 1 |  | 1953.54
37 | 铁艺栏杆制作 | t | 6.81 | 7500 |  | 51072
38 | 商品混凝土碎石粒径20/40石(坍落度100±20mm)C15 | m3 | 40.75 | 433 |  | 17645.75
39 | 商品混凝土碎石粒径20/40石(坍落度100±20mm)C25 | m3 | 5.93 | 453 |  | 2685.7
40 | 商品混凝土碎石粒径20/40石(坍落度100±20mm)C30 | m3 | 26.61 | 463 |  | 12322.05
41 | DM干混砌筑砂浆(普通砌筑砂浆)保水率≥88%一类，强度等级：M7.5 | t | 18.52 | 362 |  | 6706.01
42 | DM干混砌筑砂浆(普通砌筑砂浆)保水率≥88%一类，强度等级：M5 | t | 30.05 | 352 |  | 10578.37
43 | DP干混抹灰砂浆(普通抹灰砂浆)保水率≥88%一类，强度等级：M20 | t | 31.48 | 401 |  | 12625.04
44 | 镀锌钢管柱DN50*2.5、镀锌钢管横杆DN32*2 | t | 5.7 | 6800 |  | 38779.04
45 | 机上人工 | 工日 | 9.36 | 232.3 |  | 2174.35
46 | 折旧费 | 元 | 1017.8 | 1 |  | 1017.8
47 | 检修费 | 元 | 390.25 | 1 |  | 390.25
48 | 维护费 | 元 | 913.68 | 1 |  | 913.68
49 | 安拆费 | 元 | 304.32 | 1 |  | 304.32
50 | 柴油(机械用)0# | kg | 89.65 | 7.66 |  | 686.69
51 | 柴油(机械用)0# | kg | 27.62 | 7.66 |  | 211.58
52 | 柴油(机械用)0# | kg | 28.71 | 7.66 |  | 219.95
53 | 电(机械用) | kW·h | 528.89 | 0.8 |  | 423.11
54 | 电(机械用) | kW·h | 784.6 | 0.8 |  | 627.68
| 合计 |  |  |  |  | 483005.56