## 表-04 单位工程招标控制价汇总表
单位工程造价汇总表
工程名称：土地平整 |  |  | 第 1 页 共 1 页
序号 | 汇总内容 | 金额:(元) |  | 其中：暂估价(元)
1 | 分部分项合计 | 187698.47
2 | 措施合计 | 6395.79
2.1 | 绿色施工安全防护措施费 | 6395.79
2.2 | 其他措施费
3 | 其他项目 | 8821.78 |  | －
3.1 | 暂列金额
3.2 | 暂估价
3.3 | 计日工
3.4 | 总承包服务费
3.5 | 预算包干费 | 8821.78
3.6 | 工程优质费
3.7 | 概算幅度差
3.8 | 索赔费用
3.9 | 现场签证费用
3.10 | 其他费用
4 | 税前工程造价 | 202916.04
5 | 增值税销项税额 | 18262.44 |  | －
6 | 总造价 | 221178.48
合计=1+2+3+5 |  | 221,178.48 |  | 0

## 表-08 分部分项工程和单价措施项目清单与计价表
分部分项工程和单价措施项目清单与计价表
工程名称：土地平整 | [6 empty] | 第 1 页 共 1 页
序号 | 项目编码 | 项目名称 | 项目特征描述 | 计量单位 | 工程量 | 金额（元）
[6 empty] | 综合单价 |  | 综合合价 | 其中：暂估价
|  | 整个项目 | [5 empty] | 187698.47
1 | 040101001001 | 表土剥离 | 1.土壤类别:一、二类土 2.机械剥离表土，就近堆放 | m3 | 19681.73 | 2.88 |  | 56683.38
2 | 040101001002 | 铲运土方 | 1.土壤类别:一、二类土 2.铲运机铲未经压实的积土 运距200m内 | m3 | 15446.91 | 5.38 |  | 83104.38
3 | 041001001001 | 表土回填 | 1.推土机回填表土,平整场地 | m2 | 38951.80 | 1.23 |  | 47910.71
措施项目
本页小计 | [7 empty] | 187698.47
合 计 | [7 empty] | 187698.47

## 表-09 综合单价分析表
综合单价分析表
工程名称：土地平整 | [8 empty] | 第 1 页 共 3 页
项目编码 |  | 040101001001 |  | 项目名称 | 表土剥离 |  |  | 计量单位 |  | m3 | 工程量 | 19681.73
清单综合单价组成明细
定额编号 | 定额项目名称 | 定额 单位 | 数量 | 单价 |  |  |  | 合价
|  |  |  | 人工费 | 材料费 | 机械费 | 管理费 和利润 | 人工费 |  | 材料费 | 机械费 | 管理费 和利润
D1-1-61 *0.73 | 推土机推土方 运距20m内 一、二类土 推土机推未经压实的积土 单价*0.73 | 1000m3天然密实方 | 0.001 | 437.96 |  | 1818.66 | 623.05 | 0.44 |  |  | 1.82 | 0.62
人工单价 |  | 小计 | [5 empty] | 0.44 |  |  | 1.82 | 0.62
未计价材料费
清单项目综合单价 | [7 empty] | 2.88
材 料 费 明 细 | 主要材料名称、规格、型号 |  |  |  |  | 单位 | 数量 | 单价（元） |  | 合价（元） | 暂估单价 （元） | 暂估合价 （元）
表-09
综合单价分析表
工程名称：土地平整 | [8 empty] | 第 2 页 共 3 页
项目编码 |  | 040101001002 |  | 项目名称 | 铲运土方 |  |  | 计量单位 |  | m3 | 工程量 | 15446.91
清单综合单价组成明细
定额编号 | 定额项目名称 | 定额 单位 | 数量 | 单价 |  |  |  | 合价
|  |  |  | 人工费 | 材料费 | 机械费 | 管理费 和利润 | 人工费 |  | 材料费 | 机械费 | 管理费 和利润
D1-1-57 *0.73 | 铲运机铲运土方 运距200m内 一、二类土 铲运机铲未经压实的积土 单价*0.73 | 1000m3天然密实方 | 0.001 | 437.96 |  | 3776.04 | 1163.49 | 0.44 |  |  | 3.78 | 1.16
人工单价 |  | 小计 | [5 empty] | 0.44 |  |  | 3.78 | 1.16
未计价材料费
清单项目综合单价 | [7 empty] | 5.38
材 料 费 明 细 | 主要材料名称、规格、型号 |  |  |  |  | 单位 | 数量 | 单价（元） |  | 合价（元） | 暂估单价 （元） | 暂估合价 （元）
表-09
综合单价分析表
工程名称：土地平整 | [8 empty] | 第 3 页 共 3 页
项目编码 |  | 041001001001 |  | 项目名称 | 表土回填 |  |  | 计量单位 |  | m2 | 工程量 | 38951.8
清单综合单价组成明细
定额编号 | 定额项目名称 | 定额 单位 | 数量 | 单价 |  |  |  | 合价
|  |  |  | 人工费 | 材料费 | 机械费 | 管理费 和利润 | 人工费 |  | 材料费 | 机械费 | 管理费 和利润
D1-1-2 | 机械平整场地 | 100m2 | 0.01 | 22.22 |  | 74.11 | 26.6 | 0.22 |  |  | 0.74 | 0.27
人工单价 |  | 小计 | [5 empty] | 0.22 |  |  | 0.74 | 0.27
未计价材料费
清单项目综合单价 | [7 empty] | 1.23
材 料 费 明 细 | 主要材料名称、规格、型号 |  |  |  |  | 单位 | 数量 | 单价（元） |  | 合价（元） | 暂估单价 （元） | 暂估合价 （元）
表-09

## 表-11 总价措施项目清单与计价表
总价措施项目清单与计价表
工程名称：土地平整 | [5 empty] | 第 1 页 共 1 页
序号 | 项目编码 | 项目名称 | 计算基础 | 费率 (%) | 金额 (元) |  | 备注
1 | LSSGCSF00001 | 绿色施工安全防护措施费 | 分部分项人工费+分部分项机具费 | 4.35 | 6395.79 |  | 以分部分项的人工费与施工机具费之和为计算基础；以专业工程类型 区分不同费率计算； 单独场地平整工程费率为4.35%； 道路、管网工程费率为16.50%； 桥涵、隧道、水处理构筑物工程费率为14.50%； 分部分项工程总费用在300 万元以内（含300 万元）的项目按基本费率乘以1.20；
合 计 |  |  |  |  | 6395.79

## 表-12 其他项目清单与计价汇总表
其他项目清单与计价汇总表
工程名称：土地平整 |  |  | 第 1 页 共 1 页
序号 | 项目名称 | 金额（元） |  | 备注
1 | 暂列金额
2 | 暂估价
2.1 | 材料暂估价 | —
2.2 | 专业工程暂估价
3 | 计日工
4 | 总承包服务费
5 | 预算包干费 | 8821.78 |  | 按分部分项的人工费与施工机具费之和的 6.00%计算
6 | 工程优质费
7 | 概算幅度差
8 | 现场签证费用
9 | 索赔费用
10 | 其他费用
| 合 计 | 8821.78 |  | —

## 表-13 规费、税金项目清单与计价表
规费、税金项目清单与计价表
工程名称：土地平整 |  |  |  |  | 第 1 页 共 1 页
序号 | 项目名称 | 计算基础 | 取费基数 | 计算费率 (%) |  | 金额(元)
1 | 增值税销项税额 | 分部分项合计+措施合计+其他项目 | 202916.04 | 9 |  | 18262.44
合 计 | [5 empty] | 18262.44

## 5.1-1单位工程人材机汇总表
单位工程人材机汇总表
工程名称：土地平整 |  |  |  |  | 第 1 页 共 1 页
序号 | 名称及规格 | 单位 | 数量 | 单价 （元） |  | 合价 （元） | 备注
1 | 人工费 | 元 | 23801.88 | 1.01 |  | 24039.9
2 | 机上人工 | 工日 | 202.21 | 232.3 |  | 46973.29
3 | 折旧费 | 元 | 11587.4 | 1 |  | 11587.4
4 | 检修费 | 元 | 4901.11 | 1 |  | 4901.11
5 | 维护费 | 元 | 14020.68 | 1 |  | 14020.68
6 | 柴油(机械用)0# | kg | 5940.84 | 7.66 |  | 45506.87
| 合计 |  |  |  |  | 147029.25