## 表-04 单位工程招标控制价汇总表
单位工程造价汇总表
工程名称：场内供电系统 |  |  | 第 1 页 共 1 页
序号 | 汇总内容 | 金额:(元) |  | 其中：暂估价(元)
1 | 分部分项合计 | 512479.57
1.1 | 水电改造部分 | 512479.57
2 | 措施合计 | 18943.45
2.1 | 绿色施工安全防护措施费 | 18943.45
2.2 | 其他措施费
3 | 其他项目 | 5295.91 |  | －
3.1 | 暂列金额
3.2 | 暂估价
3.3 | 计日工
3.4 | 总承包服务费
3.5 | 预算包干费 | 5295.91
3.6 | 工程优质费
3.7 | 概算幅度差
3.8 | 索赔费用
3.9 | 现场签证费用
3.10 | 其他费用
4 | 税前工程造价 | 536718.93
5 | 增值税销项税额 | 48304.7 |  | －
6 | 总造价 | 585023.63
合计=1+2+3+5 |  | 585,023.63 |  | 0

## 表-08 分部分项工程和单价措施项目清单与计价表
分部分项工程和单价措施项目清单与计价表
工程名称：场内供电系统 | [6 empty] | 第 1 页 共 3 页
序号 | 项目编码 | 项目名称 | 项目特征描述 | 计量单位 | 工程量 | 金额（元）
[6 empty] | 综合单价 |  | 综合合价 | 其中：暂估价
|  | 水电改造部分 | [5 empty] | 512479.57
1 | 040101002001 | 挖沟槽土方 | 1.土壤类别:一、二类土 2.机械开挖,人工辅助 | m3 | 796.40 | 8.8 |  | 7008.32
2 | 040103001001 | 回填方 | 1.密实度要求:按设计 2.填方材料品种:素土 3.夯实机夯实 槽、坑 | m3 | 788.01 | 19.72 |  | 15539.56
3 | 030408001007 | 电力电缆 | 1.名称:电力电缆 2.规格:YJV22-0.6/1KV-3*185+1*95 3.敷设方式、部位:埋地敷设 4.备注:主电缆 | m | 600.00 | 495.37 |  | 297222
4 | 030408001002 | 电力电缆 | 1.名称:电力电缆 2.规格:YJV22-0.6/1KV-3*70+1*35 3.敷设方式、部位:埋地敷设 4.备注:二队电房至门卫室总配电箱 | m | 300.00 | 194.36 |  | 58308
5 | 030408001003 | 电力电缆 | 1.名称:电力电缆 2.规格:YJV22-0.6/1KV-5X10 3.敷设方式、部位:埋地敷设 4.备注:门卫室总配电箱至科研用房 | m | 43.05 | 50.86 |  | 2189.52
6 | 030408001004 | 电力电缆 | 1.名称:电力电缆 2.规格:YJV22-0.6/1KV-4X6 3.敷设方式、部位:埋地敷设 4.备注:门卫室总配电箱至辅助用房 | m | 74.83 | 24.4 |  | 1825.85
7 | 030408001005 | 电力电缆 | 1.名称:电力电缆 2.规格:YJV22-0.6/1KV-4X10 3.敷设方式、部位:埋地敷设 4.备注:门卫室总配电箱至泵房*2 | m | 248.05 | 40.98 |  | 10165.09
本页小计 | [7 empty] | 392258.34
分部分项工程和单价措施项目清单与计价表
工程名称：场内供电系统 | [6 empty] | 第 2 页 共 3 页
序号 | 项目编码 | 项目名称 | 项目特征描述 | 计量单位 | 工程量 | 金额（元）
[6 empty] | 综合单价 |  | 综合合价 | 其中：暂估价
8 | 030408001006 | 电力电缆 | 1.名称:电力电缆 2.规格:YJV22-0.6/1KV-4X16 3.敷设方式、部位:埋地敷设 4.备注:门卫室总配电箱至检测场 | m | 145.65 | 63.72 |  | 9280.82
9 | 030411001001 | 配管 | 1.名称:PVC-U难燃电线管 2.规格:DN50mm 3.配置形式:明配 | m | 30.00 | 25.86 |  | 775.8
10 | 030411001004 | 配管 | 1.名称:镀锌钢管 2.规格:SC100 3.配置形式:埋地敷设 | m | 100.00 | 84.48 |  | 8448
11 | 030408006001 | 电力电缆头 | 1.名称:电力电缆头 2.规格:70mm2以下 | 个 | 2.00 | 202.46 |  | 404.92
12 | 030408006003 | 电力电缆头 | 1.名称:电力电缆头 2.规格:185mm2以下 | 个 | 2.00 | 310.82 |  | 621.64
13 | 030408006002 | 电力电缆头 | 1.名称:电力电缆头 2.规格:16mm2以下 | 个 | 10.00 | 100.06 |  | 1000.6
14 | 030413005001 | 电缆井 | 1.名称:电缆井 2.规格:600*600*900mm 3.类型:强电配电 4.混凝土普通砖 240×115×53 MU10 5.砌筑砂浆:DP干混抹灰砂浆(普通抹灰砂浆)保水率≥88% 一类，强度等级：M20 6.垫层:商品混凝土碎石粒径20/40石(坍落度100±20mm) C15 7.井内侧底抹灰:防水水泥砂浆1：2 8.成品钢筋混凝土盖板 600*600*100 | 个 | 40.00 | 839.23 |  | 33569.2
15 | 040805002001 | 路灯 | 1.名称:太阳能路灯 2.型号:LED 60W 3.灯杆材质、高度:4米钢柱 4.附件配置:全套配置，含灯具，太阳能电池板，保护器，控制器，连接线 | 套 | 26.00 | 2038.1 |  | 52990.6
本页小计 | [7 empty] | 107091.58
分部分项工程和单价措施项目清单与计价表
工程名称：场内供电系统 | [6 empty] | 第 3 页 共 3 页
序号 | 项目编码 | 项目名称 | 项目特征描述 | 计量单位 | 工程量 | 金额（元）
[6 empty] | 综合单价 |  | 综合合价 | 其中：暂估价
16 | 040805001003 | 路灯基础 | 1.名称:路灯基础400*400*800 2.垫层:40碎石 3.混凝土强度:商品混凝土碎石粒 径20/40石(坍落度1 00±20mm) 4.预埋铁件:钢板400*400*5MM+M24*4 5.防雷接地:角钢50*5*2500 | 套 | 26.00 | 469.8 |  | 12214.8
17 | 030414002001 | 送配电装置系统 | 1.送配电装置系统调试 (综合) 1kV以下交流供电 | 系统 | 1.00 | 914.85 |  | 914.85
措施项目
18 | 031302007001 | 高层施工增加 |  | 项 | 1.00
19 | 031301017001 | 脚手架搭拆费 |  | 项 | 1.00
20 | 031302007001 | 高层施工增加 |  | 项 | 1.00
本页小计 | [7 empty] | 13129.65
合 计 | [7 empty] | 512479.57

## 表-09 综合单价分析表
综合单价分析表
工程名称：场内供电系统 | [8 empty] | 第 1 页 共 21 页
项目编码 |  | 040101002001 |  | 项目名称 | 挖沟槽土方 |  |  | 计量单位 |  | m3 | 工程量 | 796.4
清单综合单价组成明细
定额编号 | 定额项目名称 | 定额 单位 | 数量 | 单价 |  |  |  | 合价
|  |  |  | 人工费 | 材料费 | 机械费 | 管理费 和利润 | 人工费 |  | 材料费 | 机械费 | 管理费 和利润
借D1-1-10 | 人工挖沟槽土方 一、二类土 深度在2m内 | 100m3天然密实方 | 0.0005 | 3151.68 |  |  | 1027.77 | 1.58 |  |  |  | 0.51
借D1-1-33 | 挖掘机挖沟槽、基坑土方 一、二类土 | 1000m3天然密实方 | 0.001 | 719.93 |  | 4607.19 | 1737.17 | 0.68 |  |  | 4.38 | 1.65
人工单价 |  | 小计 | [5 empty] | 2.26 |  |  | 4.38 | 2.16
未计价材料费
清单项目综合单价 | [7 empty] | 8.8
材 料 费 明 细 | 主要材料名称、规格、型号 |  |  |  |  | 单位 | 数量 | 单价（元） |  | 合价（元） | 暂估单价 （元） | 暂估合价 （元）
表-09
综合单价分析表
工程名称：场内供电系统 | [8 empty] | 第 2 页 共 21 页
项目编码 |  | 040103001001 |  | 项目名称 | 回填方 |  |  | 计量单位 |  | m3 | 工程量 | 788.01
清单综合单价组成明细
定额编号 | 定额项目名称 | 定额 单位 | 数量 | 单价 |  |  |  | 合价
|  |  |  | 人工费 | 材料费 | 机械费 | 管理费 和利润 | 人工费 |  | 材料费 | 机械费 | 管理费 和利润
借D1-1-133 | 回填土 夯实机夯实 槽、坑 | 100m3压实方 | 0.01 | 1241.88 |  | 244.91 | 484.84 | 12.42 |  |  | 2.45 | 4.85
人工单价 |  | 小计 | [5 empty] | 12.42 |  |  | 2.45 | 4.85
未计价材料费
清单项目综合单价 | [7 empty] | 19.72
材 料 费 明 细 | 主要材料名称、规格、型号 |  |  |  |  | 单位 | 数量 | 单价（元） |  | 合价（元） | 暂估单价 （元） | 暂估合价 （元）
表-09
综合单价分析表
工程名称：场内供电系统 | [8 empty] | 第 3 页 共 21 页
项目编码 |  | 030408001007 |  | 项目名称 | 电力电缆 |  |  | 计量单位 |  | m | 工程量 | 600.00
清单综合单价组成明细
定额编号 | 定额项目名称 | 定额 单位 | 数量 | 单价 |  |  |  | 合价
|  |  |  | 人工费 | 材料费 | 机械费 | 管理费 和利润 | 人工费 |  | 材料费 | 机械费 | 管理费 和利润
C4-8-5 | 铜芯电力电缆敷设 电缆(截面mm2以下) 185 | 100m | 0.01 | 1536.19 | 46928.91 | 217.01 | 854.51 | 15.36 |  | 469.29 | 2.17 | 8.55
人工单价 |  | 小计 | [5 empty] | 15.36 |  | 469.29 | 2.17 | 8.55
|  | 未计价材料费 | [5 empty] | 467.78
清单项目综合单价 | [7 empty] | 495.37
材 料 费 明 细 | 主要材料名称、规格、型号 |  |  |  |  | 单位 | 数量 | 单价（元） |  | 合价（元） | 暂估单价 （元） | 暂估合价 （元）
| 电力电缆YJV221KV-3*185+1*95mm2 |  |  |  |  | m | 1.01 | 463.15 |  | 467.78
| 其他材料费 | [6 empty] | - |  | 1.52 | -
| 材料费小计 | [6 empty] | - |  | 469.3 | -
表-09
综合单价分析表
工程名称：场内供电系统 | [8 empty] | 第 4 页 共 21 页
项目编码 |  | 030408001002 |  | 项目名称 | 电力电缆 |  |  | 计量单位 |  | m | 工程量 | 300.00
清单综合单价组成明细
定额编号 | 定额项目名称 | 定额 单位 | 数量 | 单价 |  |  |  | 合价
|  |  |  | 人工费 | 材料费 | 机械费 | 管理费 和利润 | 人工费 |  | 材料费 | 机械费 | 管理费 和利润
C4-8-3 | 铜芯电力电缆敷设 电缆(截面mm2以下) 70 | 100m | 0.01 | 833.93 | 18078.08 | 78.95 | 444.94 | 8.34 |  | 180.78 | 0.79 | 4.45
人工单价 |  | 小计 | [5 empty] | 8.34 |  | 180.78 | 0.79 | 4.45
|  | 未计价材料费 | [5 empty] | 179.52
清单项目综合单价 | [7 empty] | 194.36
材 料 费 明 细 | 主要材料名称、规格、型号 |  |  |  |  | 单位 | 数量 | 单价（元） |  | 合价（元） | 暂估单价 （元） | 暂估合价 （元）
| 电力电缆YJV22-0.6/1KV-3X70+1X35 |  |  |  |  | m | 1.01 | 177.74 |  | 179.52
| 其他材料费 | [6 empty] | - |  | 1.27 | -
| 材料费小计 | [6 empty] | - |  | 180.79 | -
表-09
综合单价分析表
工程名称：场内供电系统 | [8 empty] | 第 5 页 共 21 页
项目编码 |  | 030408001003 |  | 项目名称 | 电力电缆 |  |  | 计量单位 |  | m | 工程量 | 43.05
清单综合单价组成明细
定额编号 | 定额项目名称 | 定额 单位 | 数量 | 单价 |  |  |  | 合价
|  |  |  | 人工费 | 材料费 | 机械费 | 管理费 和利润 | 人工费 |  | 材料费 | 机械费 | 管理费 和利润
C4-8-1 *1.3 | 铜芯电力电缆敷设 电缆(截面mm2以下) 10 实际电缆芯数(芯):5 | 100m | 0.01 | 424.7 | 4438.88 | 10.26 | 212 | 4.25 |  | 44.39 | 0.1 | 2.12
人工单价 |  | 小计 | [5 empty] | 4.25 |  | 44.39 | 0.1 | 2.12
|  | 未计价材料费 | [5 empty] | 43.98
清单项目综合单价 | [7 empty] | 50.86
材 料 费 明 细 | 主要材料名称、规格、型号 |  |  |  |  | 单位 | 数量 | 单价（元） |  | 合价（元） | 暂估单价 （元） | 暂估合价 （元）
| YJV22-0.6/1KV-5X10 |  |  |  |  | m | 1.01 | 43.54 |  | 43.98
| 其他材料费 | [6 empty] | - |  | 0.41 | -
| 材料费小计 | [6 empty] | - |  | 44.39 | -
表-09
综合单价分析表
工程名称：场内供电系统 | [8 empty] | 第 6 页 共 21 页
项目编码 |  | 030408001004 |  | 项目名称 | 电力电缆 |  |  | 计量单位 |  | m | 工程量 | 74.83
清单综合单价组成明细
定额编号 | 定额项目名称 | 定额 单位 | 数量 | 单价 |  |  |  | 合价
|  |  |  | 人工费 | 材料费 | 机械费 | 管理费 和利润 | 人工费 |  | 材料费 | 机械费 | 管理费 和利润
C4-8-1 *0.6 | 铜芯电力电缆敷设 电缆(截面mm2以下) 10 6mm2以下电力电缆敷设 单价*0.6 | 100m | 0.01 | 196.01 | 2141.09 | 4.74 | 97.85 | 1.96 |  | 21.41 | 0.05 | 0.98
人工单价 |  | 小计 | [5 empty] | 1.96 |  | 21.41 | 0.05 | 0.98
|  | 未计价材料费 | [5 empty] | 21.22
清单项目综合单价 | [7 empty] | 24.4
材 料 费 明 细 | 主要材料名称、规格、型号 |  |  |  |  | 单位 | 数量 | 单价（元） |  | 合价（元） | 暂估单价 （元） | 暂估合价 （元）
| YJV22-0.6/1KV-4X6 |  |  |  |  | m | 1.01 | 21.01 |  | 21.22
| 其他材料费 | [6 empty] | - |  | 0.18 | -
| 材料费小计 | [6 empty] | - |  | 21.4 | -
表-09
综合单价分析表
工程名称：场内供电系统 | [8 empty] | 第 7 页 共 21 页
项目编码 |  | 030408001005 |  | 项目名称 | 电力电缆 |  |  | 计量单位 |  | m | 工程量 | 248.05
清单综合单价组成明细
定额编号 | 定额项目名称 | 定额 单位 | 数量 | 单价 |  |  |  | 合价
|  |  |  | 人工费 | 材料费 | 机械费 | 管理费 和利润 | 人工费 |  | 材料费 | 机械费 | 管理费 和利润
C4-8-1 | 铜芯电力电缆敷设 电缆(截面mm2以下) 10 | 100m | 0.01 | 326.69 | 3600.13 | 7.89 | 163.08 | 3.27 |  | 36 | 0.08 | 1.63
人工单价 |  | 小计 | [5 empty] | 3.27 |  | 36 | 0.08 | 1.63
|  | 未计价材料费 | [5 empty] | 35.68
清单项目综合单价 | [7 empty] | 40.98
材 料 费 明 细 | 主要材料名称、规格、型号 |  |  |  |  | 单位 | 数量 | 单价（元） |  | 合价（元） | 暂估单价 （元） | 暂估合价 （元）
| YJV22-0.6/1KV-4X10 |  |  |  |  | m | 1.01 | 35.33 |  | 35.68
| 其他材料费 | [6 empty] | - |  | 0.32 | -
| 材料费小计 | [6 empty] | - |  | 36 | -
表-09
综合单价分析表
工程名称：场内供电系统 | [8 empty] | 第 8 页 共 21 页
项目编码 |  | 030408001006 |  | 项目名称 | 电力电缆 |  |  | 计量单位 |  | m | 工程量 | 145.65
清单综合单价组成明细
定额编号 | 定额项目名称 | 定额 单位 | 数量 | 单价 |  |  |  | 合价
|  |  |  | 人工费 | 材料费 | 机械费 | 管理费 和利润 | 人工费 |  | 材料费 | 机械费 | 管理费 和利润
C4-8-2 | 铜芯电力电缆敷设 电缆(截面mm2以下) 35 | 100m | 0.01 | 625.21 | 5418.11 | 15.79 | 312.42 | 6.25 |  | 54.18 | 0.16 | 3.12
人工单价 |  | 小计 | [5 empty] | 6.25 |  | 54.18 | 0.16 | 3.12
|  | 未计价材料费 | [5 empty] | 53.66
清单项目综合单价 | [7 empty] | 63.72
材 料 费 明 细 | 主要材料名称、规格、型号 |  |  |  |  | 单位 | 数量 | 单价（元） |  | 合价（元） | 暂估单价 （元） | 暂估合价 （元）
| YJV22-0.6/1KV-4X16 |  |  |  |  | m | 1.01 | 53.13 |  | 53.66
| 其他材料费 | [6 empty] | - |  | 0.52 | -
| 材料费小计 | [6 empty] | - |  | 54.18 | -
表-09
综合单价分析表
工程名称：场内供电系统 | [8 empty] | 第 9 页 共 21 页
项目编码 |  | 030411001001 |  | 项目名称 | 配管 |  |  | 计量单位 |  | m | 工程量 | 30.00
清单综合单价组成明细
定额编号 | 定额项目名称 | 定额 单位 | 数量 | 单价 |  |  |  | 合价
|  |  |  | 人工费 | 材料费 | 机械费 | 管理费 和利润 | 人工费 |  | 材料费 | 机械费 | 管理费 和利润
C4-11-86 | 刚性难燃线管砖、混凝土结构明配 公称直径(mm以内) 50 | 100m | 0.01 | 1102.39 | 946.56 |  | 537.31 | 11.02 |  | 9.47 |  | 5.37
人工单价 |  | 小计 | [5 empty] | 11.02 |  | 9.47 |  | 5.37
|  | 未计价材料费 | [5 empty] | 7.48
清单项目综合单价 | [7 empty] | 25.86
材 料 费 明 细 | 主要材料名称、规格、型号 |  |  |  |  | 单位 | 数量 | 单价（元） |  | 合价（元） | 暂估单价 （元） | 暂估合价 （元）
| 电缆保护塑料管 PC50 |  |  |  |  | m | 1.1 | 6.8 |  | 7.48
| 其他材料费 | [6 empty] | - |  | 1.98 | -
| 材料费小计 | [6 empty] | - |  | 9.46 | -
表-09
综合单价分析表
工程名称：场内供电系统 | [8 empty] | 第 10 页 共 21 页
项目编码 |  | 030411001004 |  | 项目名称 | 配管 |  |  | 计量单位 |  | m | 工程量 | 100
清单综合单价组成明细
定额编号 | 定额项目名称 | 定额 单位 | 数量 | 单价 |  |  |  | 合价
|  |  |  | 人工费 | 材料费 | 机械费 | 管理费 和利润 | 人工费 |  | 材料费 | 机械费 | 管理费 和利润
C4-11-60 | 镀锌钢管埋地敷设 公称直径(mm以内) 100 | 100m | 0.01 | 2641.18 | 4485.97 | 22.62 | 1298.34 | 26.41 |  | 44.86 | 0.23 | 12.98
人工单价 |  | 小计 | [5 empty] | 26.41 |  | 44.86 | 0.23 | 12.98
|  | 未计价材料费 | [5 empty] | 39.05
清单项目综合单价 | [7 empty] | 84.48
材 料 费 明 细 | 主要材料名称、规格、型号 |  |  |  |  | 单位 | 数量 | 单价（元） |  | 合价（元） | 暂估单价 （元） | 暂估合价 （元）
| 电缆保护钢管 SC100 |  |  |  |  | m | 1.03 | 37.91 |  | 39.05
| 其他材料费 | [6 empty] | - |  | 5.81 | -
| 材料费小计 | [6 empty] | - |  | 44.86 | -
表-09
综合单价分析表
工程名称：场内供电系统 | [8 empty] | 第 11 页 共 21 页
项目编码 |  | 030408006001 |  | 项目名称 | 电力电缆头 |  |  | 计量单位 |  | 个 | 工程量 | 2.00
清单综合单价组成明细
定额编号 | 定额项目名称 | 定额 单位 | 数量 | 单价 |  |  |  | 合价
|  |  |  | 人工费 | 材料费 | 机械费 | 管理费 和利润 | 人工费 |  | 材料费 | 机械费 | 管理费 和利润
C4-8-84 | 1kV以下户内干包式铜芯电力电缆终端头制作、安装 铜芯干包终端头(截面mm2以下) 70 | 个 | 1 | 81.96 | 80.55 |  | 39.95 | 81.96 |  | 80.55 |  | 39.95
人工单价 |  | 小计 | [5 empty] | 81.96 |  | 80.55 |  | 39.95
未计价材料费
清单项目综合单价 | [7 empty] | 202.46
材 料 费 明 细 | 主要材料名称、规格、型号 |  |  |  |  | 单位 | 数量 | 单价（元） |  | 合价（元） | 暂估单价 （元） | 暂估合价 （元）
| 其他材料费 | [6 empty] | - |  | 80.56 | -
| 材料费小计 | [6 empty] | - |  | 80.56 | -
表-09
综合单价分析表
工程名称：场内供电系统 | [8 empty] | 第 12 页 共 21 页
项目编码 |  | 030408006003 |  | 项目名称 | 电力电缆头 |  |  | 计量单位 |  | 个 | 工程量 | 2.00
清单综合单价组成明细
定额编号 | 定额项目名称 | 定额 单位 | 数量 | 单价 |  |  |  | 合价
|  |  |  | 人工费 | 材料费 | 机械费 | 管理费 和利润 | 人工费 |  | 材料费 | 机械费 | 管理费 和利润
C4-8-86 | 1kV以下户内干包式铜芯电力电缆终端头制作、安装 铜芯干包终端头(截面mm2以下) 185 | 个 | 1 | 117.69 | 135.77 |  | 57.36 | 117.69 |  | 135.77 |  | 57.36
人工单价 |  | 小计 | [5 empty] | 117.69 |  | 135.77 |  | 57.36
未计价材料费
清单项目综合单价 | [7 empty] | 310.82
材 料 费 明 细 | 主要材料名称、规格、型号 |  |  |  |  | 单位 | 数量 | 单价（元） |  | 合价（元） | 暂估单价 （元） | 暂估合价 （元）
| 其他材料费 | [6 empty] | - |  | 135.78 | -
| 材料费小计 | [6 empty] | - |  | 135.78 | -
表-09
综合单价分析表
工程名称：场内供电系统 | [8 empty] | 第 13 页 共 21 页
项目编码 |  | 030408006002 |  | 项目名称 | 电力电缆头 |  |  | 计量单位 |  | 个 | 工程量 | 10.00
清单综合单价组成明细
定额编号 | 定额项目名称 | 定额 单位 | 数量 | 单价 |  |  |  | 合价
|  |  |  | 人工费 | 材料费 | 机械费 | 管理费 和利润 | 人工费 |  | 材料费 | 机械费 | 管理费 和利润
C4-8-82 | 1kV以下户内干包式铜芯电力电缆终端头制作、安装 铜芯干包终端头(截面mm2以下) 16 | 个 | 1 | 34.67 | 48.5 |  | 16.89 | 34.67 |  | 48.5 |  | 16.89
人工单价 |  | 小计 | [5 empty] | 34.67 |  | 48.5 |  | 16.89
未计价材料费
清单项目综合单价 | [7 empty] | 100.06
材 料 费 明 细 | 主要材料名称、规格、型号 |  |  |  |  | 单位 | 数量 | 单价（元） |  | 合价（元） | 暂估单价 （元） | 暂估合价 （元）
| 其他材料费 | [6 empty] | - |  | 48.51 | -
| 材料费小计 | [6 empty] | - |  | 48.51 | -
表-09
综合单价分析表
工程名称：场内供电系统 | [8 empty] | 第 14 页 共 21 页
项目编码 |  | 030413005001 |  | 项目名称 | 电缆井 |  |  | 计量单位 |  | 个 | 工程量 | 40.00
清单综合单价组成明细
定额编号 | 定额项目名称 | 定额 单位 | 数量 | 单价 |  |  |  | 合价
|  |  |  | 人工费 | 材料费 | 机械费 | 管理费 和利润 | 人工费 |  | 材料费 | 机械费 | 管理费 和利润
借D5-3-281 | 非定型井垫层 混凝土 | 10m3 | 0.0164 | 1377.97 | 70.58 | 263.19 | 617.24 | 22.58 |  | 1.16 | 4.31 | 10.11
借8021902 | 商品混凝土碎石粒径20/40石(坍落度100±20mm) C15 | m3 | 0.1655 |  | 433 |  |  |  |  | 71.65
借D5-3-284 | 砖砌 矩形 | 10m3 | 0.0726 | 1969.69 | 2425.82 | 179.81 | 808.43 | 142.95 |  | 176.06 | 13.05 | 58.67
借80090390 | DM干混砌筑砂浆(普通砌筑砂浆)保水率≥88% 一类，强度等级：M20 | m3 | 0.1659 | 36.36 | 544.35 | 20.53 | 21.4 | 6.03 |  | 90.31 | 3.41 | 3.55
借D5-3-291 | 砖墙 抹灰 井内侧 | 100m2 | 0.0216 | 1820.6 | 7.33 | 110.41 | 726.25 | 39.32 |  | 0.16 | 2.38 | 15.69
借80010460 | 水泥防水砂浆(配合比) 1:2 | m3 | 0.047 |  | 689.57 |  |  |  |  | 32.38
借D5-3-292 | 砖墙 抹灰 井底 | 100m2 | 0.0036 | 1160.66 | 7.33 | 110.41 | 478.05 | 4.18 |  | 0.03 | 0.4 | 1.72
借80010460 | 水泥防水砂浆(配合比) 1:2 | m3 | 0.0078 |  | 689.57 |  |  |  |  | 5.4
借D1-2-47 | 盖板 安装 | 10m3 | 0.0064 | 426.96 | 17.35 |  | 139.23 | 2.73 |  | 0.11 |  | 0.89
补充材料001@1 | 成品钢筋混凝土盖板 600*600*100 | 套 | 1 |  | 130 |  |  |  |  | 130
人工单价 |  | 小计 | [5 empty] | 217.79 |  | 507.26 | 23.55 | 90.63
表-09
综合单价分析表
工程名称：场内供电系统 | [8 empty] | 第 15 页 共 21 页
未计价材料费
清单项目综合单价 | [7 empty] | 839.23
材 料 费 明 细 | 主要材料名称、规格、型号 |  |  |  |  | 单位 | 数量 | 单价（元） |  | 合价（元） | 暂估单价 （元） | 暂估合价 （元）
| 其他材料费 | [6 empty] | - |  | 507.32 | -
| 材料费小计 | [6 empty] | - |  | 507.32 | -
表-09
综合单价分析表
工程名称：场内供电系统 | [8 empty] | 第 16 页 共 21 页
项目编码 |  | 040805002001 |  | 项目名称 | 路灯 |  |  | 计量单位 |  | 套 | 工程量 | 26
清单综合单价组成明细
定额编号 | 定额项目名称 | 定额 单位 | 数量 | 单价 |  |  |  | 合价
|  |  |  | 人工费 | 材料费 | 机械费 | 管理费 和利润 | 人工费 |  | 材料费 | 机械费 | 管理费 和利润
C4-5-38 | 太阳能电池板单块安装、测试 路灯杆上(m以下) 5 | 块 | 1 | 20.66 | 2.73 | 44.5 | 31.76 | 20.66 |  | 2.73 | 44.5 | 31.76
C4-12-348 | 路灯金属杆安装 单杆式(杆长m以下) 5 | 根 | 1 | 26.82 | 1898.56 |  | 13.07 | 26.82 |  | 1898.56 |  | 13.07
人工单价 |  | 小计 | [5 empty] | 47.48 |  | 1901.29 | 44.5 | 44.83
|  | 未计价材料费 | [5 empty] | 1883
清单项目综合单价 | [7 empty] | 2038.1
材 料 费 明 细 | 主要材料名称、规格、型号 |  |  |  |  | 单位 | 数量 | 单价（元） |  | 合价（元） | 暂估单价 （元） | 暂估合价 （元）
| 太阳能路灯 LED 60W,4m钢柱 |  |  |  |  | 根 | 1 | 1883 |  | 1883
| 其他材料费 | [6 empty] | - |  | 18.3 | -
| 材料费小计 | [6 empty] | - |  | 1901.3 | -
表-09
综合单价分析表
工程名称：场内供电系统 | [8 empty] | 第 17 页 共 21 页
项目编码 |  | 040805001003 |  | 项目名称 | 路灯基础 |  |  | 计量单位 |  | 套 | 工程量 | 26
清单综合单价组成明细
定额编号 | 定额项目名称 | 定额 单位 | 数量 | 单价 |  |  |  | 合价
|  |  |  | 人工费 | 材料费 | 机械费 | 管理费 和利润 | 人工费 |  | 材料费 | 机械费 | 管理费 和利润
借D5-1-10 | 垫层 碎石 干铺 | 10m3 | 0.0016 | 600.61 | 2082.94 | 37.09 | 239.84 | 0.96 |  | 3.33 | 0.06 | 0.38
C4-10-108 | 基础工程 现浇混凝土基础 每基混凝土量(m3) ≤1 | 10m3 | 0.0128 | 5603.9 | 6022.34 |  | 2731.34 | 71.73 |  | 77.09 |  | 34.96
C4-9-3 | 接地极(板)制作、安装 角钢50*50*5，L=2500mm接地极 普通土 | 根 | 1 | 30.79 | 85.34 | 12 | 20.86 | 30.79 |  | 85.34 | 12 | 20.86
借D3-6-7 换 | 铁件制作、安装 预埋铁件 换为【钢板15以内】 | t | 0.0149 | 2678.89 | 4696.06 | 404.05 | 1104.31 | 39.89 |  | 69.94 | 6.02 | 16.45
人工单价 |  | 小计 | [5 empty] | 143.37 |  | 235.7 | 18.08 | 72.65
|  | 未计价材料费 | [5 empty] | 135.87
清单项目综合单价 | [7 empty] | 469.8
材 料 费 明 细 | 主要材料名称、规格、型号 |  |  |  |  | 单位 | 数量 | 单价（元） |  | 合价（元） | 暂估单价 （元） | 暂估合价 （元）
| 商品混凝土碎石粒径20/40石(坍落度100±20mm) C20 |  |  |  |  | m3 | 0.128 | 443 |  | 56.7
| 热镀锌角钢 50*50*5，L=2500mm |  |  |  |  | 根 | 1.05 | 75.4 |  | 79.17
| 其他材料费 | [6 empty] | - |  | 99.78 | -
| 材料费小计 | [6 empty] | - |  | 235.65 | -
表-09
综合单价分析表
工程名称：场内供电系统 | [8 empty] | 第 18 页 共 21 页
项目编码 |  | 030414002001 |  | 项目名称 | 送配电装置系统 |  |  | 计量单位 |  | 系统 | 工程量 | 1
清单综合单价组成明细
定额编号 | 定额项目名称 | 定额 单位 | 数量 | 单价 |  |  |  | 合价
|  |  |  | 人工费 | 材料费 | 机械费 | 管理费 和利润 | 人工费 |  | 材料费 | 机械费 | 管理费 和利润
C4-14-12 | 送配电装置系统调试 (综合) 1kV以下交流供电 | 系统 | 1 | 566.21 |  | 48.86 | 299.78 | 566.21 |  |  | 48.86 | 299.78
人工单价 |  | 小计 | [5 empty] | 566.21 |  |  | 48.86 | 299.78
未计价材料费
清单项目综合单价 | [7 empty] | 914.85
材 料 费 明 细 | 主要材料名称、规格、型号 |  |  |  |  | 单位 | 数量 | 单价（元） |  | 合价（元） | 暂估单价 （元） | 暂估合价 （元）
表-09
综合单价分析表
工程名称：场内供电系统 | [8 empty] | 第 19 页 共 21 页
项目编码 |  | 031302007001 |  | 项目名称 | 高层施工增加 |  |  | 计量单位 |  | 项 | 工程量 | 1
清单综合单价组成明细
定额编号 | 定额项目名称 | 定额 单位 | 数量 | 单价 |  |  |  | 合价
|  |  |  | 人工费 | 材料费 | 机械费 | 管理费 和利润 | 人工费 |  | 材料费 | 机械费 | 管理费 和利润
未计价材料费
清单项目综合单价
材 料 费 明 细 | 主要材料名称、规格、型号 |  |  |  |  | 单位 | 数量 | 单价（元） |  | 合价（元） | 暂估单价 （元） | 暂估合价 （元）
表-09
综合单价分析表
工程名称：场内供电系统 | [8 empty] | 第 20 页 共 21 页
项目编码 |  | 031301017001 |  | 项目名称 | 脚手架搭拆费 |  |  | 计量单位 |  | 项 | 工程量 | 1
清单综合单价组成明细
定额编号 | 定额项目名称 | 定额 单位 | 数量 | 单价 |  |  |  | 合价
|  |  |  | 人工费 | 材料费 | 机械费 | 管理费 和利润 | 人工费 |  | 材料费 | 机械费 | 管理费 和利润
未计价材料费
清单项目综合单价
材 料 费 明 细 | 主要材料名称、规格、型号 |  |  |  |  | 单位 | 数量 | 单价（元） |  | 合价（元） | 暂估单价 （元） | 暂估合价 （元）
表-09
综合单价分析表
工程名称：场内供电系统 | [8 empty] | 第 21 页 共 21 页
项目编码 |  | 031302007001 |  | 项目名称 | 高层施工增加 |  |  | 计量单位 |  | 项 | 工程量 | 1
清单综合单价组成明细
定额编号 | 定额项目名称 | 定额 单位 | 数量 | 单价 |  |  |  | 合价
|  |  |  | 人工费 | 材料费 | 机械费 | 管理费 和利润 | 人工费 |  | 材料费 | 机械费 | 管理费 和利润
未计价材料费
清单项目综合单价
材 料 费 明 细 | 主要材料名称、规格、型号 |  |  |  |  | 单位 | 数量 | 单价（元） |  | 合价（元） | 暂估单价 （元） | 暂估合价 （元）
表-09

## 表-11 总价措施项目清单与计价表
总价措施项目清单与计价表
工程名称：场内供电系统 | [5 empty] | 第 1 页 共 1 页
序号 | 项目编码 | 项目名称 | 计算基础 | 费率 (%) | 金额 (元) |  | 备注
1 | LSSGCSF00001 | 绿色施工安全防护措施费 | 分部分项人工费+分部分项机具费 | 35.77 | 18943.45 |  | 以分部分项的人工费与施工机具费之和为计算基础，费率35.77%
2 | 031301010001 | 安装与生产同时进行增加费用 | 分部分项人工费 | 0 |  |  | 按人工费的10%计算
3 | 031301011001 | 在有害身体健康环境中施工增加费 | 分部分项人工费 | 0 |  |  | 按人工费的10%计算
4 | TSSGBWZJF001 | 在地下（暗）室、设备及大口径管道内等特殊施工部位进行施工增加费 |  | 30 |  |  | 按该部分人工费的30%计算
5 | 粤031302008001 | 赶工措施费 | 分部分项人工费+分部分项机具费 | 0 |  |  | 赶工措施费=（1-δ）*分部分项（人工费+施工机具费）*0.344 （0.8≤δ＜1 式中：δ=合同工期/定额工期）
6 | 031302002001 | 夜间施工增加费 |  | 20 |  |  | 按其夜间施工项目人工费的20%计算
7 | JTGRSGZJF001 | 交通干扰工程施工增加费 |  | 10 |  |  | 按在市政道路上施工项目人工费的10%计算
8 | 粤031302009001 | 文明工地增加费 | 分部分项人工费+分部分项机具费 | 0 |  |  | 以分部分项的人工费与施工机具费之和为计算基础；市级文明工地1.00%；省级文明工地2.00%
9 | DXGXJCJXF001 | 地下管线交叉降效费 |  |  |  |  | 按实际发生或经批准的施工方案计算
10 | QTFY00000001 | 其他费用 |  |  |  |  | 按实际发生或经批准的施工组织设计方案计算
合 计 |  |  |  |  | 18943.45

## 表-12 其他项目清单与计价汇总表
其他项目清单与计价汇总表
工程名称：场内供电系统 |  |  | 第 1 页 共 1 页
序号 | 项目名称 | 金额（元） |  | 备注
1 | 暂列金额
2 | 暂估价
2.1 | 材料暂估价 | —
2.2 | 专业工程暂估价
3 | 计日工
4 | 总承包服务费
5 | 预算包干费 | 5295.91 |  | 按分部分项的人工费与施工机具费之和的 10.00%计算
6 | 工程优质费
7 | 概算幅度差
8 | 现场签证费用
9 | 索赔费用
10 | 其他费用
| 合 计 | 5295.91 |  | —

## 表-13 规费、税金项目清单与计价表
规费、税金项目清单与计价表
工程名称：场内供电系统 |  |  |  |  | 第 1 页 共 1 页
序号 | 项目名称 | 计算基础 | 取费基数 | 计算费率 (%) |  | 金额(元)
1 | 增值税销项税额 | 分部分项合计+措施合计+其他项目 | 536718.93 | 9 |  | 48304.7
合 计 | [5 empty] | 48304.7

## 5.1-1单位工程人材机汇总表
单位工程人材机汇总表
工程名称：场内供电系统 |  |  |  |  | 第 1 页 共 3 页
序号 | 名称及规格 | 单位 | 数量 | 单价 （元） |  | 合价 （元） | 备注
1 | DM干混砌筑砂浆(普通砌筑砂浆)保水率≥88%一类，强度等级：M7.5 | t | 9.95 | 362 |  | 3603.53
2 | YJV22-0.6/1KV-4X10 | m | 250.53 | 35.33 |  | 8851.24
3 | YJV22-0.6/1KV-4X16 | m | 147.11 | 53.13 |  | 7815.77
4 | YJV22-0.6/1KV-4X6 | m | 75.58 | 21.01 |  | 1587.9
5 | YJV22-0.6/1KV-5X10 | m | 43.48 | 43.54 |  | 1893.14
6 | 安拆费 | 元 | 553.16 | 1 |  | 553.16
7 | 扒钉 | kg | 1.43 | 7.03 |  | 10.03
8 | 白布 | kg | 24.85 | 2.75 |  | 68.34
9 | 柴油(机械用)0# | kg | 116.18 | 7.66 |  | 889.97
10 | 柴油(机械用)0# | kg | 141.88 | 7.66 |  | 1086.83
11 | 成品钢筋混凝土盖板 600*600*100 | 套 | 40 | 130 |  | 5200
12 | 冲击钻头φ6~12 | 个 | 0.34 | 3.45 |  | 1.18
13 | 醇酸磁漆 | kg | 1.13 | 14.29 |  | 16.12
14 | 弹簧垫圈M16~30 | 十个 | 15.86 | 1.75 |  | 27.76
15 | 低碳钢焊条综合 | kg | 15.19 | 6.01 |  | 91.3
16 | 电(机械用) | kW·h | 282.06 | 0.8 |  | 225.65
17 | 电(机械用) | kW·h | 177.17 | 0.8 |  | 141.74
18 | 电(机械用) | kW·h | 939.21 | 0.8 |  | 751.37
19 | 电缆保护钢管SC100 | m | 103 | 37.91 |  | 3904.73
20 | 电缆保护塑料管PC50 | m | 33 | 6.8 |  | 224.4
21 | 电缆敷设滚轮综合 | 个 | 1.76 | 45.5 |  | 80.26
22 | 电缆敷设牵引头综合 | 只 | 1.06 | 370 |  | 392.94
23 | 电缆敷设转向导轮综合 | 个 | 0.46 | 116.35 |  | 53.4
24 | 电力电缆YJV22-0.6/1KV-3X70+1X35 | m | 303 | 177.74 |  | 53855.22
25 | 电力电缆YJV221KV-3*185+1*95mm2 | m | 606 | 463.15 |  | 280668.9
26 | 电力复合脂 | kg | 0.49 | 14.45 |  | 7.14
27 | 电气绝缘胶带18mm×10m×0.13mm | 卷 | 9.3 | 2.4 |  | 22.32
28 | 垫木 | m3 | 0 | 1549.95 |  | 4.03
29 | 镀锡裸铜绞线16mm2 | kg | 2.12 | 63.75 |  | 135.15
30 | 镀锌扁钢综合 | kg | 6.76 | 4.9 |  | 33.12
31 | 镀锌低碳钢丝φ1.2~2.5 | kg | 0.52 | 5.4 |  | 2.81
32 | 镀锌地线夹100 | 套 | 61.8 | 2.84 |  | 175.51
33 | 镀锌钢板综合 | kg | 14.72 | 5.17 |  | 76.08
34 | 镀锌钢管接头100×4 | 个 | 15.45 | 8.5 |  | 131.33
单位工程人材机汇总表
工程名称：场内供电系统 |  |  |  |  | 第 2 页 共 3 页
序号 | 名称及规格 | 单位 | 数量 | 单价 （元） |  | 合价 （元） | 备注
35 | 镀锌钢管塑料护口DN100 | 个 | 8.24 | 0.73 |  | 6.02
36 | 镀锌六角螺栓2平1弹垫 M10×100以内 | 十套 | 5.6 | 5.04 |  | 28.22
37 | 镀锌六角螺栓2平1弹垫 M12×100以内 | 十套 | 1.2 | 5.09 |  | 6.11
38 | 镀锌锁紧螺母DN100×3 | 十套 | 0.82 | 101.96 |  | 84.02
39 | 防水粉 | kg | 59.52 | 7.9 |  | 470.2
40 | 防锈漆C53-1 | kg | 5.2 | 13.5 |  | 70.2
41 | 酚醛磁漆 | kg | 10.4 | 13.85 |  | 144.04
42 | 封铅含铅65% 含锡35% | kg | 18.76 | 40.35 |  | 756.93
43 | 复合普通硅酸盐水泥P.C 32.5 | t | 1.19 | 495 |  | 589
44 | 钢板15以内 | kg | 314.41 | 4.17 |  | 1311.07
45 | 钢垫板2.5~5 | kg | 13 | 4.23 |  | 54.99
46 | 钢锯条 | 条 | 30.8 | 0.43 |  | 13.24
47 | 钢模板 | kg | 13.69 | 4.44 |  | 60.79
48 | 固定卡子φ90 | 个 | 28.84 | 3.03 |  | 87.39
49 | 焊锡膏 | kg | 0.2 | 47.01 |  | 9.21
50 | 焊锡丝综合 | kg | 0.96 | 7.69 |  | 7.38
51 | 合金钢钻头φ10 | 个 | 2.03 | 4.57 |  | 9.28
52 | 厚漆 | kg | 2.45 | 10.26 |  | 25.12
53 | 混凝土普通砖240×115×53 MU10 | 千块 | 15.82 | 440 |  | 6960.23
54 | 机上人工 | 工日 | 12.93 | 232.3 |  | 3002.85
55 | 检修费 | 元 | 430.87 | 1 |  | 430.87
56 | 胶粘剂 | kg | 0.05 | 1.88 |  | 0.1
57 | 沥青绝缘漆 | kg | 1.95 | 6.92 |  | 13.46
58 | 沥青清漆 | kg | 0.52 | 7 |  | 3.64
59 | 六角螺栓M16×65~80 | 十套 | 15.91 | 5.94 |  | 94.52
60 | 麻绳 | kg | 0.01 | 17.09 |  | 0.22
61 | 木板 | m3 | 0.06 | 1630.62 |  | 91.15
62 | 木枋综合 | m3 | 0.19 | 1707.86 |  | 325.18
63 | 木螺钉M4×65 | 十套 | 5.05 | 0.68 |  | 3.44
64 | 难燃塑料管接头50 | 个 | 6.3 | 2.03 |  | 12.79
65 | 难燃塑料管卡子50 | 个 | 25.52 | 1.16 |  | 29.6
66 | 难燃塑料管三通50 | 个 | 0.95 | 3.11 |  | 2.94
67 | 难燃塑料管伸缩接头50 | 个 | 0.63 | 3.04 |  | 1.92
68 | 难燃塑料管弯头50 | 个 | 0.63 | 3.03 |  | 1.91
69 | 其他材料费 | 元 | 254.96 | 1 |  | 254.96
单位工程人材机汇总表
工程名称：场内供电系统 |  |  |  |  | 第 3 页 共 3 页
序号 | 名称及规格 | 单位 | 数量 | 单价 （元） |  | 合价 （元） | 备注
70 | 汽油综合 | kg | 15.19 | 9.1 |  | 138.25
71 | 热镀锌角钢50*50*5，L=2500mm | 根 | 27.3 | 75.4 |  | 2058.42
72 | 热轧圆盘条φ10以内 | t | 0.09 | 4020 |  | 378.28
73 | 人工费 | 元 | 42884.76 | 1.01 |  | 43313.61
74 | 人工费调整 | 元 | -0.01 | 1 |  | -0.01
75 | 溶剂油 | kg | 1.02 | 3.94 |  | 4
76 | 三色塑料带综合 | kg | 2.76 | 10.3 |  | 28.43
77 | 商品混凝土碎石粒径20/40石(坍落度100±20mm)C20 | m3 | 3.33 | 443 |  | 1474.3
78 | 商品混凝土碎石粒径20/40石(坍落度100±20mm)C15 | m3 | 6.62 | 433 |  | 2866.07
79 | 双色多股铜芯聚氯乙烯绝缘软导线BVR-4mm2 | m | 62.91 | 1.88 |  | 118.27
80 | 水 | m3 | 14.04 | 4.05 |  | 56.86
81 | 塑料手套ST型 | 个 | 14.7 | 13.72 |  | 201.68
82 | 塑料胀管D6~8 | 十套 | 5.35 | 0.6 |  | 3.21
83 | 碎石40 | m3 | 0.55 | 155 |  | 85.5
84 | 太阳能路灯LED 60W,4m钢柱 | 根 | 26 | 1883 |  | 48958
85 | 铜接线端子DT-16mm2 | 个 | 44.66 | 3.15 |  | 140.68
86 | 铜接线端子DT-185mm2 | 个 | 6.09 | 21.36 |  | 130.08
87 | 铜接线端子DT-70mm2 | 个 | 6.09 | 8.46 |  | 51.52
88 | 铜芯聚氯乙烯绝缘导线BV-2.5mm2 | m | 5.72 | 1.7 |  | 9.72
89 | 维护费 | 元 | 1133.28 | 1 |  | 1133.28
90 | 校验费 | 元 | 14.97 | 1 |  | 14.97
91 | 氧气 | m3 | 4.1 | 5.16 |  | 21.18
92 | 乙炔气 | kg | 1.37 | 13.3 |  | 18.18
93 | 硬脂酸 | kg | 0.93 | 6.33 |  | 5.87
94 | 圆钉50~75 | kg | 0.95 | 3.54 |  | 3.35
95 | 折旧费 | 元 | 1414.87 | 1 |  | 1414.87
96 | 枕木 | m3 | 0.01 | 1329.2 |  | 17.68
97 | 中砂 | m3 | 2.36 | 190 |  | 449.26
| 合计 |  |  |  |  | 490640.87