## 表-04 单位工程招标控制价汇总表
单位工程造价汇总表
工程名称：场内安防监控系统 |  |  | 第 1 页 共 1 页
序号 | 汇总内容 | 金额:(元) |  | 其中：暂估价(元)
1 | 分部分项合计 | 126966.45
1.1 | 视频监控部分 | 126966.45
2 | 措施合计 | 16246.97
2.1 | 绿色施工安全防护措施费 | 16172.4
2.2 | 其他措施费 | 74.57
3 | 其他项目 | 4521.22 |  | －
3.1 | 暂列金额
3.2 | 暂估价
3.3 | 计日工
3.4 | 总承包服务费
3.5 | 预算包干费 | 4521.22
3.6 | 工程优质费
3.7 | 概算幅度差
3.8 | 索赔费用
3.9 | 现场签证费用
3.10 | 其他费用
4 | 税前工程造价 | 147734.64
5 | 增值税销项税额 | 13296.12 |  | －
6 | 总造价 | 161030.76
合计=1+2+3+5 |  | 161,030.76 |  | 0

## 表-08 分部分项工程和单价措施项目清单与计价表
分部分项工程和单价措施项目清单与计价表
工程名称：场内安防监控系统 | [6 empty] | 第 1 页 共 2 页
序号 | 项目编码 | 项目名称 | 项目特征描述 | 计量单位 | 工程量 | 金额（元）
[6 empty] | 综合单价 |  | 综合合价 | 其中：暂估价
|  | 视频监控部分 | [5 empty] | 126966.45
1 | 030502001001 | 监视立柜 | 1.名称:监视立柜 2.安装方式:落地安装 3.规格:42U，：60*60*200CM 4.备注:详情见承包商深入设计 | 台 | 1.00 | 2340.11 |  | 2340.11
2 | 030502003001 | 不锈钢防水设备箱 | 1.名称:防水设备箱 2.备注:详情见承包商深入设计 | 个 | 32.00 | 254 |  | 8128
3 | 030502015001 | 光缆终端盒 | 1.名称:光缆终端盒 2.规格:8口终端盒（满配) | 个 | 32.00 | 146.86 |  | 4699.52
4 | 030501010001 | 收发器 | 1.名称:收发器 2.规格:NETLINK、单模单纤 | 台 | 32.00 | 297.61 |  | 9523.52
5 | 030506007001 | 硬盘录像机 | 1.名称:硬盘录像机 2.规格:64通道 | 台 | 1.00 | 4796.34 |  | 4796.34
6 | 030506007002 | 监控专用硬盘 | 1.名称:监控专用硬盘 2.规格:8TB | 块 | 4.00 | 1293.51 |  | 5174.04
7 | 030506007003 | 60寸显示器 | 1.名称:监控显示器 2.规格:4K 60寸 | 台 | 1.00 | 2736.69 |  | 2736.69
8 | 030502003003 | 8口交换机 | 1.名称:8口交换机 | 个 | 9.00 | 454.27 |  | 4088.43
9 | 030507008002 | 带防护罩摄像机 | 1.名称:带防护罩摄像机 2.安装方式:杆上安装 | 台 | 36.00 | 601.92 |  | 21669.12
10 | 粤030507021002 | 摄像机专用立杆 | 1.名称:摄影机专用立杆 2.规格:3m高 | 根 | 12.00 | 615.45 |  | 7385.4
11 | 040303002001 | 混凝土基础 | 1.混凝土强度等级:商品混凝土碎石粒径20/40石(坍落度100±20mm)C20 2.地脚螺栓M20 | 基 | 12.00 | 490.31 |  | 5883.72
本页小计 | [7 empty] | 76424.89
分部分项工程和单价措施项目清单与计价表
工程名称：场内安防监控系统 | [6 empty] | 第 2 页 共 2 页
序号 | 项目编码 | 项目名称 | 项目特征描述 | 计量单位 | 工程量 | 金额（元）
[6 empty] | 综合单价 |  | 综合合价 | 其中：暂估价
12 | 030413005001 | 电缆井 | 1.名称:电缆井 2.规格:600*600*900mm 3.类型:弱电配电 4.蒸压粉煤灰砖 240×115×53 MU10 5.砌筑砂浆:DP干混抹灰砂浆(普通抹灰砂浆)保水率≥88% 一类，强度等级：M20 6.垫层:商品混凝土碎石粒径20/40石(坍落度100±20mm) C15 7.井内侧底抹灰:防水水泥砂浆1：2 8.成品钢筋混凝土盖板 600*600*100 | 个 | 12.00 | 839.23 |  | 10070.76
13 | 030411001001 | 配管 | 1.名称:PVC-U难燃电线管 2.规格:DN20mm 3.配置形式:埋地敷设 | m | 1600.00 | 10.6 |  | 16960
14 | 030502005001 | 双绞线缆 | 1.名称:非屏蔽八芯双绞线 2.规格:Cat6-UTP 3.敷设方式:埋地穿管敷设 | m | 900.00 | 4.7 |  | 4230
15 | 030502007001 | 六芯光缆 | 1.名称:六芯光缆 2.敷设方式:埋地穿管敷设 | m | 700.00 | 9.8 |  | 6860
16 | 040101002001 | 挖沟槽土方 | 1.土壤类别:一、二类土 2.机械开挖,人工辅助 | m3 | 346.08 | 8.8 |  | 3045.5
17 | 040103001001 | 回填方 | 1.密实度要求:按设计 2.填方材料品种:素土 3.夯实机夯实 槽、坑 | m3 | 346.08 | 19.72 |  | 6824.7
18 | 030507017001 | 安全防范分系统调试 | 1.安全防范分系统调试 电视监控系统 摄像机(台) | 台 | 36.00 | 70.85 |  | 2550.6
|  | 措施项目 | [5 empty] | 74.57
19 | 031302007001 | 高层施工增加 |  | 项 | 1.00
20 | 031301017001 | 脚手架搭拆费 | 1.脚手架搭拆费(建筑智能化工程) | 项 | 1.00 | 74.57 |  | 74.57
本页小计 | [7 empty] | 50616.13
合 计 | [7 empty] | 127041.02

## 表-09 综合单价分析表
综合单价分析表
工程名称：场内安防监控系统 | [8 empty] | 第 1 页 共 21 页
项目编码 |  | 030502001001 |  | 项目名称 | 监视立柜 |  |  | 计量单位 |  | 台 | 工程量 | 1
清单综合单价组成明细
定额编号 | 定额项目名称 | 定额 单位 | 数量 | 单价 |  |  |  | 合价
|  |  |  | 人工费 | 材料费 | 机械费 | 管理费 和利润 | 人工费 |  | 材料费 | 机械费 | 管理费 和利润
C5-2-6 | 机柜、机架安装 落地式 | 台 | 1 | 285.94 | 1816.99 | 61.28 | 175.9 | 285.94 |  | 1816.99 | 61.28 | 175.9
人工单价 |  | 小计 | [5 empty] | 285.94 |  | 1816.99 | 61.28 | 175.9
|  | 未计价材料费 | [5 empty] | 1800
清单项目综合单价 | [7 empty] | 2340.11
材 料 费 明 细 | 主要材料名称、规格、型号 |  |  |  |  | 单位 | 数量 | 单价（元） |  | 合价（元） | 暂估单价 （元） | 暂估合价 （元）
| 监视立柜 |  |  |  |  | 个 | 1 | 1800 |  | 1800
| 其他材料费 | [6 empty] | - |  | 16.99 | -
| 材料费小计 | [6 empty] | - |  | 1816.99 | -
表-09
综合单价分析表
工程名称：场内安防监控系统 | [8 empty] | 第 2 页 共 21 页
项目编码 |  | 030502003001 |  | 项目名称 | 不锈钢防水设备箱 |  |  | 计量单位 |  | 个 | 工程量 | 32.00
清单综合单价组成明细
定额编号 | 定额项目名称 | 定额 单位 | 数量 | 单价 |  |  |  | 合价
|  |  |  | 人工费 | 材料费 | 机械费 | 管理费 和利润 | 人工费 |  | 材料费 | 机械费 | 管理费 和利润
C5-2-13 | 成套电话组线箱安装 明装 ≤50对 | 台 | 1 | 58.26 | 166 | 0.15 | 29.59 | 58.26 |  | 166 | 0.15 | 29.59
人工单价 |  | 小计 | [5 empty] | 58.26 |  | 166 | 0.15 | 29.59
|  | 未计价材料费 | [5 empty] | 150
清单项目综合单价 | [7 empty] | 254
材 料 费 明 细 | 主要材料名称、规格、型号 |  |  |  |  | 单位 | 数量 | 单价（元） |  | 合价（元） | 暂估单价 （元） | 暂估合价 （元）
| 防水设备箱 |  |  |  |  | 台 | 1 | 150 |  | 150
| 其他材料费 | [6 empty] | - |  | 16 | -
| 材料费小计 | [6 empty] | - |  | 166 | -
表-09
综合单价分析表
工程名称：场内安防监控系统 | [8 empty] | 第 3 页 共 21 页
项目编码 |  | 030502015001 |  | 项目名称 | 光缆终端盒 |  |  | 计量单位 |  | 个 | 工程量 | 32
清单综合单价组成明细
定额编号 | 定额项目名称 | 定额 单位 | 数量 | 单价 |  |  |  | 合价
|  |  |  | 人工费 | 材料费 | 机械费 | 管理费 和利润 | 人工费 |  | 材料费 | 机械费 | 管理费 和利润
C5-2-115 | 安装光缆终端盒 ≤12芯 | 个 | 1 | 61.13 | 50.88 | 2.58 | 32.27 | 61.13 |  | 50.88 | 2.58 | 32.27
人工单价 |  | 小计 | [5 empty] | 61.13 |  | 50.88 | 2.58 | 32.27
|  | 未计价材料费 | [5 empty] | 48.66
清单项目综合单价 | [7 empty] | 146.86
材 料 费 明 细 | 主要材料名称、规格、型号 |  |  |  |  | 单位 | 数量 | 单价（元） |  | 合价（元） | 暂估单价 （元） | 暂估合价 （元）
| 光缆终端盒 8口终端盒（满配) |  |  |  |  | 个 | 1.02 | 47.71 |  | 48.66
| 其他材料费 | [6 empty] | - |  | 2.22 | -
| 材料费小计 | [6 empty] | - |  | 50.88 | -
表-09
综合单价分析表
工程名称：场内安防监控系统 | [8 empty] | 第 4 页 共 21 页
项目编码 |  | 030501010001 |  | 项目名称 | 收发器 |  |  | 计量单位 |  | 台 | 工程量 | 32
清单综合单价组成明细
定额编号 | 定额项目名称 | 定额 单位 | 数量 | 单价 |  |  |  | 合价
|  |  |  | 人工费 | 材料费 | 机械费 | 管理费 和利润 | 人工费 |  | 材料费 | 机械费 | 管理费 和利润
C5-1-88 | AUI/BNC粗细缆收发器 | 台 | 1 | 85.97 | 156.79 | 7.5 | 47.35 | 85.97 |  | 156.79 | 7.5 | 47.35
人工单价 |  | 小计 | [5 empty] | 85.97 |  | 156.79 | 7.5 | 47.35
|  | 未计价材料费 | [5 empty] | 148.67
清单项目综合单价 | [7 empty] | 297.61
材 料 费 明 细 | 主要材料名称、规格、型号 |  |  |  |  | 单位 | 数量 | 单价（元） |  | 合价（元） | 暂估单价 （元） | 暂估合价 （元）
| 收发器 单模单纤 |  |  |  |  | 台 | 1 | 148.67 |  | 148.67
| 其他材料费 | [6 empty] | - |  | 8.12 | -
| 材料费小计 | [6 empty] | - |  | 156.79 | -
表-09
综合单价分析表
工程名称：场内安防监控系统 | [8 empty] | 第 5 页 共 21 页
项目编码 |  | 030506007001 |  | 项目名称 | 硬盘录像机 |  |  | 计量单位 |  | 台 | 工程量 | 1
清单综合单价组成明细
定额编号 | 定额项目名称 | 定额 单位 | 数量 | 单价 |  |  |  | 合价
|  |  |  | 人工费 | 材料费 | 机械费 | 管理费 和利润 | 人工费 |  | 材料费 | 机械费 | 管理费 和利润
C5-1-47 | 数字硬盘录像机安装 不带环路 >16路 | 台 | 1 | 611.29 | 3815.29 | 39.88 | 329.88 | 611.29 |  | 3815.29 | 39.88 | 329.88
人工单价 |  | 小计 | [5 empty] | 611.29 |  | 3815.29 | 39.88 | 329.88
|  | 未计价材料费 | [5 empty] | 3800
清单项目综合单价 | [7 empty] | 4796.34
材 料 费 明 细 | 主要材料名称、规格、型号 |  |  |  |  | 单位 | 数量 | 单价（元） |  | 合价（元） | 暂估单价 （元） | 暂估合价 （元）
| 数字硬盘录像机 64路 |  |  |  |  | 台 | 1 | 3800 |  | 3800
| 其他材料费 | [6 empty] | - |  | 15.29 | -
| 材料费小计 | [6 empty] | - |  | 3815.29 | -
表-09
综合单价分析表
工程名称：场内安防监控系统 | [8 empty] | 第 6 页 共 21 页
项目编码 |  | 030506007002 |  | 项目名称 | 监控专用硬盘 |  |  | 计量单位 |  | 块 | 工程量 | 4
清单综合单价组成明细
定额编号 | 定额项目名称 | 定额 单位 | 数量 | 单价 |  |  |  | 合价
|  |  |  | 人工费 | 材料费 | 机械费 | 管理费 和利润 | 人工费 |  | 材料费 | 机械费 | 管理费 和利润
C5-1-54 | 磁盘阵列机安装 每增加1个标准硬盘 | 块 | 1 | 24.56 | 1255.14 | 0.91 | 12.9 | 24.56 |  | 1255.14 | 0.91 | 12.9
人工单价 |  | 小计 | [5 empty] | 24.56 |  | 1255.14 | 0.91 | 12.9
|  | 未计价材料费 | [5 empty] | 1250
清单项目综合单价 | [7 empty] | 1293.51
材 料 费 明 细 | 主要材料名称、规格、型号 |  |  |  |  | 单位 | 数量 | 单价（元） |  | 合价（元） | 暂估单价 （元） | 暂估合价 （元）
| 监控专用硬盘 |  |  |  |  | 块 | 1 | 1250 |  | 1250
| 其他材料费 | [6 empty] | - |  | 5.14 | -
| 材料费小计 | [6 empty] | - |  | 1255.14 | -
表-09
综合单价分析表
工程名称：场内安防监控系统 | [8 empty] | 第 7 页 共 21 页
项目编码 |  | 030506007003 |  | 项目名称 | 60寸显示器 |  |  | 计量单位 |  | 台 | 工程量 | 1
清单综合单价组成明细
定额编号 | 定额项目名称 | 定额 单位 | 数量 | 单价 |  |  |  | 合价
|  |  |  | 人工费 | 材料费 | 机械费 | 管理费 和利润 | 人工费 |  | 材料费 | 机械费 | 管理费 和利润
C5-6-142 | 显示装置 液晶显示屏 | m2 | 1 | 461.97 | 1952.03 | 58.85 | 263.84 | 461.97 |  | 1952.03 | 58.85 | 263.84
人工单价 |  | 小计 | [5 empty] | 461.97 |  | 1952.03 | 58.85 | 263.84
|  | 未计价材料费 | [5 empty] | 1950
清单项目综合单价 | [7 empty] | 2736.69
材 料 费 明 细 | 主要材料名称、规格、型号 |  |  |  |  | 单位 | 数量 | 单价（元） |  | 合价（元） | 暂估单价 （元） | 暂估合价 （元）
| 60寸显示器 4K |  |  |  |  | 台 | 1 | 1950 |  | 1950
| 其他材料费 | [6 empty] | - |  | 2.03 | -
| 材料费小计 | [6 empty] | - |  | 1952.03 | -
表-09
综合单价分析表
工程名称：场内安防监控系统 | [8 empty] | 第 8 页 共 21 页
项目编码 |  | 030502003003 |  | 项目名称 | 8口交换机 |  |  | 计量单位 |  | 个 | 工程量 | 9.00
清单综合单价组成明细
定额编号 | 定额项目名称 | 定额 单位 | 数量 | 单价 |  |  |  | 合价
|  |  |  | 人工费 | 材料费 | 机械费 | 管理费 和利润 | 人工费 |  | 材料费 | 机械费 | 管理费 和利润
C5-1-99 | 工作组级交换机安装 | 台 | 1 | 148.36 | 209.2 | 14.31 | 82.4 | 148.36 |  | 209.2 | 14.31 | 82.4
人工单价 |  | 小计 | [5 empty] | 148.36 |  | 209.2 | 14.31 | 82.4
|  | 未计价材料费 | [5 empty] | 200
清单项目综合单价 | [7 empty] | 454.27
材 料 费 明 细 | 主要材料名称、规格、型号 |  |  |  |  | 单位 | 数量 | 单价（元） |  | 合价（元） | 暂估单价 （元） | 暂估合价 （元）
| 8口交换机 |  |  |  |  | 台 | 1 | 200 |  | 200
| 其他材料费 | [6 empty] | - |  | 9.2 | -
| 材料费小计 | [6 empty] | - |  | 209.2 | -
表-09
综合单价分析表
工程名称：场内安防监控系统 | [8 empty] | 第 9 页 共 21 页
项目编码 |  | 030507008002 |  | 项目名称 | 带防护罩摄像机 |  |  | 计量单位 |  | 台 | 工程量 | 36.00
清单综合单价组成明细
定额编号 | 定额项目名称 | 定额 单位 | 数量 | 单价 |  |  |  | 合价
|  |  |  | 人工费 | 材料费 | 机械费 | 管理费 和利润 | 人工费 |  | 材料费 | 机械费 | 管理费 和利润
C5-6-80 | 带红外光源摄像机 | 台 | 1 | 197.88 | 301.76 | 1.35 | 100.93 | 197.88 |  | 301.76 | 1.35 | 100.93
人工单价 |  | 小计 | [5 empty] | 197.88 |  | 301.76 | 1.35 | 100.93
|  | 未计价材料费 | [5 empty] | 300
清单项目综合单价 | [7 empty] | 601.92
材 料 费 明 细 | 主要材料名称、规格、型号 |  |  |  |  | 单位 | 数量 | 单价（元） |  | 合价（元） | 暂估单价 （元） | 暂估合价 （元）
| 带防护罩摄像机 |  |  |  |  | 台 | 1 | 300 |  | 300
| 其他材料费 | [6 empty] | - |  | 1.76 | -
| 材料费小计 | [6 empty] | - |  | 301.76 | -
表-09
综合单价分析表
工程名称：场内安防监控系统 | [8 empty] | 第 10 页 共 21 页
项目编码 |  | 粤030507021002 |  | 项目名称 | 摄像机专用立杆 |  |  | 计量单位 |  | 根 | 工程量 | 12.00
清单综合单价组成明细
定额编号 | 定额项目名称 | 定额 单位 | 数量 | 单价 |  |  |  | 合价
|  |  |  | 人工费 | 材料费 | 机械费 | 管理费 和利润 | 人工费 |  | 材料费 | 机械费 | 管理费 和利润
C4-12-348 | 路灯金属杆安装 单杆式(杆长m以下) 5 | 根 | 1 | 26.82 | 575.56 |  | 13.07 | 26.82 |  | 575.56 |  | 13.07
人工单价 |  | 小计 | [5 empty] | 26.82 |  | 575.56 |  | 13.07
|  | 未计价材料费 | [5 empty] | 560
清单项目综合单价 | [7 empty] | 615.45
材 料 费 明 细 | 主要材料名称、规格、型号 |  |  |  |  | 单位 | 数量 | 单价（元） |  | 合价（元） | 暂估单价 （元） | 暂估合价 （元）
| 摄影机专用立杆3m 双头 |  |  |  |  | 根 | 1 | 560 |  | 560
| 其他材料费 | [6 empty] | - |  | 15.57 | -
| 材料费小计 | [6 empty] | - |  | 575.57 | -
表-09
综合单价分析表
工程名称：场内安防监控系统 | [8 empty] | 第 11 页 共 21 页
项目编码 |  | 040303002001 |  | 项目名称 | 混凝土基础 |  |  | 计量单位 |  | 基 | 工程量 | 12
清单综合单价组成明细
定额编号 | 定额项目名称 | 定额 单位 | 数量 | 单价 |  |  |  | 合价
|  |  |  | 人工费 | 材料费 | 机械费 | 管理费 和利润 | 人工费 |  | 材料费 | 机械费 | 管理费 和利润
C4-10-108 | 基础工程 现浇混凝土基础 每基混凝土量(m3) ≤1 | 10m3 | 0.0216 | 5603.9 | 6362.34 |  | 2731.34 | 121.04 |  | 137.43 |  | 59
借A1-5-149 换 | 预埋铁件（钢板400*400*5MM+M24*4） 换为【钢板综合】 | t | 0.0176 | 2671.44 | 5388.37 | 292.55 | 1444.95 | 47.13 |  | 95.06 | 5.16 | 25.49
人工单价 |  | 小计 | [5 empty] | 168.17 |  | 232.49 | 5.16 | 84.49
|  | 未计价材料费 | [5 empty] | 103.03
清单项目综合单价 | [7 empty] | 490.31
材 料 费 明 细 | 主要材料名称、规格、型号 |  |  |  |  | 单位 | 数量 | 单价（元） |  | 合价（元） | 暂估单价 （元） | 暂估合价 （元）
| 地脚螺栓M20 |  |  |  |  | kg | 1.02 | 7.2 |  | 7.34
| 商品混凝土碎石粒径20/40石(坍落度100±20mm) C20 |  |  |  |  | m3 | 0.216 | 443 |  | 95.69
| 其他材料费 | [6 empty] | - |  | 129.43 | -
| 材料费小计 | [6 empty] | - |  | 232.46 | -
表-09
综合单价分析表
工程名称：场内安防监控系统 | [8 empty] | 第 12 页 共 21 页
项目编码 |  | 030413005001 |  | 项目名称 | 电缆井 |  |  | 计量单位 |  | 个 | 工程量 | 12.00
清单综合单价组成明细
定额编号 | 定额项目名称 | 定额 单位 | 数量 | 单价 |  |  |  | 合价
|  |  |  | 人工费 | 材料费 | 机械费 | 管理费 和利润 | 人工费 |  | 材料费 | 机械费 | 管理费 和利润
借D5-3-281 | 非定型井垫层 混凝土 | 10m3 | 0.0164 | 1377.97 | 70.58 | 263.19 | 617.24 | 22.58 |  | 1.16 | 4.31 | 10.11
借8021902 | 商品混凝土碎石粒径20/40石(坍落度100±20mm) C15 | m3 | 0.1655 |  | 433 |  |  |  |  | 71.65
借D5-3-284 | 砖砌 矩形 | 10m3 | 0.0726 | 1969.69 | 2425.82 | 179.81 | 808.43 | 142.95 |  | 176.06 | 13.05 | 58.67
借80090390 | DM干混砌筑砂浆(普通砌筑砂浆)保水率≥88% 一类，强度等级：M20 | m3 | 0.1659 | 36.36 | 544.35 | 20.53 | 21.4 | 6.03 |  | 90.31 | 3.41 | 3.55
借D5-3-291 | 砖墙 抹灰 井内侧 | 100m2 | 0.0216 | 1820.6 | 7.33 | 110.41 | 726.25 | 39.32 |  | 0.16 | 2.38 | 15.69
借80010460 | 水泥防水砂浆(配合比) 1:2 | m3 | 0.047 |  | 689.57 |  |  |  |  | 32.38
借D5-3-292 | 砖墙 抹灰 井底 | 100m2 | 0.0036 | 1160.66 | 7.33 | 110.41 | 478.05 | 4.18 |  | 0.03 | 0.4 | 1.72
借80010460 | 水泥防水砂浆(配合比) 1:2 | m3 | 0.0078 |  | 689.57 |  |  |  |  | 5.4
借D1-2-47 | 盖板 安装 | 10m3 | 0.0064 | 426.96 | 17.35 |  | 139.23 | 2.73 |  | 0.11 |  | 0.89
补充材料001 | 成品钢筋混凝土盖板 600*600*100 | 套 | 1 |  | 130 |  |  |  |  | 130
人工单价 |  | 小计 | [5 empty] | 217.79 |  | 507.26 | 23.55 | 90.63
表-09
综合单价分析表
工程名称：场内安防监控系统 | [8 empty] | 第 13 页 共 21 页
未计价材料费
清单项目综合单价 | [7 empty] | 839.23
材 料 费 明 细 | 主要材料名称、规格、型号 |  |  |  |  | 单位 | 数量 | 单价（元） |  | 合价（元） | 暂估单价 （元） | 暂估合价 （元）
| 其他材料费 | [6 empty] | - |  | 507.36 | -
| 材料费小计 | [6 empty] | - |  | 507.36 | -
表-09
综合单价分析表
工程名称：场内安防监控系统 | [8 empty] | 第 14 页 共 21 页
项目编码 |  | 030411001001 |  | 项目名称 | 配管 |  |  | 计量单位 |  | m | 工程量 | 1600.00
清单综合单价组成明细
定额编号 | 定额项目名称 | 定额 单位 | 数量 | 单价 |  |  |  | 合价
|  |  |  | 人工费 | 材料费 | 机械费 | 管理费 和利润 | 人工费 |  | 材料费 | 机械费 | 管理费 和利润
C4-11-103 | 刚性难燃线管埋地敷设 公称直径(mm以内) 20 | 100m | 0.01 | 570.98 | 211.13 |  | 278.3 | 5.71 |  | 2.11 |  | 2.78
人工单价 |  | 小计 | [5 empty] | 5.71 |  | 2.11 |  | 2.78
|  | 未计价材料费 | [5 empty] | 1.98
清单项目综合单价 | [7 empty] | 10.6
材 料 费 明 细 | 主要材料名称、规格、型号 |  |  |  |  | 单位 | 数量 | 单价（元） |  | 合价（元） | 暂估单价 （元） | 暂估合价 （元）
| PVC-U难燃电线管 DN20 |  |  |  |  | m | 1.1 | 1.8 |  | 1.98
| 其他材料费 | [6 empty] | - |  | 0.13 | -
| 材料费小计 | [6 empty] | - |  | 2.11 | -
表-09
综合单价分析表
工程名称：场内安防监控系统 | [8 empty] | 第 15 页 共 21 页
项目编码 |  | 030502005001 |  | 项目名称 | 双绞线缆 |  |  | 计量单位 |  | m | 工程量 | 900.00
清单综合单价组成明细
定额编号 | 定额项目名称 | 定额 单位 | 数量 | 单价 |  |  |  | 合价
|  |  |  | 人工费 | 材料费 | 机械费 | 管理费 和利润 | 人工费 |  | 材料费 | 机械费 | 管理费 和利润
C5-2-27 | 敷设双绞线缆或电话线 管、暗槽内穿放(对以内) 10 | 100m | 0.01 | 153.85 | 233.79 | 3.16 | 79.54 | 1.54 |  | 2.34 | 0.03 | 0.8
人工单价 |  | 小计 | [5 empty] | 1.54 |  | 2.34 | 0.03 | 0.8
|  | 未计价材料费 | [5 empty] | 2.3
清单项目综合单价 | [7 empty] | 4.7
材 料 费 明 细 | 主要材料名称、规格、型号 |  |  |  |  | 单位 | 数量 | 单价（元） |  | 合价（元） | 暂估单价 （元） | 暂估合价 （元）
| 非屏蔽八芯双绞线缆 |  |  |  |  | m | 1.02 | 2.25 |  | 2.3
| 其他材料费 | [6 empty] | - |  | 0.04 | -
| 材料费小计 | [6 empty] | - |  | 2.34 | -
表-09
综合单价分析表
工程名称：场内安防监控系统 | [8 empty] | 第 16 页 共 21 页
项目编码 |  | 030502007001 |  | 项目名称 | 六芯光缆 |  |  | 计量单位 |  | m | 工程量 | 700.00
清单综合单价组成明细
定额编号 | 定额项目名称 | 定额 单位 | 数量 | 单价 |  |  |  | 合价
|  |  |  | 人工费 | 材料费 | 机械费 | 管理费 和利润 | 人工费 |  | 材料费 | 机械费 | 管理费 和利润
C5-2-67 | 室外敷设管道光缆 12芯以下 | 100m | 0.01 | 439.96 | 315.75 | 1.26 | 223.52 | 4.4 |  | 3.16 | 0.01 | 2.24
人工单价 |  | 小计 | [5 empty] | 4.4 |  | 3.16 | 0.01 | 2.24
|  | 未计价材料费 | [5 empty] | 2.02
清单项目综合单价 | [7 empty] | 9.8
材 料 费 明 细 | 主要材料名称、规格、型号 |  |  |  |  | 单位 | 数量 | 单价（元） |  | 合价（元） | 暂估单价 （元） | 暂估合价 （元）
| 六芯光缆 |  |  |  |  | m | 1.02 | 1.98 |  | 2.02
| 其他材料费 | [6 empty] | - |  | 1.13 | -
| 材料费小计 | [6 empty] | - |  | 3.15 | -
表-09
综合单价分析表
工程名称：场内安防监控系统 | [8 empty] | 第 17 页 共 21 页
项目编码 |  | 040101002001 |  | 项目名称 | 挖沟槽土方 |  |  | 计量单位 |  | m3 | 工程量 | 346.08
清单综合单价组成明细
定额编号 | 定额项目名称 | 定额 单位 | 数量 | 单价 |  |  |  | 合价
|  |  |  | 人工费 | 材料费 | 机械费 | 管理费 和利润 | 人工费 |  | 材料费 | 机械费 | 管理费 和利润
借D1-1-10 | 人工挖沟槽土方 一、二类土 深度在2m内 | 100m3天然密实方 | 0.0005 | 3151.68 |  |  | 1027.77 | 1.58 |  |  |  | 0.51
借D1-1-33 | 挖掘机挖沟槽、基坑土方 一、二类土 | 1000m3天然密实方 | 0.001 | 719.93 |  | 4607.19 | 1737.17 | 0.68 |  |  | 4.38 | 1.65
人工单价 |  | 小计 | [5 empty] | 2.26 |  |  | 4.38 | 2.16
未计价材料费
清单项目综合单价 | [7 empty] | 8.8
材 料 费 明 细 | 主要材料名称、规格、型号 |  |  |  |  | 单位 | 数量 | 单价（元） |  | 合价（元） | 暂估单价 （元） | 暂估合价 （元）
表-09
综合单价分析表
工程名称：场内安防监控系统 | [8 empty] | 第 18 页 共 21 页
项目编码 |  | 040103001001 |  | 项目名称 | 回填方 |  |  | 计量单位 |  | m3 | 工程量 | 346.08
清单综合单价组成明细
定额编号 | 定额项目名称 | 定额 单位 | 数量 | 单价 |  |  |  | 合价
|  |  |  | 人工费 | 材料费 | 机械费 | 管理费 和利润 | 人工费 |  | 材料费 | 机械费 | 管理费 和利润
借D1-1-133 | 回填土 夯实机夯实 槽、坑 | 100m3压实方 | 0.01 | 1241.88 |  | 244.91 | 484.84 | 12.42 |  |  | 2.45 | 4.85
人工单价 |  | 小计 | [5 empty] | 12.42 |  |  | 2.45 | 4.85
未计价材料费
清单项目综合单价 | [7 empty] | 19.72
材 料 费 明 细 | 主要材料名称、规格、型号 |  |  |  |  | 单位 | 数量 | 单价（元） |  | 合价（元） | 暂估单价 （元） | 暂估合价 （元）
表-09
综合单价分析表
工程名称：场内安防监控系统 | [8 empty] | 第 19 页 共 21 页
项目编码 |  | 030507017001 |  | 项目名称 | 安全防范分系统调试 |  |  | 计量单位 |  | 台 | 工程量 | 36
清单综合单价组成明细
定额编号 | 定额项目名称 | 定额 单位 | 数量 | 单价 |  |  |  | 合价
|  |  |  | 人工费 | 材料费 | 机械费 | 管理费 和利润 | 人工费 |  | 材料费 | 机械费 | 管理费 和利润
C5-6-228 | 安全防范分系统调试 电视监控系统 摄像机(台) | 台 | 1 | 46.1 | 0.62 | 0.52 | 23.61 | 46.1 |  | 0.62 | 0.52 | 23.61
人工单价 |  | 小计 | [5 empty] | 46.1 |  | 0.62 | 0.52 | 23.61
未计价材料费
清单项目综合单价 | [7 empty] | 70.85
材 料 费 明 细 | 主要材料名称、规格、型号 |  |  |  |  | 单位 | 数量 | 单价（元） |  | 合价（元） | 暂估单价 （元） | 暂估合价 （元）
| 其他材料费 | [6 empty] | - |  | 0.62 | -
| 材料费小计 | [6 empty] | - |  | 0.62 | -
表-09
综合单价分析表
工程名称：场内安防监控系统 | [8 empty] | 第 20 页 共 21 页
项目编码 |  | 031302007001 |  | 项目名称 | 高层施工增加 |  |  | 计量单位 |  | 项 | 工程量 | 1
清单综合单价组成明细
定额编号 | 定额项目名称 | 定额 单位 | 数量 | 单价 |  |  |  | 合价
|  |  |  | 人工费 | 材料费 | 机械费 | 管理费 和利润 | 人工费 |  | 材料费 | 机械费 | 管理费 和利润
未计价材料费
清单项目综合单价
材 料 费 明 细 | 主要材料名称、规格、型号 |  |  |  |  | 单位 | 数量 | 单价（元） |  | 合价（元） | 暂估单价 （元） | 暂估合价 （元）
表-09
综合单价分析表
工程名称：场内安防监控系统 | [8 empty] | 第 21 页 共 21 页
项目编码 |  | 031301017001 |  | 项目名称 | 脚手架搭拆费 |  |  | 计量单位 |  | 项 | 工程量 | 1
清单综合单价组成明细
定额编号 | 定额项目名称 | 定额 单位 | 数量 | 单价 |  |  |  | 合价
|  |  |  | 人工费 | 材料费 | 机械费 | 管理费 和利润 | 人工费 |  | 材料费 | 机械费 | 管理费 和利润
BM277 | 脚手架搭拆费(建筑智能化工程) | 元 | 1 | 74.57 |  |  |  | 74.57
人工单价 |  | 小计 | [5 empty] | 74.57
未计价材料费
清单项目综合单价 | [7 empty] | 74.57
材 料 费 明 细 | 主要材料名称、规格、型号 |  |  |  |  | 单位 | 数量 | 单价（元） |  | 合价（元） | 暂估单价 （元） | 暂估合价 （元）
| 其他材料费 | [6 empty] | - |  |  | -
| 材料费小计 | [6 empty] | - |  |  | -
表-09

## 表-11 总价措施项目清单与计价表
总价措施项目清单与计价表
工程名称：场内安防监控系统 | [5 empty] | 第 1 页 共 1 页
序号 | 项目编码 | 项目名称 | 计算基础 | 费率 (%) | 金额 (元) |  | 备注
1 | LSSGCSF00001 | 绿色施工安全防护措施费 | 分部分项人工费+分部分项机具费 | 35.77 | 16172.4 |  | 以分部分项的人工费与施工机具费之和为计算基础，费率35.77%
合 计 |  |  |  |  | 16172.4

## 表-12 其他项目清单与计价汇总表
其他项目清单与计价汇总表
工程名称：场内安防监控系统 |  |  | 第 1 页 共 1 页
序号 | 项目名称 | 金额（元） |  | 备注
1 | 暂列金额
2 | 暂估价
2.1 | 材料暂估价 | —
2.2 | 专业工程暂估价
3 | 计日工
4 | 总承包服务费
5 | 预算包干费 | 4521.22 |  | 按分部分项的人工费与施工机具费之和的 10.00%计算
6 | 工程优质费
7 | 概算幅度差
8 | 现场签证费用
9 | 索赔费用
10 | 其他费用
| 合 计 | 4521.22 |  | —

## 表-13 规费、税金项目清单与计价表
规费、税金项目清单与计价表
工程名称：场内安防监控系统 |  |  |  |  | 第 1 页 共 1 页
序号 | 项目名称 | 计算基础 | 取费基数 | 计算费率 (%) |  | 金额(元)
1 | 增值税销项税额 | 分部分项合计+措施合计+其他项目 | 147734.64 | 9 |  | 13296.12
合 计 | [5 empty] | 13296.12

## 5.1-1单位工程人材机汇总表
单位工程人材机汇总表
工程名称：场内安防监控系统 |  |  |  |  | 第 1 页 共 3 页
序号 | 名称及规格 | 单位 | 数量 | 单价 （元） |  | 合价 （元） | 备注
1 | 人工费 | 元 | 38219.29 | 1.01 |  | 38601.48
2 | 人工费 | 元 | 3147.63 | 1.01 |  | 3179.11
3 | 人工费调整 | 元 | 74.57 | 1 |  | 74.57
4 | 镀锌低碳钢丝φ1.2~2.5 | kg | 8.5 | 5.4 |  | 45.9
5 | 镀锌低碳钢丝φ2.5~4.0 | kg | 14.28 | 5.4 |  | 77.11
6 | 扁钢30×4 | kg | 2.1 | 4.34 |  | 9.11
7 | 钢板综合 | t | 0.08 | 4230 |  | 331.21
8 | 棉纱 | kg | 0.1 | 11.47 |  | 1.15
9 | 麻绳 | kg | 0 | 17.09 |  | 0.06
10 | 冷轧带肋钢筋综合 | kg | 136.84 | 5.58 |  | 763.58
11 | 六角螺栓M16×65~80 | 十套 | 7.34 | 5.94 |  | 43.62
12 | 膨胀螺栓M10 | 十套 | 13.06 | 5.82 |  | 75.99
13 | 膨胀螺栓M12 | 十套 | 0.41 | 8.41 |  | 3.43
14 | 弹簧垫圈M16~30 | 十个 | 7.32 | 1.75 |  | 12.81
15 | 圆钉50~75 | kg | 0.74 | 3.54 |  | 2.61
16 | 扒钉 | kg | 1.11 | 7.03 |  | 7.81
17 | 低碳钢焊条综合 | kg | 7.62 | 6.01 |  | 45.8
18 | 钢锯条 | 条 | 16 | 0.43 |  | 6.88
19 | 复合普通硅酸盐水泥P.C 32.5 | t | 0.36 | 495 |  | 176.72
20 | 中砂 | m3 | 0.71 | 190 |  | 134.77
21 | 混凝土普通砖240×115×53 MU10 | 千块 | 4.75 | 440 |  | 2088.06
22 | 木枋综合 | m3 | 0.15 | 1707.86 |  | 253.28
23 | 木板 | m3 | 0.04 | 1630.62 |  | 70.93
24 | 枕木 | m3 | 0.01 | 1329.2 |  | 13.82
25 | 垫木 | m3 | 0 | 1549.95 |  | 1.24
26 | 酚醛磁漆 | kg | 4.8 | 13.85 |  | 66.48
27 | 防锈漆C53-1 | kg | 2.4 | 13.5 |  | 32.4
28 | 防水粉 | kg | 17.86 | 7.9 |  | 141.05
29 | 多功能上光清洁剂 | 盒 | 4.1 | 8.2 |  | 33.62
30 | 胶粘剂 | kg | 1.28 | 1.88 |  | 2.41
31 | 玻璃钢管D33~40 | m | 3.64 | 8 |  | 29.12
32 | 铜芯聚氯乙烯绝缘导线BV-6mm2 | m | 69.36 | 3.94 |  | 273.28
33 | 电缆托板 | 块 | 33.95 | 19.27 |  | 654.22
34 | 镀锌钢管塑料护口DN32 | 个 | 36.36 | 0.22 |  | 8
35 | 难燃塑料管接头20 | 个 | 329.6 | 0.48 |  | 158.21
单位工程人材机汇总表
工程名称：场内安防监控系统 |  |  |  |  | 第 2 页 共 3 页
序号 | 名称及规格 | 单位 | 数量 | 单价 （元） |  | 合价 （元） | 备注
36 | 铜端子6mm2 | 个 | 69.36 | 1.74 |  | 120.69
37 | 白绸 | m2 | 1.2 | 16.3 |  | 19.56
38 | 脱脂棉 | kg | 2.28 | 25.13 |  | 57.3
39 | 水 | m3 | 4.96 | 4.05 |  | 20.09
40 | 钢模板 | kg | 10.66 | 4.44 |  | 47.35
41 | 钢垫板2.5~5 | kg | 6 | 4.23 |  | 25.38
42 | 其他材料费 | 元 | 582.93 | 1 |  | 582.93
43 | 成品钢筋混凝土盖板 600*600*100 | 套 | 12 | 130 |  | 1560
44 | 商品混凝土碎石粒径20/40石(坍落度100±20mm)C15 | m3 | 1.99 | 433 |  | 859.85
45 | DM干混砌筑砂浆(普通砌筑砂浆)保水率≥88%一类，强度等级：M7.5 | t | 2.99 | 362 |  | 1081.08
46 | 地脚螺栓M20 | kg | 12.24 | 7.2 |  | 88.13
47 | 非屏蔽八芯双绞线缆 | m | 918 | 2.25 |  | 2065.5
48 | 六芯光缆 | m | 714 | 1.98 |  | 1413.72
49 | PVC-U难燃电线管DN20 | m | 1760 | 1.8 |  | 3168
50 | 光缆终端盒8口终端盒（满配) | 个 | 32.64 | 47.71 |  | 1557.25
51 | 摄影机专用立杆3m双头 | 根 | 12 | 560 |  | 6720
52 | 带防护罩摄像机 | 台 | 36 | 300 |  | 10800
53 | 60寸显示器4K | 台 | 1 | 1950 |  | 1950
54 | 数字硬盘录像机64路 | 台 | 1 | 3800 |  | 3800
55 | 收发器单模单纤 | 台 | 32 | 148.67 |  | 4757.44 | 易初
56 | 8口交换机 | 台 | 9 | 200 |  | 1800
57 | 防水设备箱 | 台 | 32 | 150 |  | 4800
58 | 监视立柜 | 个 | 1 | 1800 |  | 1800
59 | 商品混凝土碎石粒径20/40石(坍落度100±20mm)C20 | m3 | 2.59 | 443 |  | 1148.26
60 | 监控专用硬盘 | 块 | 4 | 1250 |  | 5000
61 | 机上人工 | 工日 | 2.18 | 232.3 |  | 505.48
62 | 机上人工 | 工日 | 0.91 | 232.3 |  | 212.51
63 | 折旧费 | 元 | 795.07 | 1 |  | 795.07
64 | 检修费 | 元 | 137.95 | 1 |  | 137.95
65 | 维护费 | 元 | 476.79 | 1 |  | 476.79
66 | 安拆费 | 元 | 194.44 | 1 |  | 194.44
67 | 汽油(机械用)国Ⅲ93# | kg | 5.19 | 9.1 |  | 47.27
68 | 柴油(机械用)0# | kg | 4.58 | 7.66 |  | 35.08
单位工程人材机汇总表
工程名称：场内安防监控系统 |  |  |  |  | 第 3 页 共 3 页
序号 | 名称及规格 | 单位 | 数量 | 单价 （元） |  | 合价 （元） | 备注
69 | 柴油(机械用)0# | kg | 61.66 | 7.66 |  | 472.29
70 | 电(机械用) | kW·h | 27.31 | 0.8 |  | 21.85
71 | 电(机械用) | kW·h | 412.49 | 0.8 |  | 329.99
72 | 电(机械用) | kW·h | 56.01 | 0.8 |  | 44.81
73 | 电(机械用) | kW·h | 3.16 | 0.8 |  | 2.53
74 | 校验费 | 元 | 155.35 | 1 |  | 155.35
| 合计 |  |  |  |  | 106093.78