## 表-04 单位工程招标控制价汇总表
单位工程造价汇总表
工程名称：循环监测场（土建） |  |  | 第 1 页 共 1 页
序号 | 汇总内容 | 金额:(元) |  | 其中：暂估价(元)
1 | 分部分项合计 | 1525706.46 |  | 40000
1.1 | 土石方工程 | 35482.43
1.2 | 砌筑工程 | 40584.34
1.3 | 混凝土及钢筋混凝土工程 | 545270.74
1.4 | 金属结构工程 | 417832.28 |  | 40000
1.5 | 屋面及防水工程 | 89515.33
1.6 | 门窗工程 | 4238.76
1.7 | 楼地面装饰工程 | 230893.04
1.8 | 墙、柱面装饰工程 | 121531.9
1.9 | 天棚工程 | 22057.6
1.10 | 其他工程 | 18300.04
2 | 措施合计 | 236881.87
2.1 | 绿色施工安全防护措施费 | 106840.81
2.2 | 其他措施费 | 130041.06
3 | 其他项目 | 23264.28 |  | －
3.1 | 暂列金额
3.2 | 暂估价 | 40000
3.3 | 计日工
3.4 | 总承包服务费
3.5 | 预算包干费 | 23264.28
3.6 | 工程优质费
3.7 | 概算幅度差
3.8 | 索赔费用
3.9 | 现场签证费用
3.10 | 其他费用
4 | 税前工程造价 | 1785852.61
5 | 增值税销项税额 | 160726.73 |  | －
6 | 总造价 | 1946579.34
合计=1+2+3+5 |  | 1,946,579.34 |  | 40000

## 表-08 分部分项工程和单价措施项目清单与计价表
分部分项工程和单价措施项目清单与计价表
工程名称：循环监测场（土建） | [6 empty] | 第 1 页 共 12 页
序号 | 项目编码 | 项目名称 | 项目特征描述 | 计量单位 | 工程量 | 金额（元）
[6 empty] | 综合单价 |  | 综合合价 | 其中：暂估价
|  | 土石方工程 | [5 empty] | 35482.43
1 | 010103002001 | 挖运一般土方（外运） | 1.废弃料品种:土方 2.运距:1km 3.挖掘机挖装，自卸汽车运 | m3 | 1175.23 | 15.59 |  | 18321.84
2 | 010101002001 | 挖一般土方（不外运） | 1.土壤类别:一、二类土 2.挖土深度:4m 内 3.机械为主，人工为辅 | m3 | 446.66 | 4.66 |  | 2081.44
3 | 010101004001 | 挖基坑土方 | 1.土壤类别:一、二类土 2.挖土深度:2m 内 3.机械为主，人工为辅 | m3 | 207.30 | 8.31 |  | 1722.66
4 | 010101003001 | 挖沟槽土方 | 1.土壤类别:一、二类土 2.挖土深度:2m 内 3.机械为主，人工为辅 | m3 | 52.49 | 8.21 |  | 430.94
5 | 010103001001 | 回填方 | 1.密实度要求:按设计 2.填方材料品种:原土 3.夯实机夯实 槽、坑 | m3 | 654.79 | 19.74 |  | 12925.55
|  | 砌筑工程 | [5 empty] | 40584.34
6 | 010401001001 | 砖基础 | 1.砖品种、规格、强度等级:混凝土普通砖240*115*53 MU20 2.砂浆强度等级:DM干混砌筑砂浆(普通砌筑砂浆)保水率≥88%一类，强度等级：M7.5 | m3 | 7.53 | 675.35 |  | 5085.39
7 | 010401004001 | 多孔砖墙 | 1.砖品种、规格、强度等级:混凝土多孔砖 240×115×90 MU15 2.墙体类型:外墙240mm 3.砂浆强度等级、配合比:DM干混砌筑砂浆(普通砌筑砂浆)保水率≥88% 一类，强度等级：M5 | m3 | 59.06 | 539.16 |  | 31842.79
8 | 010401004002 | 多孔砖墙 | 1.砖品种、规格、强度等级:混凝土多孔砖 240*115*90 MU15 2.墙体类型:内墙120mm 3.砂浆强度等级、配合比:DM干混砌筑砂浆(普通砌筑砂浆)保水率≥88% 一类，强度等级：M5 | m3 | 6.67 | 548.15 |  | 3656.16
|  | 混凝土及钢筋混凝土工程 | [5 empty] | 545270.74
本页小计 | [7 empty] | 76066.77
分部分项工程和单价措施项目清单与计价表
工程名称：循环监测场（土建） | [6 empty] | 第 2 页 共 12 页
序号 | 项目编码 | 项目名称 | 项目特征描述 | 计量单位 | 工程量 | 金额（元）
[6 empty] | 综合单价 |  | 综合合价 | 其中：暂估价
9 | 010501001001 | 垫层 | 1.混凝土种类:商品混凝土碎石粒径20石 (坍落度150±30mm) 2.混凝土强度等级:C15 3.泵送混凝土至建筑部位 高度50m以内(含±0.00以下) | m3 | 68.14 | 564.46 |  | 38462.3
10 | 010501002001 | 带形基础 | 1.混凝土种类:商品混凝土碎石粒径20石 (坍落度150±30mm) 2.混凝土强度等级:C30 3.泵送混凝土至建筑部位 高度50m以内(含±0.00以下) | m3 | 36.74 | 583.06 |  | 21421.62
11 | 010501003001 | 独立基础 | 1.混凝土种类:商品混凝土碎石粒径20石 (坍落度150±30mm) 2.混凝土强度等级:C30 3.泵送混凝土至建筑部位 高度50m以内(含±0.00以下) | m3 | 32.70 | 583.06 |  | 19066.06
12 | 010501004001 | 筏板基础 | 1.混凝土种类:商品混凝土碎石粒径20石 (坍落度150±30mm) 2.混凝土强度等级:C30 3.防水、抗渗要求:P6 4.泵送混凝土至建筑部位 高度50m以内(含±0.00以下) | m3 | 148.00 | 598.28 |  | 88545.44
13 | 010501004002 | 集水坑 | 1.混凝土种类:商品混凝土碎石粒径20石 (坍落度150±30mm) 2.混凝土强度等级:C30 3.泵送混凝土至建筑部位 高度50m以内(含±0.00以下) | m3 | 0.28 | 617.57 |  | 172.92
14 | 010502001001 | 矩形柱 | 1.混凝土种类:商品混凝土碎石粒径20石 (坍落度150±30mm) 2.混凝土强度等级:C30 3.泵送混凝土至建筑部位 高度50m以内(含±0.00以下) | m3 | 32.76 | 703.21 |  | 23037.16
本页小计 | [7 empty] | 190705.5
分部分项工程和单价措施项目清单与计价表
工程名称：循环监测场（土建） | [6 empty] | 第 3 页 共 12 页
序号 | 项目编码 | 项目名称 | 项目特征描述 | 计量单位 | 工程量 | 金额（元）
[6 empty] | 综合单价 |  | 综合合价 | 其中：暂估价
15 | 010504001001 | 直形墙 | 1.混凝土种类:商品混凝土碎石粒径20石 (坍落度150±30mm) 2.混凝土强度等级:C30 3.泵送混凝土至建筑部位 高度50m以内(含±0.00以下) | m3 | 101.35 | 624.88 |  | 63331.59
16 | 010505001001 | 有梁板 | 1.混凝土种类:商品混凝土碎石粒径20石 (坍落度150±30mm) 2.混凝土强度等级:C30 3.泵送混凝土至建筑部位 高度50m以内(含±0.00以下) | m3 | 87.15 | 599.4 |  | 52237.71
17 | 010506001001 | 直形楼梯 | 1.混凝土种类:商品混凝土碎石粒径20/40石(坍落度100±20mm) 2.混凝土强度等级:C25 | m3 | 3.50 | 612.36 |  | 2143.26
18 | 010507001001 | 散水 | 1.垫层材料种类、厚度:碎石干铺120mm 2.混凝土种类:商品细石混凝土40mm 3.混凝土强度等级:C20 | m2 | 31.40 | 71.32 |  | 2239.45
19 | 010507003001 | 排水明沟 | 1.垫层材料种类、厚度:150厚3:7灰土 2.混凝土种类:商品混凝土碎石粒径20/40石(坍落度100±20mm) 3.混凝土强度等级:C15 4.面层:20厚DP干混抹灰砂浆(普通抹灰砂浆)保水率≥88%一类，强度等级：M20 | m | 72.00 | 194.55 |  | 14007.6
20 | 010515001001 | 现浇构件钢筋 | 1.钢筋种类、规格:现浇构件箍筋 带肋钢筋HRB400E φ10以内 | t | 4.68 | 6410.11 |  | 29999.31
21 | 010515001002 | 现浇构件钢筋 | 1.钢筋种类、规格:现浇构件带肋钢筋 HEB400E φ10以内 | t | 15.28 | 5152.15 |  | 78724.85
22 | 010515001003 | 现浇构件钢筋 | 1.钢筋种类、规格:现浇构件带肋钢筋 HRB400Eφ12-14 | t | 14.02 | 5044.41 |  | 70722.63
23 | 010515001004 | 现浇构件钢筋 | 1.钢筋种类、规格:现浇构件带肋钢筋 HRB400Eφ16-25 | t | 8.26 | 4982.91 |  | 41158.84
本页小计 | [7 empty] | 354565.24
分部分项工程和单价措施项目清单与计价表
工程名称：循环监测场（土建） | [6 empty] | 第 4 页 共 12 页
序号 | 项目编码 | 项目名称 | 项目特征描述 | 计量单位 | 工程量 | 金额（元）
[6 empty] | 综合单价 |  | 综合合价 | 其中：暂估价
|  | 金属结构工程 | [5 empty] | 417832.28 | 40000
24 | 010516002001 | 预埋铁件 | 1.预埋铁件 | t | 0.66 | 8826.9 |  | 5825.75
25 | 010516001001 | 螺栓 | 1.预埋螺栓 | t | 0.87 | 11897.3 |  | 10350.65
26 | 010603001001 | 钢柱 | 1.柱类型:钢柱 2.钢材品种、规格:Q355B□150*4.0 3.单根柱质量:4t以内 | t | 1.11 | 9526.14 |  | 10574.02
27 | 010602001001 | 钢屋架 | 1.钢材品种、规格:Q355B口60*2.0、口25*1.5 2.屋架跨度、安装高度:6m内 | t | 2.80 | 9829.39 |  | 27522.29
28 | 010604001001 | 钢梁 | 1.梁类型:矩形管 2.钢材品种、规格:Q355B口250*300*10 3.单根质量:0.3t内 | t | 13.90 | 9565.01 |  | 132953.64
29 | 010606001001 | 钢支撑 | 1.钢材品种、规格:Q355B口60*3.0、L50*5、L50*4 2.构件类型:钢支撑、钢拉条 3.安装高度:6米内 | t | 2.54 | 9972.74 |  | 25330.76
30 | 010606001002 | 系杆 | 1.钢材品种、规格:Q235B 2.构件类型:系杆 3.安装高度:6米内 | t | 1.36 | 7572.74 |  | 10298.93
31 | 010606013001 | 零星钢构件 | 1.构件名称:零星钢构件Q235B | t | 0.22 | 7777.58 |  | 1711.07
32 | 041105005001 | 轨道铺设 | 1.安装部位:地平面上 2.型号:24kg/m 3.车挡制作与安装 | m | 158.00 | 321.38 |  | 50778.04
33 | 041105003001 | 电动机及行走轮 | 1.三合一电动机（电动机、减速器、制动器）、行走轮（速度为10m/min） | 套 | 2.00 | 20000 |  | 40000 | 40000
34 | 粤010609002001 | 一类金属构件场外运输 | 1.构件类别:钢柱、钢屋架、钢梁 2.运距:10km以内 | t | 17.81 | 162.95 |  | 2902.14
35 | 粤010609002002 | 二类金属构件场外运输 | 1.构件类别:钢支撑、钢拉条 2.运距:10km以内 | t | 2.54 | 176.41 |  | 448.08
36 | 010901003001 | 阳光板屋面 | 1.阳光板品种、规格:PC阳光板8mm | m2 | 593.82 | 87.48 |  | 51947.37
本页小计 | [7 empty] | 370642.74 | 40000
分部分项工程和单价措施项目清单与计价表
工程名称：循环监测场（土建） | [6 empty] | 第 5 页 共 12 页
序号 | 项目编码 | 项目名称 | 项目特征描述 | 计量单位 | 工程量 | 金额（元）
[6 empty] | 综合单价 |  | 综合合价 | 其中：暂估价
37 | 011405001001 | 金属面油漆 | 1.油漆品种、刷漆遍数:2道红丹打底 | m2 | 773.30 | 10.02 |  | 7748.47
38 | 011405001002 | 金属面防火涂料 | 1.构件名称:拉条 2.油漆品种、刷漆遍数:膨胀型薄型防火涂料 3.耐火极限h(涂层厚度mm):0.75h | m2 | 103.93 | 47.94 |  | 4982.4
39 | 011405001003 | 金属面防火涂料 | 1.构件名称:钢梁 2.油漆品种、刷漆遍数:膨胀型薄型防火涂料 3.耐火极限h(涂层厚度mm):1.0h(3.5mm) | m2 | 528.20 | 58.09 |  | 30683.14
40 | 011405001004 | 金属面防火涂料 | 1.构件名称:钢柱 2.油漆品种、刷漆遍数:膨胀型薄型防火涂料 3.耐火极限h(涂层厚度mm):2.0h(5.5mm) | m2 | 42.18 | 89.51 |  | 3775.53
|  | 屋面及防水工程 | [5 empty] | 89515.33
41 | 010902001001 | 屋面卷材防水（驻棚区） | 1.卷材品种、规格、厚度:3厚SBS防水卷材 2.防水层数:2层 3.找平层:20厚DS干混地面砂浆保水率≥88%一类,强度等级：M15 | m2 | 321.03 | 91.75 |  | 29454.5
42 | 011001001001 | 保温隔热屋面（驻棚区） | 1.保温隔热材料品种、规格、厚度:LC5.0轻集料混凝土,平均110mm厚 | m2 | 321.03 | 67.61 |  | 21704.84
43 | 011001001002 | 保温隔热屋面（驻棚区） | 1.保温层:30厚挤塑聚苯板 2.隔离层:10厚DS干混地面砂浆保水率≥88%一类,强度等级：M15 | m2 | 272.00 | 54.2 |  | 14742.4
44 | 010902003001 | 屋面刚性层（驻棚区） | 1.刚性层厚度:40厚 2.混凝土种类:商品细石混凝土 C25 3.钢筋规格、型号:Φ4@150 双向钢筋 4.分格缝@5m | m2 | 272.00 | 51.14 |  | 13910.08
45 | 010903002001 | 块料墙面(侧坑） | 1.防水膜品种:1.5 厚聚合物水泥基复合防水涂料 | m2 | 192.50 | 47.86 |  | 9213.05
本页小计 | [7 empty] | 136214.41
分部分项工程和单价措施项目清单与计价表
工程名称：循环监测场（土建） | [6 empty] | 第 6 页 共 12 页
序号 | 项目编码 | 项目名称 | 项目特征描述 | 计量单位 | 工程量 | 金额（元）
[6 empty] | 综合单价 |  | 综合合价 | 其中：暂估价
46 | 010902003002 | 防水砂浆屋面（楼梯间） | 1.防水层:25厚DW干混普通防水砂浆保水率≥88%P10 一类，强度等级：M20 | m2 | 13.75 | 35.67 |  | 490.46
|  | 门窗工程 | [5 empty] | 4238.76
47 | 010802003001 | 钢质防火门 | 1.门代号及洞口尺寸:FM乙1222 2.门框、扇材质:钢质乙级防火防盗门 | m2 | 2.64 | 495.9 |  | 1309.18
48 | 010802001001 | 防盗门 | 1.门代号及洞口尺寸:M1222 2.门框、扇材质:钢质防盗门 3.在洞内、地下室内、库内或暗室内进行施工 | m2 | 5.28 | 349.29 |  | 1844.25
49 | 010807001001 | 铝合金窗 | 1.窗代号及洞口尺寸:C1515 2.框、扇材质:铝合金双扇推拉窗80系列1.4mm厚 3.玻璃品种、厚度:钢化玻璃6mm | m2 | 2.25 | 354.37 |  | 797.33
50 | 010807001002 | 不锈钢防盗网制安 | 1.（0.5厚）竖Ф19圆管横25*13方管304 | m2 | 2.25 | 128 |  | 288
|  | 楼地面装饰工程 | [5 empty] | 230893.04
51 | 011102003001 | 块料地面(工具间） | 1.结合层厚度、砂浆配合比:20厚DS干混地面砂浆保水率≥88%一类,强度等级：M15(20 厚13干硬性水泥砂浆结合层) 2.面层材料品种、规格、颜色:600*600瓷质耐磨砖 3.在洞内、地下室内、库内或暗室内进行施工 | m2 | 31.02 | 100.64 |  | 3121.85
52 | 011102003002 | 块料地面(楼梯间） | 1.结合层厚度、砂浆配合比:20厚DS干混地面砂浆保水率≥88%一类,强度等级：M15(20 厚13干硬性水泥砂浆结合层) 2.面层材料品种、规格、颜色:600*600瓷质耐磨砖 | m2 | 13.45 | 84.37 |  | 1134.78
本页小计 | [7 empty] | 8985.85
分部分项工程和单价措施项目清单与计价表
工程名称：循环监测场（土建） | [6 empty] | 第 7 页 共 12 页
序号 | 项目编码 | 项目名称 | 项目特征描述 | 计量单位 | 工程量 | 金额（元）
[6 empty] | 综合单价 |  | 综合合价 | 其中：暂估价
53 | 011102003003 | 块料地面(侧坑过道） | 1.结合层厚度、砂浆配合比:20厚DS干混地面砂浆保水率≥88%一类,强度等级：M15(20 厚13干硬性水泥砂浆结合层) 2.面层材料品种、规格、颜色:600*600瓷质耐磨砖 3.基层:300厚LC7.5轻骨料混凝土 4.在洞内、地下室内、库内或暗室内进行施工 | m2 | 55.84 | 227.78 |  | 12719.24
54 | 011101003001 | 细石混凝土地面（驻棚区） | 1.基层:150厚碎石夯入土中 2.垫层:60厚C15混凝土 3.面层厚度、混凝土强度等级:40厚C25细石混凝土 | m2 | 254.30 | 112.28 |  | 28552.8
55 | 011105003001 | 块料踢脚线(工具间、侧坑过道） | 1.踢脚线高度:150mm 2.面层材料品种、规格、颜色:块料踢脚线 3.9厚1: 2水泥砂浆粘结层(内掺建筑胶) 4.在洞内、地下室内、库内或暗室内进行施工 | m2 | 85.64 | 152.1 |  | 13025.84
56 | 011105003002 | 块料踢脚线(楼梯间） | 1.踢脚线高度:150mm 2.面层材料品种、规格、颜色:块料踢脚线 3.9厚1: 2水泥砂浆粘结层(内掺建筑胶) | m2 | 2.06 | 146.49 |  | 301.77
57 | 011105001001 | 水泥砂浆踢脚线（驻棚区） | 1.踢脚线高度:150mm 2.底层厚度、砂浆配合比:9厚DP干混抹灰砂浆(普通抹灰砂浆)保水率≥88%一类，强度等级：M5 3.面层厚度、砂浆配合比:6厚DP干混抹灰砂浆(普通抹灰砂浆) 保水率≥88%一类，强度等级：M20 | m2 | 11.30 | 59.82 |  | 675.97
本页小计 | [7 empty] | 55275.62
分部分项工程和单价措施项目清单与计价表
工程名称：循环监测场（土建） | [6 empty] | 第 8 页 共 12 页
序号 | 项目编码 | 项目名称 | 项目特征描述 | 计量单位 | 工程量 | 金额（元）
[6 empty] | 综合单价 |  | 综合合价 | 其中：暂估价
58 | 011101001001 | 细石混凝土地面（实验操作区上部） | 1.找平层厚度、砂浆配合比:20厚DS干混地面砂浆保水率≥88%一类,强度等级：M15 2.防水层:2厚聚合物水泥基复合防水涂料 3.隔离层:10厚DS干混地面砂浆保水率≥88%一类,强度等级：M10 4.面层厚度、砂浆配合比:80厚C20细石混凝土 5.配钢筋Φ6@150，设分隔缝 | m2 | 55.84 | 189.46 |  | 10579.45
59 | 011101001002 | 渗漏池地面 | 1.50厚C20细石混凝土 2.4+3厚SBS改性沥青防水卷材 3.15厚DS干混地面砂浆保水率≥88%一类,强度等级：M20 | m2 | 238.62 | 150.56 |  | 35926.63
60 | 011101001003 | 渗漏池底板底面 | 1.50厚C20细石混凝土 2.4+3厚SBS改性沥青防水卷材 3.15厚DS干混地面砂浆保水率≥88%一类,强度等级：M20 | m2 | 292.50 | 150.56 |  | 44038.8
61 | 050101012001 | 渗漏池基底处理 | 1.土工布 2.100厚粗砂滤水层 3.200厚20-30卵石滤水层 | m2 | 238.62 | 249.71 |  | 59585.8
62 | 050101009001 | 种植土回填 | 1.人工填耕植土1.6m | m3 | 381.79 | 53.39 |  | 20383.77
63 | 010904004001 | 楼(地)面变形缝 | 1.嵌缝材料种类:沥青砂浆 | m | 51.20 | 16.53 |  | 846.34
|  | 墙、柱面装饰工程 | [5 empty] | 121531.9
64 | 010903003001 | 墙面砂浆防水(防潮) | 1.防水层做法:20厚DW干混普通防水砂浆保水率≥88%P10 一类，强度等级：M20 | m2 | 31.12 | 28.16 |  | 876.34
本页小计 | [7 empty] | 172237.13
分部分项工程和单价措施项目清单与计价表
工程名称：循环监测场（土建） | [6 empty] | 第 9 页 共 12 页
序号 | 项目编码 | 项目名称 | 项目特征描述 | 计量单位 | 工程量 | 金额（元）
[6 empty] | 综合单价 |  | 综合合价 | 其中：暂估价
65 | 011201001001 | 墙面一般抹灰(驻棚区、楼梯间） | 1.墙体类型:外墙内侧 2.底层厚度、砂浆配合比:12mm,DP干混抹灰砂浆(普通抹灰砂浆) 保水率≥88% 一类，强度等级：M5 3.面层厚度、砂浆配合比:5mm,DP干混抹灰砂浆(普通抹灰砂浆) 保水率≥88% 一类，强度等级：M5 | m2 | 493.57 | 29.12 |  | 14372.76
66 | 011201001002 | 墙面一般抹灰(工具间） | 1.墙体类型:外墙内侧 2.底层厚度、砂浆配合比:12mm,DP干混抹灰砂浆(普通抹灰砂浆) 保水率≥88% 一类，强度等级：M5 3.面层厚度、砂浆配合比:5mm,DP干混抹灰砂浆(普通抹灰砂浆) 保水率≥88% 一类，强度等级：M5 4在洞内、地下室内、库内或暗室内进行施工 | m2 | 78.78 | 36.19 |  | 2851.05
67 | 011407001001 | 墙面喷刷涂料(驻棚区、楼梯间） | 1.喷刷涂料部位:内墙 2.涂料品种、喷刷遍数:白色耐擦洗无机涂料（燃烧性能A级）,2遍 | m2 | 493.57 | 15.37 |  | 7586.17
68 | 011407001002 | 墙面喷刷涂料(工具间） | 1.喷刷涂料部位:内墙 2.涂料品种、喷刷遍数:白色耐擦洗无机涂料（燃烧性能A级）,2遍 3.在洞内、地下室内、库内或暗室内进行施工 | m2 | 78.78 | 19.42 |  | 1529.91
69 | 011204003001 | 块料墙面(侧坑过道） | 1.面层材料品种、规格、颜色:瓷片200*300 2.4厚强力胶粉泥粘结层 3.找平层:15厚DP干混抹灰砂浆(普通抹灰砂浆) 保水率≥88%一类，强度等级：M20 4.在洞内、地下室内、库内或暗室内进行施工 | m2 | 192.50 | 156.4 |  | 30107
本页小计 | [7 empty] | 56446.89
分部分项工程和单价措施项目清单与计价表
工程名称：循环监测场（土建） | [6 empty] | 第 10 页 共 12 页
序号 | 项目编码 | 项目名称 | 项目特征描述 | 计量单位 | 工程量 | 金额（元）
[6 empty] | 综合单价 |  | 综合合价 | 其中：暂估价
70 | 011201001003 | 墙面一般抹灰(楼梯间、驻棚区） | 1.墙体类型:外墙外面 2.底层厚度、砂浆配合比:20mmDP干混抹灰砂浆(普通抹灰砂浆)保水率≥88%一类，强度等级：M15 | m2 | 420.70 | 42.21 |  | 17757.75
71 | 011204003002 | 块料墙面(楼梯间、驻棚区） | 1.墙体类型:外墙裙 2.安装方式:水泥膏粘贴 3.面层材料品种、规格、颜色:200*400仿文化石 4.白水泥膏勾缝 | m2 | 92.70 | 129.32 |  | 11987.96
72 | 011204003003 | 块料墙面 | 1.墙体类型:外墙外面 2.面层材料品种、规格、颜色:40*40纸皮砖 | m2 | 328.00 | 105.07 |  | 34462.96
|  | 天棚工程 | [5 empty] | 22057.6
73 | 011301001001 | 天棚抹灰 | 1.抹灰厚度、材料种类:3厚干混天花抹灰砂浆保水率≥88%(一类)；5厚干混天花抹灰砂浆保水率≥88%(一类) 2.在洞内、地下室内、库内或暗室内进行施工 | m2 | 320.00 | 43.93 |  | 14057.6
74 | 011407002001 | 天棚喷刷涂料 | 1.喷刷涂料部位:顶棚 2.涂料品种、喷刷遍数:白色耐擦洗无机涂料（燃烧性能A级）,2遍 3.在洞内、地下室内、库内或暗室内进行施工 | m2 | 320.00 | 25 |  | 8000
|  | 其他工程 | [5 empty] | 18300.04
75 | 011503001001 | 不锈钢扶手 | 1.成品不锈钢扶手，详见15J403-1.B16 页A5 | m | 6.00 | 195 |  | 1170
76 | 010512008001 | 沟盖 | 1.铁篦子300*300 2.在洞内、地下室内、库内或暗室内进行施工 | m | 60.00 | 117.09 |  | 7025.4
77 | 040601029001 | 钢板止水带 | 1.钢板止水带 2.钢板3.0mm | m | 145.60 | 69.4 |  | 10104.64
|  | 措施项目 | [5 empty] | 173735.96
78 | 粤011701008001 | 综合钢脚手架(钢结构) | 1.综合钢脚手架搭拆 高度(m以内) 12.5 2.建筑用综合脚手架使用费 | m2 | 372.00 | 28.02 |  | 10423.44
本页小计 | [7 empty] | 114989.75
分部分项工程和单价措施项目清单与计价表
工程名称：循环监测场（土建） | [6 empty] | 第 11 页 共 12 页
序号 | 项目编码 | 项目名称 | 项目特征描述 | 计量单位 | 工程量 | 金额（元）
[6 empty] | 综合单价 |  | 综合合价 | 其中：暂估价
79 | 粤011701008002 | 综合钢脚手架(驻棚区） | 1.综合钢脚手架搭拆 高度(m以内) 12.5 2.建筑用综合脚手架使用费 | m2 | 380.10 | 25.93 |  | 9855.99
80 | 粤011701011001 | 里脚手架 | 1.里脚手架(钢管) 民用建筑 基本层3.6m | m2 | 140.33 | 15.87 |  | 2227.04
81 | 粤011701011002 | 里脚手架 | 1.里脚手架(钢管) 民用建筑 基本层3.6m 实际高度(m):7 | m2 | 143.08 | 31.9 |  | 4564.25
82 | 粤011701010001 | 满堂脚手架 | 1.满堂脚手架(钢管) 基本层3.6m 实际高度(m):7 | m2 | 273.88 | 21.03 |  | 5759.7
83 | 粤011701009001 | 池单排脚手架 | 1.单排钢脚手架搭拆 高度(m以内) 10 | m2 | 516.58 | 8.78 |  | 4535.57
84 | MBZC001 | 模板的支架 |  | t | 2.33 | 2716.27 |  | 6328.91
85 | 011702001001 | 垫层 | 1.基础垫层模板 | m2 | 77.14 | 31.59 |  | 2436.85
86 | 011702001002 | 带形基础 | 1.带形基础模板 无筋 | m2 | 92.58 | 51.14 |  | 4734.54
87 | 011702001003 | 独立基础 | 1.独立基础模板 | m2 | 55.72 | 53.71 |  | 2992.72
88 | 011702001004 | 基础 | 1.满堂基础模板 无梁式 | m2 | 126.24 | 49.04 |  | 6190.81
89 | 011702002001 | 矩形柱 | 1.矩形柱模板(周长m) 支模高度3.6m内 1.8内 | m2 | 204.60 | 55.94 |  | 11445.32
90 | 011702004001 | 异形柱 | 1.异形柱模板 支模高度3.6m内 | m2 | 56.19 | 78.72 |  | 4423.28
91 | 011702011001 | 直形墙 | 1.直形墙模板 墙厚(cm以内) 40 支模高度3.6m内 | m2 | 321.64 | 43.72 |  | 14062.1
92 | 011702011002 | 直形墙 | 1.直形墙模板 墙厚(cm以内) 40 支模高度3.6m内 2.在洞内、地下室内、库内或暗室内进行施工 | m2 | 308.16 | 50.63 |  | 15602.14
93 | 011702011003 | 直形墙 | 1.直形墙模板 墙厚(cm以内) 40 支模高度3.6m内  2.有防水要求 | m2 | 336.72 | 41.02 |  | 13812.25
94 | 010516001002 | 螺栓 | 1.止水螺杆 | 套 | 544.00 | 17.75 |  | 9656
95 | 011702006001 | 矩形梁 | 1.单梁、连续梁模板(梁宽cm) 25以内 支模高度3.6m | m2 | 234.37 | 64.1 |  | 15023.12
96 | 011702008001 | 圈梁 | 1.圈梁模板 支模高度3.6m | m2 | 27.25 | 53.26 |  | 1451.34
97 | 011702014001 | 有梁板 | 1.有梁板模板 支模高度3.6m | m2 | 290.80 | 61.18 |  | 17791.14
本页小计 | [7 empty] | 152893.07
分部分项工程和单价措施项目清单与计价表
工程名称：循环监测场（土建） | [6 empty] | 第 12 页 共 12 页
序号 | 项目编码 | 项目名称 | 项目特征描述 | 计量单位 | 工程量 | 金额（元）
[6 empty] | 综合单价 |  | 综合合价 | 其中：暂估价
98 | 011702014002 | 有梁板 | 1.有梁板模板 支模高度3.6m 2.在洞内、地下室内、库内或暗室内进行施工 | m2 | 98.66 | 72.18 |  | 7121.28
99 | 011702024001 | 楼梯 | 1.楼梯模板 直形 | m2 | 17.60 | 183.27 |  | 3225.55
100 | 011702013001 | 集水坑 | 1.集水坑 | m2 | 1.41 | 51.5 |  | 72.62
本页小计 | [7 empty] | 10419.45
合 计 | [7 empty] | 1699442.42 | 40000

## 表-09 综合单价分析表
综合单价分析表
工程名称：循环监测场（土建） | [8 empty] | 第 1 页 共 101 页
项目编码 |  | 010103002001 |  | 项目名称 | 挖运一般土方（外运） |  |  | 计量单位 |  | m3 | 工程量 | 1175.23
清单综合单价组成明细
定额编号 | 定额项目名称 | 定额 单位 | 数量 | 单价 |  |  |  | 合价
|  |  |  | 人工费 | 材料费 | 机械费 | 管理费 和利润 | 人工费 |  | 材料费 | 机械费 | 管理费 和利润
A1-1-44 | 挖掘机挖装一般土方 一、二类土 | 1000m3 | 0.001 | 671.35 |  | 3137.38 | 1352.1 | 0.67 |  |  | 3.14 | 1.35
A1-1-53 | 自卸汽车运土方 运距1km内 | 1000m3 | 0.001 |  |  | 7700.14 | 2733.55 |  |  |  | 7.7 | 2.73
人工单价 |  | 小计 | [5 empty] | 0.67 |  |  | 10.84 | 4.08
未计价材料费
清单项目综合单价 | [7 empty] | 15.59
材 料 费 明 细 | 主要材料名称、规格、型号 |  |  |  |  | 单位 | 数量 | 单价（元） |  | 合价（元） | 暂估单价 （元） | 暂估合价 （元）
表-09
综合单价分析表
工程名称：循环监测场（土建） | [8 empty] | 第 2 页 共 101 页
项目编码 |  | 010101002001 |  | 项目名称 | 挖一般土方（不外运） |  |  | 计量单位 |  | m3 | 工程量 | 446.66
清单综合单价组成明细
定额编号 | 定额项目名称 | 定额 单位 | 数量 | 单价 |  |  |  | 合价
|  |  |  | 人工费 | 材料费 | 机械费 | 管理费 和利润 | 人工费 |  | 材料费 | 机械费 | 管理费 和利润
A1-1-37 | 挖掘机挖一般土方 一、二类土 | 1000m3 | 0.001 | 600.98 |  | 2836.08 | 1220.15 | 0.6 |  |  | 2.84 | 1.22
人工单价 |  | 小计 | [5 empty] | 0.6 |  |  | 2.84 | 1.22
未计价材料费
清单项目综合单价 | [7 empty] | 4.66
材 料 费 明 细 | 主要材料名称、规格、型号 |  |  |  |  | 单位 | 数量 | 单价（元） |  | 合价（元） | 暂估单价 （元） | 暂估合价 （元）
表-09
综合单价分析表
工程名称：循环监测场（土建） | [8 empty] | 第 3 页 共 101 页
项目编码 |  | 010101004001 |  | 项目名称 | 挖基坑土方 |  |  | 计量单位 |  | m3 | 工程量 | 207.3
清单综合单价组成明细
定额编号 | 定额项目名称 | 定额 单位 | 数量 | 单价 |  |  |  | 合价
|  |  |  | 人工费 | 材料费 | 机械费 | 管理费 和利润 | 人工费 |  | 材料费 | 机械费 | 管理费 和利润
A1-1-41 | 挖掘机挖沟槽、基坑土方 一、二类土 | 1000m3 | 0.001 | 649.09 |  | 4144.73 | 1701.8 | 0.62 |  |  | 3.94 | 1.62
A1-1-9 | 人工挖基坑土方 一、二类土 深度在2m内 | 100m3 | 0.0005 | 3157.62 |  |  | 1120.95 | 1.58 |  |  |  | 0.56
人工单价 |  | 小计 | [5 empty] | 2.2 |  |  | 3.94 | 2.18
未计价材料费
清单项目综合单价 | [7 empty] | 8.31
材 料 费 明 细 | 主要材料名称、规格、型号 |  |  |  |  | 单位 | 数量 | 单价（元） |  | 合价（元） | 暂估单价 （元） | 暂估合价 （元）
表-09
综合单价分析表
工程名称：循环监测场（土建） | [8 empty] | 第 4 页 共 101 页
项目编码 |  | 010101003001 |  | 项目名称 | 挖沟槽土方 |  |  | 计量单位 |  | m3 | 工程量 | 52.49
清单综合单价组成明细
定额编号 | 定额项目名称 | 定额 单位 | 数量 | 单价 |  |  |  | 合价
|  |  |  | 人工费 | 材料费 | 机械费 | 管理费 和利润 | 人工费 |  | 材料费 | 机械费 | 管理费 和利润
A1-1-41 | 挖掘机挖沟槽、基坑土方 一、二类土 | 1000m3 | 0.001 | 649.09 |  | 4144.73 | 1701.8 | 0.62 |  |  | 3.94 | 1.62
A1-1-18 | 人工挖沟槽土方 一、二类土 深度在2m内 | 100m3 | 0.0005 | 3007.21 |  |  | 1067.56 | 1.5 |  |  |  | 0.53
人工单价 |  | 小计 | [5 empty] | 2.12 |  |  | 3.94 | 2.15
未计价材料费
清单项目综合单价 | [7 empty] | 8.21
材 料 费 明 细 | 主要材料名称、规格、型号 |  |  |  |  | 单位 | 数量 | 单价（元） |  | 合价（元） | 暂估单价 （元） | 暂估合价 （元）
表-09
综合单价分析表
工程名称：循环监测场（土建） | [8 empty] | 第 5 页 共 101 页
项目编码 |  | 010103001001 |  | 项目名称 | 回填方 |  |  | 计量单位 |  | m3 | 工程量 | 654.79
清单综合单价组成明细
定额编号 | 定额项目名称 | 定额 单位 | 数量 | 单价 |  |  |  | 合价
|  |  |  | 人工费 | 材料费 | 机械费 | 管理费 和利润 | 人工费 |  | 材料费 | 机械费 | 管理费 和利润
A1-1-129 | 回填土 夯实机夯实 槽、坑 | 100m3 | 0.01 | 1244.12 |  | 213.03 | 517.29 | 12.44 |  |  | 2.13 | 5.17
人工单价 |  | 小计 | [5 empty] | 12.44 |  |  | 2.13 | 5.17
未计价材料费
清单项目综合单价 | [7 empty] | 19.74
材 料 费 明 细 | 主要材料名称、规格、型号 |  |  |  |  | 单位 | 数量 | 单价（元） |  | 合价（元） | 暂估单价 （元） | 暂估合价 （元）
表-09
综合单价分析表
工程名称：循环监测场（土建） | [8 empty] | 第 6 页 共 101 页
项目编码 |  | 010401001001 |  | 项目名称 | 砖基础 |  |  | 计量单位 |  | m3 | 工程量 | 7.53
清单综合单价组成明细
定额编号 | 定额项目名称 | 定额 单位 | 数量 | 单价 |  |  |  | 合价
|  |  |  | 人工费 | 材料费 | 机械费 | 管理费 和利润 | 人工费 |  | 材料费 | 机械费 | 管理费 和利润
A1-4-1 | 砖基础 | 10m3 | 0.1 | 1570.77 | 3164.62 |  | 551.96 | 157.08 |  | 316.46 |  | 55.2
80090390 | DM干混砌筑砂浆(普通砌筑砂浆)保水率≥88%一类，强度等级：M7.5 | m3 | 0.236 | 36.36 | 544.35 | 20.53 | 19.99 | 8.58 |  | 128.47 | 4.85 | 4.72
人工单价 |  | 小计 | [5 empty] | 165.66 |  | 444.93 | 4.85 | 59.92
未计价材料费
清单项目综合单价 | [7 empty] | 675.35
材 料 费 明 细 | 主要材料名称、规格、型号 |  |  |  |  | 单位 | 数量 | 单价（元） |  | 合价（元） | 暂估单价 （元） | 暂估合价 （元）
| 其他材料费 | [6 empty] | - |  | 444.93 | -
| 材料费小计 | [6 empty] | - |  | 444.93 | -
表-09
综合单价分析表
工程名称：循环监测场（土建） | [8 empty] | 第 7 页 共 101 页
项目编码 |  | 010401004001 |  | 项目名称 | 多孔砖墙 |  |  | 计量单位 |  | m3 | 工程量 | 59.06
清单综合单价组成明细
定额编号 | 定额项目名称 | 定额 单位 | 数量 | 单价 |  |  |  | 合价
|  |  |  | 人工费 | 材料费 | 机械费 | 管理费 和利润 | 人工费 |  | 材料费 | 机械费 | 管理费 和利润
A1-4-6 换 | 混水砖外墙 墙体厚度 1砖 混凝土多孔砖 | 10m3 | 0.1 | 1928.93 | 1396.56 |  | 677.83 | 192.89 |  | 139.66 |  | 67.78
80090390 | DM干混砌筑砂浆(普通砌筑砂浆)保水率≥88% 一类，强度等级：M5 | m3 | 0.229 | 36.36 | 529.35 | 20.53 | 19.99 | 8.33 |  | 121.22 | 4.7 | 4.58
人工单价 |  | 小计 | [5 empty] | 201.22 |  | 260.88 | 4.7 | 72.36
未计价材料费
清单项目综合单价 | [7 empty] | 539.16
材 料 费 明 细 | 主要材料名称、规格、型号 |  |  |  |  | 单位 | 数量 | 单价（元） |  | 合价（元） | 暂估单价 （元） | 暂估合价 （元）
| 其他材料费 | [6 empty] | - |  | 260.87 | -
| 材料费小计 | [6 empty] | - |  | 260.87 | -
表-09
综合单价分析表
工程名称：循环监测场（土建） | [8 empty] | 第 8 页 共 101 页
项目编码 |  | 010401004002 |  | 项目名称 | 多孔砖墙 |  |  | 计量单位 |  | m3 | 工程量 | 6.67
清单综合单价组成明细
定额编号 | 定额项目名称 | 定额 单位 | 数量 | 单价 |  |  |  | 合价
|  |  |  | 人工费 | 材料费 | 机械费 | 管理费 和利润 | 人工费 |  | 材料费 | 机械费 | 管理费 和利润
A1-4-14 换 | 混水砖内墙 墙体厚度 1/2砖 混凝土多孔砖 | 10m3 | 0.1 | 2121.54 | 1426.3 |  | 745.51 | 212.15 |  | 142.63 |  | 74.55
80090390 | DM干混砌筑砂浆(普通砌筑砂浆)保水率≥88% 一类，强度等级：M5 | m3 | 0.196 | 36.36 | 529.35 | 20.53 | 19.99 | 7.13 |  | 103.75 | 4.02 | 3.92
人工单价 |  | 小计 | [5 empty] | 219.28 |  | 246.38 | 4.02 | 78.47
未计价材料费
清单项目综合单价 | [7 empty] | 548.15
材 料 费 明 细 | 主要材料名称、规格、型号 |  |  |  |  | 单位 | 数量 | 单价（元） |  | 合价（元） | 暂估单价 （元） | 暂估合价 （元）
| 其他材料费 | [6 empty] | - |  | 246.39 | -
| 材料费小计 | [6 empty] | - |  | 246.39 | -
表-09
综合单价分析表
工程名称：循环监测场（土建） | [8 empty] | 第 9 页 共 101 页
项目编码 |  | 010501001001 |  | 项目名称 | 垫层 |  |  | 计量单位 |  | m3 | 工程量 | 68.14
清单综合单价组成明细
定额编号 | 定额项目名称 | 定额 单位 | 数量 | 单价 |  |  |  | 合价
|  |  |  | 人工费 | 材料费 | 机械费 | 管理费 和利润 | 人工费 |  | 材料费 | 机械费 | 管理费 和利润
A1-5-78 | 混凝土垫层 | 10m3 | 0.1 | 584.14 | 6.97 |  | 284.77 | 58.41 |  | 0.7 |  | 28.48
8021902 | 商品混凝土碎石粒径20石 (坍落度150±30mm) C15 | m3 | 1.015 |  | 443 |  |  |  |  | 449.65
A1-5-51 | 泵送混凝土至建筑部位 高度50m以内(含±0.00以下) | 10m3 | 0.1 | 15.33 | 13.56 | 143.67 | 77.51 | 1.53 |  | 1.36 | 14.37 | 7.75
8021902 | 商品混凝土碎石粒径20石 (坍落度150±30mm) C15 | m3 | 0.005 |  | 443 |  |  |  |  | 2.22
人工单价 |  | 小计 | [5 empty] | 59.94 |  | 453.93 | 14.37 | 36.23
未计价材料费
清单项目综合单价 | [7 empty] | 564.46
材 料 费 明 细 | 主要材料名称、规格、型号 |  |  |  |  | 单位 | 数量 | 单价（元） |  | 合价（元） | 暂估单价 （元） | 暂估合价 （元）
| 其他材料费 | [6 empty] | - |  | 453.91 | -
| 材料费小计 | [6 empty] | - |  | 453.91 | -
表-09
综合单价分析表
工程名称：循环监测场（土建） | [8 empty] | 第 10 页 共 101 页
项目编码 |  | 010501002001 |  | 项目名称 | 带形基础 |  |  | 计量单位 |  | m3 | 工程量 | 36.74
清单综合单价组成明细
定额编号 | 定额项目名称 | 定额 单位 | 数量 | 单价 |  |  |  | 合价
|  |  |  | 人工费 | 材料费 | 机械费 | 管理费 和利润 | 人工费 |  | 材料费 | 机械费 | 管理费 和利润
A1-5-2 | 现浇建筑物混凝土 其他混凝土基础 | 10m3 | 0.1 | 461.49 | 80.94 | 8.17 | 228.96 | 46.15 |  | 8.09 | 0.82 | 22.9
8021905 | 商品混凝土碎石粒径20石 (坍落度150±30mm) C30 | m3 | 1.01 |  | 473 |  |  |  |  | 477.73
A1-5-51 | 泵送混凝土至建筑部位 高度50m以内(含±0.00以下) | 10m3 | 0.1 | 15.33 | 13.56 | 143.67 | 77.51 | 1.53 |  | 1.36 | 14.37 | 7.75
8021905 | 商品混凝土碎石粒径20石 (坍落度150±30mm) C30 | m3 | 0.005 |  | 473 |  |  |  |  | 2.37
人工单价 |  | 小计 | [5 empty] | 47.68 |  | 489.55 | 15.19 | 30.65
未计价材料费
清单项目综合单价 | [7 empty] | 583.06
材 料 费 明 细 | 主要材料名称、规格、型号 |  |  |  |  | 单位 | 数量 | 单价（元） |  | 合价（元） | 暂估单价 （元） | 暂估合价 （元）
| 其他材料费 | [6 empty] | - |  | 489.55 | -
| 材料费小计 | [6 empty] | - |  | 489.55 | -
表-09
综合单价分析表
工程名称：循环监测场（土建） | [8 empty] | 第 11 页 共 101 页
项目编码 |  | 010501003001 |  | 项目名称 | 独立基础 |  |  | 计量单位 |  | m3 | 工程量 | 32.7
清单综合单价组成明细
定额编号 | 定额项目名称 | 定额 单位 | 数量 | 单价 |  |  |  | 合价
|  |  |  | 人工费 | 材料费 | 机械费 | 管理费 和利润 | 人工费 |  | 材料费 | 机械费 | 管理费 和利润
A1-5-2 | 现浇建筑物混凝土 其他混凝土基础 | 10m3 | 0.1 | 461.49 | 80.94 | 8.17 | 228.96 | 46.15 |  | 8.09 | 0.82 | 22.9
8021905 | 商品混凝土碎石粒径20石 (坍落度150±30mm) C30 | m3 | 1.01 |  | 473 |  |  |  |  | 477.73
A1-5-51 | 泵送混凝土至建筑部位 高度50m以内(含±0.00以下) | 10m3 | 0.1 | 15.33 | 13.56 | 143.67 | 77.51 | 1.53 |  | 1.36 | 14.37 | 7.75
8021905 | 商品混凝土碎石粒径20石 (坍落度150±30mm) C30 | m3 | 0.005 |  | 473 |  |  |  |  | 2.37
人工单价 |  | 小计 | [5 empty] | 47.68 |  | 489.55 | 15.19 | 30.65
未计价材料费
清单项目综合单价 | [7 empty] | 583.06
材 料 费 明 细 | 主要材料名称、规格、型号 |  |  |  |  | 单位 | 数量 | 单价（元） |  | 合价（元） | 暂估单价 （元） | 暂估合价 （元）
| 其他材料费 | [6 empty] | - |  | 489.55 | -
| 材料费小计 | [6 empty] | - |  | 489.55 | -
表-09
综合单价分析表
工程名称：循环监测场（土建） | [8 empty] | 第 12 页 共 101 页
项目编码 |  | 010501004001 |  | 项目名称 | 筏板基础 |  |  | 计量单位 |  | m3 | 工程量 | 148
清单综合单价组成明细
定额编号 | 定额项目名称 | 定额 单位 | 数量 | 单价 |  |  |  | 合价
|  |  |  | 人工费 | 材料费 | 机械费 | 管理费 和利润 | 人工费 |  | 材料费 | 机械费 | 管理费 和利润
A1-5-2 | 现浇建筑物混凝土 其他混凝土基础 | 10m3 | 0.1 | 461.49 | 80.94 | 8.17 | 228.96 | 46.15 |  | 8.09 | 0.82 | 22.9
8021905 | 商品混凝土碎石粒径20石 (坍落度150±30mm) C30 抗渗P6 | m3 | 1.01 |  | 488 |  |  |  |  | 492.88
A1-5-51 | 泵送混凝土至建筑部位 高度50m以内(含±0.00以下) | 10m3 | 0.1 | 15.33 | 13.56 | 143.67 | 77.51 | 1.53 |  | 1.36 | 14.37 | 7.75
8021905 | 商品混凝土碎石粒径20石 (坍落度150±30mm) C30 抗渗P6 | m3 | 0.005 |  | 488 |  |  |  |  | 2.44
人工单价 |  | 小计 | [5 empty] | 47.68 |  | 504.77 | 15.19 | 30.65
未计价材料费
清单项目综合单价 | [7 empty] | 598.28
材 料 费 明 细 | 主要材料名称、规格、型号 |  |  |  |  | 单位 | 数量 | 单价（元） |  | 合价（元） | 暂估单价 （元） | 暂估合价 （元）
| 其他材料费 | [6 empty] | - |  | 504.77 | -
| 材料费小计 | [6 empty] | - |  | 504.77 | -
表-09
综合单价分析表
工程名称：循环监测场（土建） | [8 empty] | 第 13 页 共 101 页
项目编码 |  | 010501004002 |  | 项目名称 | 集水坑 |  |  | 计量单位 |  | m3 | 工程量 | 0.28
清单综合单价组成明细
定额编号 | 定额项目名称 | 定额 单位 | 数量 | 单价 |  |  |  | 合价
|  |  |  | 人工费 | 材料费 | 机械费 | 管理费 和利润 | 人工费 |  | 材料费 | 机械费 | 管理费 和利润
A1-5-51 | 泵送混凝土至建筑部位 高度50m以内(含±0.00以下) | 10m3 | 0.1 | 15.33 | 13.56 | 143.67 | 77.51 | 1.53 |  | 1.36 | 14.37 | 7.75
8021905 | 商品混凝土碎石粒径20石 (坍落度150±30mm) C30 | m3 | 0.005 |  | 473 |  |  |  |  | 2.37
A1-5-4 | 现浇建筑物混凝土 电梯坑 | 10m3 | 0.1 | 676.13 | 106.79 | 8.17 | 333.6 | 67.61 |  | 10.68 | 0.82 | 33.36
8021905 | 商品混凝土碎石粒径20石 (坍落度150±30mm) C30 | m3 | 1.01 |  | 473 |  |  |  |  | 477.73
人工单价 |  | 小计 | [5 empty] | 69.14 |  | 492.14 | 15.19 | 41.11
未计价材料费
清单项目综合单价 | [7 empty] | 617.57
材 料 费 明 细 | 主要材料名称、规格、型号 |  |  |  |  | 单位 | 数量 | 单价（元） |  | 合价（元） | 暂估单价 （元） | 暂估合价 （元）
| 其他材料费 | [6 empty] | - |  | 492.13 | -
| 材料费小计 | [6 empty] | - |  | 492.13 | -
表-09
综合单价分析表
工程名称：循环监测场（土建） | [8 empty] | 第 14 页 共 101 页
项目编码 |  | 010502001001 |  | 项目名称 | 矩形柱 |  |  | 计量单位 |  | m3 | 工程量 | 32.76
清单综合单价组成明细
定额编号 | 定额项目名称 | 定额 单位 | 数量 | 单价 |  |  |  | 合价
|  |  |  | 人工费 | 材料费 | 机械费 | 管理费 和利润 | 人工费 |  | 材料费 | 机械费 | 管理费 和利润
A1-5-5 | 现浇建筑物混凝土 矩形、多边形、异形、圆形柱、钢管柱 | 10m3 | 0.1 | 1192.81 | 187.21 | 13.16 | 587.91 | 119.28 |  | 18.72 | 1.32 | 58.79
8021905 | 商品混凝土碎石粒径20石 (坍落度150±30mm) C30 | m3 | 1.01 |  | 473 |  |  |  |  | 477.73
A1-5-51 | 泵送混凝土至建筑部位 高度50m以内(含±0.00以下) | 10m3 | 0.1 | 15.33 | 13.56 | 143.67 | 77.51 | 1.53 |  | 1.36 | 14.37 | 7.75
8021905 | 商品混凝土碎石粒径20石 (坍落度150±30mm) C30 | m3 | 0.005 |  | 473 |  |  |  |  | 2.37
人工单价 |  | 小计 | [5 empty] | 120.81 |  | 500.18 | 15.69 | 66.54
未计价材料费
清单项目综合单价 | [7 empty] | 703.21
材 料 费 明 细 | 主要材料名称、规格、型号 |  |  |  |  | 单位 | 数量 | 单价（元） |  | 合价（元） | 暂估单价 （元） | 暂估合价 （元）
| 其他材料费 | [6 empty] | - |  | 500.18 | -
| 材料费小计 | [6 empty] | - |  | 500.18 | -
表-09
综合单价分析表
工程名称：循环监测场（土建） | [8 empty] | 第 15 页 共 101 页
项目编码 |  | 010504001001 |  | 项目名称 | 直形墙 |  |  | 计量单位 |  | m3 | 工程量 | 101.35
清单综合单价组成明细
定额编号 | 定额项目名称 | 定额 单位 | 数量 | 单价 |  |  |  | 合价
|  |  |  | 人工费 | 材料费 | 机械费 | 管理费 和利润 | 人工费 |  | 材料费 | 机械费 | 管理费 和利润
A1-5-12 | 现浇建筑物混凝土 直形、弧形、电梯井墙 | 10m3 | 0.1 | 680.73 | 165.95 | 12.94 | 338.16 | 68.07 |  | 16.6 | 1.29 | 33.82
8021905 | 商品混凝土碎石粒径20石 (坍落度150±30mm) C30 | m3 | 1.01 |  | 473 |  |  |  |  | 477.73
A1-5-51 | 泵送混凝土至建筑部位 高度50m以内(含±0.00以下) | 10m3 | 0.1 | 15.33 | 13.56 | 143.67 | 77.51 | 1.53 |  | 1.36 | 14.37 | 7.75
8021905 | 商品混凝土碎石粒径20石 (坍落度150±30mm) C30 | m3 | 0.005 |  | 473 |  |  |  |  | 2.37
人工单价 |  | 小计 | [5 empty] | 69.6 |  | 498.06 | 15.66 | 41.57
未计价材料费
清单项目综合单价 | [7 empty] | 624.88
材 料 费 明 细 | 主要材料名称、规格、型号 |  |  |  |  | 单位 | 数量 | 单价（元） |  | 合价（元） | 暂估单价 （元） | 暂估合价 （元）
| 其他材料费 | [6 empty] | - |  | 498.05 | -
| 材料费小计 | [6 empty] | - |  | 498.05 | -
表-09
综合单价分析表
工程名称：循环监测场（土建） | [8 empty] | 第 16 页 共 101 页
项目编码 |  | 010505001001 |  | 项目名称 | 有梁板 |  |  | 计量单位 |  | m3 | 工程量 | 87.15
清单综合单价组成明细
定额编号 | 定额项目名称 | 定额 单位 | 数量 | 单价 |  |  |  | 合价
|  |  |  | 人工费 | 材料费 | 机械费 | 管理费 和利润 | 人工费 |  | 材料费 | 机械费 | 管理费 和利润
A1-5-14 | 现浇建筑物混凝土 平板、有梁板、无梁板 | 10m3 | 0.1 | 470.69 | 220.77 | 14.8 | 236.68 | 47.07 |  | 22.08 | 1.48 | 23.67
8021905 | 商品混凝土碎石粒径20石 (坍落度150±30mm) C30 | m3 | 1.01 |  | 473 |  |  |  |  | 477.73
A1-5-51 | 泵送混凝土至建筑部位 高度50m以内(含±0.00以下) | 10m3 | 0.1 | 15.33 | 13.56 | 143.67 | 77.51 | 1.53 |  | 1.36 | 14.37 | 7.75
8021905 | 商品混凝土碎石粒径20石 (坍落度150±30mm) C30 | m3 | 0.005 |  | 473 |  |  |  |  | 2.37
人工单价 |  | 小计 | [5 empty] | 48.6 |  | 503.54 | 15.85 | 31.42
未计价材料费
清单项目综合单价 | [7 empty] | 599.4
材 料 费 明 细 | 主要材料名称、规格、型号 |  |  |  |  | 单位 | 数量 | 单价（元） |  | 合价（元） | 暂估单价 （元） | 暂估合价 （元）
| 其他材料费 | [6 empty] | - |  | 503.53 | -
| 材料费小计 | [6 empty] | - |  | 503.53 | -
表-09
综合单价分析表
工程名称：循环监测场（土建） | [8 empty] | 第 17 页 共 101 页
项目编码 |  | 010506001001 |  | 项目名称 | 直形楼梯 |  |  | 计量单位 |  | m3 | 工程量 | 3.5
清单综合单价组成明细
定额编号 | 定额项目名称 | 定额 单位 | 数量 | 单价 |  |  |  | 合价
|  |  |  | 人工费 | 材料费 | 机械费 | 管理费 和利润 | 人工费 |  | 材料费 | 机械费 | 管理费 和利润
A1-5-21 | 现浇建筑物混凝土 直形楼梯 | 10m3 | 0.1 | 846.32 | 257.83 | 21.22 | 422.93 | 84.63 |  | 25.78 | 2.12 | 42.29
8021904 | 普通预拌混凝土 碎石粒径综合考虑 C25 | m3 | 1.01 |  | 453 |  |  |  |  | 457.53
人工单价 |  | 小计 | [5 empty] | 84.63 |  | 483.31 | 2.12 | 42.29
未计价材料费
清单项目综合单价 | [7 empty] | 612.36
材 料 费 明 细 | 主要材料名称、规格、型号 |  |  |  |  | 单位 | 数量 | 单价（元） |  | 合价（元） | 暂估单价 （元） | 暂估合价 （元）
| 其他材料费 | [6 empty] | - |  | 483.31 | -
| 材料费小计 | [6 empty] | - |  | 483.31 | -
表-09
综合单价分析表
工程名称：循环监测场（土建） | [8 empty] | 第 18 页 共 101 页
项目编码 |  | 010507001001 |  | 项目名称 | 散水 |  |  | 计量单位 |  | m2 | 工程量 | 31.4
清单综合单价组成明细
定额编号 | 定额项目名称 | 定额 单位 | 数量 | 单价 |  |  |  | 合价
|  |  |  | 人工费 | 材料费 | 机械费 | 管理费 和利润 | 人工费 |  | 材料费 | 机械费 | 管理费 和利润
A1-4-121 | 碎石垫层 干铺 | 10m3 | 0.012 | 656.63 | 2076.55 | 7.71 | 233.45 | 7.88 |  | 24.92 | 0.09 | 2.8
A1-12-9 换 | 细石混凝土找平层 30mm 实际厚度(mm):40 | 100m2 | 0.01 | 1176.31 | 32.13 | 3.8 | 445.25 | 11.76 |  | 0.32 | 0.04 | 4.45
8021903 | 商品细石混凝土 C20 | m3 | 0.0408 |  | 467 |  |  |  |  | 19.05
人工单价 |  | 小计 | [5 empty] | 19.64 |  | 44.29 | 0.13 | 7.25
未计价材料费
清单项目综合单价 | [7 empty] | 71.32
材 料 费 明 细 | 主要材料名称、规格、型号 |  |  |  |  | 单位 | 数量 | 单价（元） |  | 合价（元） | 暂估单价 （元） | 暂估合价 （元）
| 其他材料费 | [6 empty] | - |  | 44.29 | -
| 材料费小计 | [6 empty] | - |  | 44.29 | -
表-09
综合单价分析表
工程名称：循环监测场（土建） | [8 empty] | 第 19 页 共 101 页
项目编码 |  | 010507003001 |  | 项目名称 | 排水明沟 |  |  | 计量单位 |  | m | 工程量 | 72
清单综合单价组成明细
定额编号 | 定额项目名称 | 定额 单位 | 数量 | 单价 |  |  |  | 合价
|  |  |  | 人工费 | 材料费 | 机械费 | 管理费 和利润 | 人工费 |  | 材料费 | 机械费 | 管理费 和利润
A1-4-125 | 垫层 3:7灰土 | 10m3 | 0.0285 | 689.25 | 1870.84 | 13.05 | 246.79 | 19.64 |  | 53.32 | 0.37 | 7.03
A1-5-33 | 现浇混凝土其他构件 地沟、明沟电缆沟散水坡 | 10m3 | 0.0135 | 784.99 | 19.61 | 21.22 | 393.03 | 10.6 |  | 0.26 | 0.29 | 5.31
8021902 | 商品混凝土碎石粒径20/40石(坍落度100±20mm) C15 | m3 | 0.1364 |  | 433 |  |  |  |  | 59.04
A1-12-1 | 楼地面水泥砂浆找平层 混凝土或硬基层上 20mm | 100m2 | 0.0161 | 711.03 | 47.39 |  | 268.28 | 11.45 |  | 0.76 |  | 4.32
80090450 | 干混抹灰砂浆(配合比) DP M20 | m3 | 0.0325 | 36.36 | 603.03 | 20.53 | 21.47 | 1.18 |  | 19.61 | 0.67 | 0.7
人工单价 |  | 小计 | [5 empty] | 42.87 |  | 132.99 | 1.33 | 17.36
未计价材料费
清单项目综合单价 | [7 empty] | 194.55
材 料 费 明 细 | 主要材料名称、规格、型号 |  |  |  |  | 单位 | 数量 | 单价（元） |  | 合价（元） | 暂估单价 （元） | 暂估合价 （元）
| 其他材料费 | [6 empty] | - |  | 133.07 | -
| 材料费小计 | [6 empty] | - |  | 133.07 | -
表-09
综合单价分析表
工程名称：循环监测场（土建） | [8 empty] | 第 20 页 共 101 页
项目编码 |  | 010515001001 |  | 项目名称 | 现浇构件钢筋 |  |  | 计量单位 |  | t | 工程量 | 4.68
清单综合单价组成明细
定额编号 | 定额项目名称 | 定额 单位 | 数量 | 单价 |  |  |  | 合价
|  |  |  | 人工费 | 材料费 | 机械费 | 管理费 和利润 | 人工费 |  | 材料费 | 机械费 | 管理费 和利润
A1-5-113 | 现浇构件箍筋 带肋钢筋(HRB400内) φ10以内 | t | 1 | 1466.21 | 4138.82 | 60.71 | 744.37 | 1466.21 |  | 4138.82 | 60.71 | 744.37
人工单价 |  | 小计 | [5 empty] | 1466.21 |  | 4138.82 | 60.71 | 744.37
未计价材料费
清单项目综合单价 | [7 empty] | 6410.11
材 料 费 明 细 | 主要材料名称、规格、型号 |  |  |  |  | 单位 | 数量 | 单价（元） |  | 合价（元） | 暂估单价 （元） | 暂估合价 （元）
| 其他材料费 | [6 empty] | - |  | 4138.82 | -
| 材料费小计 | [6 empty] | - |  | 4138.82 | -
表-09
综合单价分析表
工程名称：循环监测场（土建） | [8 empty] | 第 21 页 共 101 页
项目编码 |  | 010515001002 |  | 项目名称 | 现浇构件钢筋 |  |  | 计量单位 |  | t | 工程量 | 15.28
清单综合单价组成明细
定额编号 | 定额项目名称 | 定额 单位 | 数量 | 单价 |  |  |  | 合价
|  |  |  | 人工费 | 材料费 | 机械费 | 管理费 和利润 | 人工费 |  | 材料费 | 机械费 | 管理费 和利润
A1-5-105 | 现浇构件带肋钢筋 HEB400 φ10以内 | t | 1 | 662.58 | 4122.35 | 29.72 | 337.5 | 662.58 |  | 4122.35 | 29.72 | 337.5
人工单价 |  | 小计 | [5 empty] | 662.58 |  | 4122.35 | 29.72 | 337.5
未计价材料费
清单项目综合单价 | [7 empty] | 5152.15
材 料 费 明 细 | 主要材料名称、规格、型号 |  |  |  |  | 单位 | 数量 | 单价（元） |  | 合价（元） | 暂估单价 （元） | 暂估合价 （元）
| 其他材料费 | [6 empty] | - |  | 4122.35 | -
| 材料费小计 | [6 empty] | - |  | 4122.35 | -
表-09
综合单价分析表
工程名称：循环监测场（土建） | [8 empty] | 第 22 页 共 101 页
项目编码 |  | 010515001003 |  | 项目名称 | 现浇构件钢筋 |  |  | 计量单位 |  | t | 工程量 | 14.02
清单综合单价组成明细
定额编号 | 定额项目名称 | 定额 单位 | 数量 | 单价 |  |  |  | 合价
|  |  |  | 人工费 | 材料费 | 机械费 | 管理费 和利润 | 人工费 |  | 材料费 | 机械费 | 管理费 和利润
A1-5-106 | 现浇构件带肋钢筋 HRB400φ12-14 | t | 1 | 482.94 | 4244.3 | 54.95 | 262.22 | 482.94 |  | 4244.3 | 54.95 | 262.22
人工单价 |  | 小计 | [5 empty] | 482.94 |  | 4244.3 | 54.95 | 262.22
未计价材料费
清单项目综合单价 | [7 empty] | 5044.41
材 料 费 明 细 | 主要材料名称、规格、型号 |  |  |  |  | 单位 | 数量 | 单价（元） |  | 合价（元） | 暂估单价 （元） | 暂估合价 （元）
| 其他材料费 | [6 empty] | - |  | 4244.31 | -
| 材料费小计 | [6 empty] | - |  | 4244.31 | -
表-09
综合单价分析表
工程名称：循环监测场（土建） | [8 empty] | 第 23 页 共 101 页
项目编码 |  | 010515001004 |  | 项目名称 | 现浇构件钢筋 |  |  | 计量单位 |  | t | 工程量 | 8.26
清单综合单价组成明细
定额编号 | 定额项目名称 | 定额 单位 | 数量 | 单价 |  |  |  | 合价
|  |  |  | 人工费 | 材料费 | 机械费 | 管理费 和利润 | 人工费 |  | 材料费 | 机械费 | 管理费 和利润
A1-5-106 | 现浇构件带肋钢筋 HRB400φ16-25 | t | 1 | 482.94 | 4182.8 | 54.95 | 262.22 | 482.94 |  | 4182.8 | 54.95 | 262.22
人工单价 |  | 小计 | [5 empty] | 482.94 |  | 4182.8 | 54.95 | 262.22
未计价材料费
清单项目综合单价 | [7 empty] | 4982.91
材 料 费 明 细 | 主要材料名称、规格、型号 |  |  |  |  | 单位 | 数量 | 单价（元） |  | 合价（元） | 暂估单价 （元） | 暂估合价 （元）
| 其他材料费 | [6 empty] | - |  | 4182.81 | -
| 材料费小计 | [6 empty] | - |  | 4182.81 | -
表-09
综合单价分析表
工程名称：循环监测场（土建） | [8 empty] | 第 24 页 共 101 页
项目编码 |  | 010516002001 |  | 项目名称 | 预埋铁件 |  |  | 计量单位 |  | t | 工程量 | 0.66
清单综合单价组成明细
定额编号 | 定额项目名称 | 定额 单位 | 数量 | 单价 |  |  |  | 合价
|  |  |  | 人工费 | 材料费 | 机械费 | 管理费 和利润 | 人工费 |  | 材料费 | 机械费 | 管理费 和利润
A1-5-150 | 预埋铁件 | t | 1 | 2671.44 | 4417.96 | 292.55 | 1444.95 | 2671.44 |  | 4417.96 | 292.55 | 1444.95
人工单价 |  | 小计 | [5 empty] | 2671.44 |  | 4417.96 | 292.55 | 1444.95
未计价材料费
清单项目综合单价 | [7 empty] | 8826.9
材 料 费 明 细 | 主要材料名称、规格、型号 |  |  |  |  | 单位 | 数量 | 单价（元） |  | 合价（元） | 暂估单价 （元） | 暂估合价 （元）
| 其他材料费 | [6 empty] | - |  | 4417.96 | -
| 材料费小计 | [6 empty] | - |  | 4417.96 | -
表-09
综合单价分析表
工程名称：循环监测场（土建） | [8 empty] | 第 25 页 共 101 页
项目编码 |  | 010516001001 |  | 项目名称 | 螺栓 |  |  | 计量单位 |  | t | 工程量 | 0.87
清单综合单价组成明细
定额编号 | 定额项目名称 | 定额 单位 | 数量 | 单价 |  |  |  | 合价
|  |  |  | 人工费 | 材料费 | 机械费 | 管理费 和利润 | 人工费 |  | 材料费 | 机械费 | 管理费 和利润
A1-5-149 | 预埋螺栓 | t | 1 | 2671.44 | 7488.36 | 292.55 | 1444.95 | 2671.44 |  | 7488.36 | 292.55 | 1444.95
人工单价 |  | 小计 | [5 empty] | 2671.44 |  | 7488.36 | 292.55 | 1444.95
未计价材料费
清单项目综合单价 | [7 empty] | 11897.3
材 料 费 明 细 | 主要材料名称、规格、型号 |  |  |  |  | 单位 | 数量 | 单价（元） |  | 合价（元） | 暂估单价 （元） | 暂估合价 （元）
| 其他材料费 | [6 empty] | - |  | 7488.36 | -
| 材料费小计 | [6 empty] | - |  | 7488.36 | -
表-09
综合单价分析表
工程名称：循环监测场（土建） | [8 empty] | 第 26 页 共 101 页
项目编码 |  | 010603001001 |  | 项目名称 | 钢柱 |  |  | 计量单位 |  | t | 工程量 | 1.11
清单综合单价组成明细
定额编号 | 定额项目名称 | 定额 单位 | 数量 | 单价 |  |  |  | 合价
|  |  |  | 人工费 | 材料费 | 机械费 | 管理费 和利润 | 人工费 |  | 材料费 | 机械费 | 管理费 和利润
A1-7-2 | 钢结构构件 钢柱安装 每根构件质量(t) ≤3 | t | 1 | 509.43 | 8414.13 | 237.19 | 365.39 | 509.43 |  | 8414.13 | 237.19 | 365.39
人工单价 |  | 小计 | [5 empty] | 509.43 |  | 8414.13 | 237.19 | 365.39
|  | 未计价材料费 | [5 empty] | 8000
清单项目综合单价 | [7 empty] | 9526.14
材 料 费 明 细 | 主要材料名称、规格、型号 |  |  |  |  | 单位 | 数量 | 单价（元） |  | 合价（元） | 暂估单价 （元） | 暂估合价 （元）
| 方钢管Q355B |  |  |  |  | t | 1 | 8000 |  | 8000
| 其他材料费 | [6 empty] | - |  | 414.13 | -
| 材料费小计 | [6 empty] | - |  | 8414.13 | -
表-09
综合单价分析表
工程名称：循环监测场（土建） | [8 empty] | 第 27 页 共 101 页
项目编码 |  | 010602001001 |  | 项目名称 | 钢屋架 |  |  | 计量单位 |  | t | 工程量 | 2.8
清单综合单价组成明细
定额编号 | 定额项目名称 | 定额 单位 | 数量 | 单价 |  |  |  | 合价
|  |  |  | 人工费 | 材料费 | 机械费 | 管理费 和利润 | 人工费 |  | 材料费 | 机械费 | 管理费 和利润
A1-7-51 | 钢屋架、托架 每根构件质量(t) ≤1.5 | t | 1 | 447.52 | 8506.34 | 440.79 | 434.74 | 447.52 |  | 8506.34 | 440.79 | 434.74
人工单价 |  | 小计 | [5 empty] | 447.52 |  | 8506.34 | 440.79 | 434.74
|  | 未计价材料费 | [5 empty] | 8000
清单项目综合单价 | [7 empty] | 9829.39
材 料 费 明 细 | 主要材料名称、规格、型号 |  |  |  |  | 单位 | 数量 | 单价（元） |  | 合价（元） | 暂估单价 （元） | 暂估合价 （元）
| 方钢管Q355B |  |  |  |  | t | 1 | 8000 |  | 8000
| 其他材料费 | [6 empty] | - |  | 506.33 | -
| 材料费小计 | [6 empty] | - |  | 8506.33 | -
表-09
综合单价分析表
工程名称：循环监测场（土建） | [8 empty] | 第 28 页 共 101 页
项目编码 |  | 010604001001 |  | 项目名称 | 钢梁 |  |  | 计量单位 |  | t | 工程量 | 13.9
清单综合单价组成明细
定额编号 | 定额项目名称 | 定额 单位 | 数量 | 单价 |  |  |  | 合价
|  |  |  | 人工费 | 材料费 | 机械费 | 管理费 和利润 | 人工费 |  | 材料费 | 机械费 | 管理费 和利润
A1-7-6 | 钢结构构件 钢梁安装 每根构件质量(t) ≤1.5 | t | 1 | 455.76 | 8343.49 | 364.38 | 401.38 | 455.76 |  | 8343.49 | 364.38 | 401.38
人工单价 |  | 小计 | [5 empty] | 455.76 |  | 8343.49 | 364.38 | 401.38
|  | 未计价材料费 | [5 empty] | 8000
清单项目综合单价 | [7 empty] | 9565.01
材 料 费 明 细 | 主要材料名称、规格、型号 |  |  |  |  | 单位 | 数量 | 单价（元） |  | 合价（元） | 暂估单价 （元） | 暂估合价 （元）
| 矩形钢管Q355B |  |  |  |  | t | 1 | 8000 |  | 8000
| 其他材料费 | [6 empty] | - |  | 343.49 | -
| 材料费小计 | [6 empty] | - |  | 8343.49 | -
表-09
综合单价分析表
工程名称：循环监测场（土建） | [8 empty] | 第 29 页 共 101 页
项目编码 |  | 010606001001 |  | 项目名称 | 钢支撑 |  |  | 计量单位 |  | t | 工程量 | 2.54
清单综合单价组成明细
定额编号 | 定额项目名称 | 定额 单位 | 数量 | 单价 |  |  |  | 合价
|  |  |  | 人工费 | 材料费 | 机械费 | 管理费 和利润 | 人工费 |  | 材料费 | 机械费 | 管理费 和利润
A1-7-14 | 钢结构构件 钢支撑安装 | t | 1 | 690.85 | 8334.31 | 409.21 | 538.37 | 690.85 |  | 8334.31 | 409.21 | 538.37
人工单价 |  | 小计 | [5 empty] | 690.85 |  | 8334.31 | 409.21 | 538.37
|  | 未计价材料费 | [5 empty] | 8000
清单项目综合单价 | [7 empty] | 9972.74
材 料 费 明 细 | 主要材料名称、规格、型号 |  |  |  |  | 单位 | 数量 | 单价（元） |  | 合价（元） | 暂估单价 （元） | 暂估合价 （元）
| 钢支撑Q355B |  |  |  |  | t | 1 | 8000 |  | 8000
| 其他材料费 | [6 empty] | - |  | 334.33 | -
| 材料费小计 | [6 empty] | - |  | 8334.33 | -
表-09
综合单价分析表
工程名称：循环监测场（土建） | [8 empty] | 第 30 页 共 101 页
项目编码 |  | 010606001002 |  | 项目名称 | 系杆 |  |  | 计量单位 |  | t | 工程量 | 1.36
清单综合单价组成明细
定额编号 | 定额项目名称 | 定额 单位 | 数量 | 单价 |  |  |  | 合价
|  |  |  | 人工费 | 材料费 | 机械费 | 管理费 和利润 | 人工费 |  | 材料费 | 机械费 | 管理费 和利润
A1-7-14 | 钢结构构件 钢支撑安装 | t | 1 | 690.85 | 5934.31 | 409.21 | 538.37 | 690.85 |  | 5934.31 | 409.21 | 538.37
人工单价 |  | 小计 | [5 empty] | 690.85 |  | 5934.31 | 409.21 | 538.37
|  | 未计价材料费 | [5 empty] | 5600
清单项目综合单价 | [7 empty] | 7572.74
材 料 费 明 细 | 主要材料名称、规格、型号 |  |  |  |  | 单位 | 数量 | 单价（元） |  | 合价（元） | 暂估单价 （元） | 暂估合价 （元）
| 系杆Q235B |  |  |  |  | t | 1 | 5600 |  | 5600
| 其他材料费 | [6 empty] | - |  | 334.33 | -
| 材料费小计 | [6 empty] | - |  | 5934.33 | -
表-09
综合单价分析表
工程名称：循环监测场（土建） | [8 empty] | 第 31 页 共 101 页
项目编码 |  | 010606013001 |  | 项目名称 | 零星钢构件 |  |  | 计量单位 |  | t | 工程量 | 0.22
清单综合单价组成明细
定额编号 | 定额项目名称 | 定额 单位 | 数量 | 单价 |  |  |  | 合价
|  |  |  | 人工费 | 材料费 | 机械费 | 管理费 和利润 | 人工费 |  | 材料费 | 机械费 | 管理费 和利润
A1-7-15 | 厂(库)房零星钢构件安装 | t | 1 | 829.9 | 5959.83 | 390.56 | 597.29 | 829.9 |  | 5959.83 | 390.56 | 597.29
人工单价 |  | 小计 | [5 empty] | 829.9 |  | 5959.83 | 390.56 | 597.29
|  | 未计价材料费 | [5 empty] | 5600
清单项目综合单价 | [7 empty] | 7777.58
材 料 费 明 细 | 主要材料名称、规格、型号 |  |  |  |  | 单位 | 数量 | 单价（元） |  | 合价（元） | 暂估单价 （元） | 暂估合价 （元）
| 零星钢构件 |  |  |  |  | t | 1 | 5600 |  | 5600
| 其他材料费 | [6 empty] | - |  | 360.14 | -
| 材料费小计 | [6 empty] | - |  | 5960.14 | -
表-09
综合单价分析表
工程名称：循环监测场（土建） | [8 empty] | 第 32 页 共 101 页
项目编码 |  | 041105005001 |  | 项目名称 | 轨道铺设 |  |  | 计量单位 |  | m | 工程量 | 158
清单综合单价组成明细
定额编号 | 定额项目名称 | 定额 单位 | 数量 | 单价 |  |  |  | 合价
|  |  |  | 人工费 | 材料费 | 机械费 | 管理费 和利润 | 人工费 |  | 材料费 | 机械费 | 管理费 和利润
借C1-2-51 | 地平面上安装轨道 固定型式 预埋钢底板焊接式轨道型号 24kg/m | 10m | 0.1 | 943.41 | 1336.47 | 80.12 | 612.69 | 94.34 |  | 133.65 | 8.01 | 61.27
借C1-2-93 | 车档制作 | t | 0.0005 | 2202.42 | 6219.79 | 415.36 | 1567.01 | 1.16 |  | 3.28 | 0.22 | 0.83
借C1-2-88 | 车挡制作与安装 车挡安装每组4个 每个单重(t) 0.1 | 组 | 0.0127 | 749.86 | 272.91 |  | 448.86 | 9.49 |  | 3.45 |  | 5.68
人工单价 |  | 小计 | [5 empty] | 104.99 |  | 140.38 | 8.23 | 67.78
|  | 未计价材料费 | [5 empty] | 104.12
清单项目综合单价 | [7 empty] | 321.38
材 料 费 明 细 | 主要材料名称、规格、型号 |  |  |  |  | 单位 | 数量 | 单价（元） |  | 合价（元） | 暂估单价 （元） | 暂估合价 （元）
| 槽钢 |  |  |  |  | t | 0.0001 | 4180 |  | 0.42
| 角钢 |  |  |  |  | kg | 0.0484 | 4.26 |  | 0.21
| 钢板 |  |  |  |  | kg | 0.4097 | 4.89 |  | 2
| 钢轨 24kg/m |  |  |  |  | t | 0.026 | 3900 |  | 101.4
| 其他材料费 | [6 empty] | - |  | 36.32 | -
| 材料费小计 | [6 empty] | - |  | 140.35 | -
表-09
综合单价分析表
工程名称：循环监测场（土建） | [8 empty] | 第 33 页 共 101 页
项目编码 |  | 041105003001 |  | 项目名称 | 电动机及行走轮 |  |  | 计量单位 |  | 套 | 工程量 | 2
清单综合单价组成明细
定额编号 | 定额项目名称 | 定额 单位 | 数量 | 单价 |  |  |  | 合价
|  |  |  | 人工费 | 材料费 | 机械费 | 管理费 和利润 | 人工费 |  | 材料费 | 机械费 | 管理费 和利润
补充材料001@1 | 三合一电动机（电动机、减速器、制动器）、行走轮（速度为10m/min） | 套 | 1 |  | 20000 |  |  |  |  | 20000
人工单价 |  | 小计 | [7 empty] | 20000
未计价材料费
清单项目综合单价 | [7 empty] | 20000
材 料 费 明 细 | 主要材料名称、规格、型号 |  |  |  |  | 单位 | 数量 | 单价（元） |  | 合价（元） | 暂估单价 （元） | 暂估合价 （元）
| 其他材料费 | [6 empty] | - |  |  | - | 20000
| 材料费小计 | [6 empty] | - |  |  | - | 20000
表-09
综合单价分析表
工程名称：循环监测场（土建） | [8 empty] | 第 34 页 共 101 页
项目编码 |  | 粤010609002001 |  | 项目名称 | 一类金属构件场外运输 |  |  | 计量单位 |  | t | 工程量 | 17.81
清单综合单价组成明细
定额编号 | 定额项目名称 | 定额 单位 | 数量 | 单价 |  |  |  | 合价
|  |  |  | 人工费 | 材料费 | 机械费 | 管理费 和利润 | 人工费 |  | 材料费 | 机械费 | 管理费 和利润
A1-7-120 | 一类金属结构件运输 运距(km以内) 10km以内 | 10t | 0.1 | 196.77 | 64.38 | 967.11 | 401.19 | 19.68 |  | 6.44 | 96.71 | 40.12
人工单价 |  | 小计 | [5 empty] | 19.68 |  | 6.44 | 96.71 | 40.12
未计价材料费
清单项目综合单价 | [7 empty] | 162.95
材 料 费 明 细 | 主要材料名称、规格、型号 |  |  |  |  | 单位 | 数量 | 单价（元） |  | 合价（元） | 暂估单价 （元） | 暂估合价 （元）
| 其他材料费 | [6 empty] | - |  | 6.44 | -
| 材料费小计 | [6 empty] | - |  | 6.44 | -
表-09
综合单价分析表
工程名称：循环监测场（土建） | [8 empty] | 第 35 页 共 101 页
项目编码 |  | 粤010609002002 |  | 项目名称 | 二类金属构件场外运输 |  |  | 计量单位 |  | t | 工程量 | 2.54
清单综合单价组成明细
定额编号 | 定额项目名称 | 定额 单位 | 数量 | 单价 |  |  |  | 合价
|  |  |  | 人工费 | 材料费 | 机械费 | 管理费 和利润 | 人工费 |  | 材料费 | 机械费 | 管理费 和利润
A1-7-122 | 二类金属结构件运输 运距(km以内) 10km以内 | 10t | 0.1 | 196.77 | 73.74 | 1060.25 | 433.29 | 19.68 |  | 7.37 | 106.03 | 43.33
人工单价 |  | 小计 | [5 empty] | 19.68 |  | 7.37 | 106.03 | 43.33
未计价材料费
清单项目综合单价 | [7 empty] | 176.41
材 料 费 明 细 | 主要材料名称、规格、型号 |  |  |  |  | 单位 | 数量 | 单价（元） |  | 合价（元） | 暂估单价 （元） | 暂估合价 （元）
| 其他材料费 | [6 empty] | - |  | 7.37 | -
| 材料费小计 | [6 empty] | - |  | 7.37 | -
表-09
综合单价分析表
工程名称：循环监测场（土建） | [8 empty] | 第 36 页 共 101 页
项目编码 |  | 010901003001 |  | 项目名称 | 阳光板屋面 |  |  | 计量单位 |  | m2 | 工程量 | 593.82
清单综合单价组成明细
定额编号 | 定额项目名称 | 定额 单位 | 数量 | 单价 |  |  |  | 合价
|  |  |  | 人工费 | 材料费 | 机械费 | 管理费 和利润 | 人工费 |  | 材料费 | 机械费 | 管理费 和利润
A1-10-52 | 聚碳酸酯PC(阳光板)屋面 安装在钢檩上 | 100m2 | 0.01 | 2120.79 | 5896.79 |  | 730.83 | 21.21 |  | 58.97 |  | 7.31
人工单价 |  | 小计 | [5 empty] | 21.21 |  | 58.97 |  | 7.31
未计价材料费
清单项目综合单价 | [7 empty] | 87.48
材 料 费 明 细 | 主要材料名称、规格、型号 |  |  |  |  | 单位 | 数量 | 单价（元） |  | 合价（元） | 暂估单价 （元） | 暂估合价 （元）
| 其他材料费 | [6 empty] | - |  | 58.97 | -
| 材料费小计 | [6 empty] | - |  | 58.97 | -
表-09
综合单价分析表
工程名称：循环监测场（土建） | [8 empty] | 第 37 页 共 101 页
项目编码 |  | 011405001001 |  | 项目名称 | 金属面油漆 |  |  | 计量单位 |  | m2 | 工程量 | 773.3
清单综合单价组成明细
定额编号 | 定额项目名称 | 定额 单位 | 数量 | 单价 |  |  |  | 合价
|  |  |  | 人工费 | 材料费 | 机械费 | 管理费 和利润 | 人工费 |  | 材料费 | 机械费 | 管理费 和利润
A1-15-124 换 | 防锈漆 一遍 实际防锈漆遍数(遍):2 换为【酚醛红丹防锈漆】 | 100m2 | 0.01 | 472.44 | 363.73 |  | 165.69 | 4.72 |  | 3.64 |  | 1.66
人工单价 |  | 小计 | [5 empty] | 4.72 |  | 3.64 |  | 1.66
未计价材料费
清单项目综合单价 | [7 empty] | 10.02
材 料 费 明 细 | 主要材料名称、规格、型号 |  |  |  |  | 单位 | 数量 | 单价（元） |  | 合价（元） | 暂估单价 （元） | 暂估合价 （元）
| 其他材料费 | [6 empty] | - |  | 3.64 | -
| 材料费小计 | [6 empty] | - |  | 3.64 | -
表-09
综合单价分析表
工程名称：循环监测场（土建） | [8 empty] | 第 38 页 共 101 页
项目编码 |  | 011405001002 |  | 项目名称 | 金属面防火涂料 |  |  | 计量单位 |  | m2 | 工程量 | 103.93
清单综合单价组成明细
定额编号 | 定额项目名称 | 定额 单位 | 数量 | 单价 |  |  |  | 合价
|  |  |  | 人工费 | 材料费 | 机械费 | 管理费 和利润 | 人工费 |  | 材料费 | 机械费 | 管理费 和利润
A1-15-129 换 | 金属面 薄型B防火涂料 耐火极限h(涂层厚度mm) 0.75h | 100m2 | 0.01 | 990.01 | 3226.31 | 170.4 | 406.95 | 9.9 |  | 32.26 | 1.7 | 4.07
人工单价 |  | 小计 | [5 empty] | 9.9 |  | 32.26 | 1.7 | 4.07
未计价材料费
清单项目综合单价 | [7 empty] | 47.94
材 料 费 明 细 | 主要材料名称、规格、型号 |  |  |  |  | 单位 | 数量 | 单价（元） |  | 合价（元） | 暂估单价 （元） | 暂估合价 （元）
| 其他材料费 | [6 empty] | - |  | 32.26 | -
| 材料费小计 | [6 empty] | - |  | 32.26 | -
表-09
综合单价分析表
工程名称：循环监测场（土建） | [8 empty] | 第 39 页 共 101 页
项目编码 |  | 011405001003 |  | 项目名称 | 金属面防火涂料 |  |  | 计量单位 |  | m2 | 工程量 | 528.2
清单综合单价组成明细
定额编号 | 定额项目名称 | 定额 单位 | 数量 | 单价 |  |  |  | 合价
|  |  |  | 人工费 | 材料费 | 机械费 | 管理费 和利润 | 人工费 |  | 材料费 | 机械费 | 管理费 和利润
A1-15-129 | 金属面 薄型B防火涂料 耐火极限h(涂层厚度mm) 1.0h(3.5mm) | 100m2 | 0.01 | 990.01 | 4241.75 | 170.4 | 406.95 | 9.9 |  | 42.42 | 1.7 | 4.07
人工单价 |  | 小计 | [5 empty] | 9.9 |  | 42.42 | 1.7 | 4.07
未计价材料费
清单项目综合单价 | [7 empty] | 58.09
材 料 费 明 细 | 主要材料名称、规格、型号 |  |  |  |  | 单位 | 数量 | 单价（元） |  | 合价（元） | 暂估单价 （元） | 暂估合价 （元）
| 其他材料费 | [6 empty] | - |  | 42.42 | -
| 材料费小计 | [6 empty] | - |  | 42.42 | -
表-09
综合单价分析表
工程名称：循环监测场（土建） | [8 empty] | 第 40 页 共 101 页
项目编码 |  | 011405001004 |  | 项目名称 | 金属面防火涂料 |  |  | 计量单位 |  | m2 | 工程量 | 42.18
清单综合单价组成明细
定额编号 | 定额项目名称 | 定额 单位 | 数量 | 单价 |  |  |  | 合价
|  |  |  | 人工费 | 材料费 | 机械费 | 管理费 和利润 | 人工费 |  | 材料费 | 机械费 | 管理费 和利润
A1-15-131 | 金属面 薄型B防火涂料 耐火极限h(涂层厚度mm) 2.0h(5.5mm) | 100m2 | 0.01 | 1361.19 | 6632.75 | 355 | 601.87 | 13.61 |  | 66.33 | 3.55 | 6.02
人工单价 |  | 小计 | [5 empty] | 13.61 |  | 66.33 | 3.55 | 6.02
未计价材料费
清单项目综合单价 | [7 empty] | 89.51
材 料 费 明 细 | 主要材料名称、规格、型号 |  |  |  |  | 单位 | 数量 | 单价（元） |  | 合价（元） | 暂估单价 （元） | 暂估合价 （元）
| 其他材料费 | [6 empty] | - |  | 66.33 | -
| 材料费小计 | [6 empty] | - |  | 66.33 | -
表-09
综合单价分析表
工程名称：循环监测场（土建） | [8 empty] | 第 41 页 共 101 页
项目编码 |  | 010902001001 |  | 项目名称 | 屋面卷材防水（驻棚区） |  |  | 计量单位 |  | m2 | 工程量 | 321.03
清单综合单价组成明细
定额编号 | 定额项目名称 | 定额 单位 | 数量 | 单价 |  |  |  | 合价
|  |  |  | 人工费 | 材料费 | 机械费 | 管理费 和利润 | 人工费 |  | 材料费 | 机械费 | 管理费 和利润
A1-10-55 换 | 屋面改性沥青防水卷材 自粘、满铺 单层 实际层数(层):2 | 100m2 | 0.01 | 1339.28 | 5004.96 |  | 461.52 | 13.39 |  | 50.05 |  | 4.62
A1-12-1 换 | 楼地面水泥砂浆找平层 混凝土或硬基层上 20mm 合并制作子目 干混地面砂浆 DS M15 | 100m2 | 0.01 | 784.48 | 1231.81 | 41.48 | 311.63 | 7.84 |  | 12.32 | 0.41 | 3.12
人工单价 |  | 小计 | [5 empty] | 21.23 |  | 62.37 | 0.41 | 7.74
未计价材料费
清单项目综合单价 | [7 empty] | 91.75
材 料 费 明 细 | 主要材料名称、规格、型号 |  |  |  |  | 单位 | 数量 | 单价（元） |  | 合价（元） | 暂估单价 （元） | 暂估合价 （元）
| 其他材料费 | [6 empty] | - |  | 62.37 | -
| 材料费小计 | [6 empty] | - |  | 62.37 | -
表-09
综合单价分析表
工程名称：循环监测场（土建） | [8 empty] | 第 42 页 共 101 页
项目编码 |  | 011001001001 |  | 项目名称 | 保温隔热屋面（驻棚区） |  |  | 计量单位 |  | m2 | 工程量 | 321.03
清单综合单价组成明细
定额编号 | 定额项目名称 | 定额 单位 | 数量 | 单价 |  |  |  | 合价
|  |  |  | 人工费 | 材料费 | 机械费 | 管理费 和利润 | 人工费 |  | 材料费 | 机械费 | 管理费 和利润
A1-11-128 换 | 屋面现浇LC5.0轻集料混凝土实际厚度(mm):110 | 100m2 | 0.01 | 1799.6 | 4341.33 |  | 620.14 | 18 |  | 43.41 |  | 6.2
人工单价 |  | 小计 | [5 empty] | 18 |  | 43.41 |  | 6.2
未计价材料费
清单项目综合单价 | [7 empty] | 67.61
材 料 费 明 细 | 主要材料名称、规格、型号 |  |  |  |  | 单位 | 数量 | 单价（元） |  | 合价（元） | 暂估单价 （元） | 暂估合价 （元）
| 其他材料费 | [6 empty] | - |  | 43.41 | -
| 材料费小计 | [6 empty] | - |  | 86.66 | -
表-09
综合单价分析表
工程名称：循环监测场（土建） | [8 empty] | 第 43 页 共 101 页
项目编码 |  | 011001001002 |  | 项目名称 | 保温隔热屋面（驻棚区） |  |  | 计量单位 |  | m2 | 工程量 | 272
清单综合单价组成明细
定额编号 | 定额项目名称 | 定额 单位 | 数量 | 单价 |  |  |  | 合价
|  |  |  | 人工费 | 材料费 | 机械费 | 管理费 和利润 | 人工费 |  | 材料费 | 机械费 | 管理费 和利润
A1-11-121 | 干铺挤塑聚苯板屋面保温30mm | 100m2 | 0.01 | 1054.73 | 2656.36 |  | 363.46 | 10.55 |  | 26.56 |  | 3.63
A1-12-1 换 | 楼地面水泥砂浆找平层 混凝土或硬基层上 20mm 实际厚度(mm):10 合并制作子目 干混地面砂浆 DS M15 | 100m2 | 0.01 | 501.85 | 625.62 | 20.53 | 197.1 | 5.02 |  | 6.26 | 0.21 | 1.97
人工单价 |  | 小计 | [5 empty] | 15.57 |  | 32.82 | 0.21 | 5.6
未计价材料费
清单项目综合单价 | [7 empty] | 54.2
材 料 费 明 细 | 主要材料名称、规格、型号 |  |  |  |  | 单位 | 数量 | 单价（元） |  | 合价（元） | 暂估单价 （元） | 暂估合价 （元）
| 其他材料费 | [6 empty] | - |  | 32.82 | -
| 材料费小计 | [6 empty] | - |  | 32.82 | -
表-09
综合单价分析表
工程名称：循环监测场（土建） | [8 empty] | 第 44 页 共 101 页
项目编码 |  | 010902003001 |  | 项目名称 | 屋面刚性层（驻棚区） |  |  | 计量单位 |  | m2 | 工程量 | 272
清单综合单价组成明细
定额编号 | 定额项目名称 | 定额 单位 | 数量 | 单价 |  |  |  | 合价
|  |  |  | 人工费 | 材料费 | 机械费 | 管理费 和利润 | 人工费 |  | 材料费 | 机械费 | 管理费 和利润
A1-10-80 换 | 细石混凝土刚性防水 厚3.5cm 实际厚度(cm):4 | 100m2 | 0.01 | 1287.61 | 222.9 |  | 443.71 | 12.88 |  | 2.23 |  | 4.44
80090450 | DS干混地面砂浆保水率≥88% 一类,强度等级：M20 | m3 | 0.0051 | 36.36 | 601.53 | 20.53 | 19.61 | 0.19 |  | 3.07 | 0.1 | 0.1
8021904 | 商品细石混凝土 C25 | m3 | 0.0459 |  | 477 |  |  |  |  | 21.89
A1-5-102 | 现浇构件圆钢 φ10内 | t | 0.0008 | 717.35 | 4161.12 | 28.98 | 363.84 | 0.61 |  | 3.51 | 0.02 | 0.31
A1-10-84 | 屋面刚性防水层填分格缝 细石混凝土面 3.5cm厚 | 100m | 0.0024 | 381.87 | 207.55 |  | 131.59 | 0.93 |  | 0.5 |  | 0.32
80090470 | DS干混地面砂浆保水率≥88% 一类,强度等级：M20 | m3 | 0.0001 | 36.36 | 601.35 | 20.53 | 19.61 |  |  | 0.04
人工单价 |  | 小计 | [5 empty] | 14.61 |  | 31.24 | 0.12 | 5.17
未计价材料费
清单项目综合单价 | [7 empty] | 51.14
材 料 费 明 细 | 主要材料名称、规格、型号 |  |  |  |  | 单位 | 数量 | 单价（元） |  | 合价（元） | 暂估单价 （元） | 暂估合价 （元）
| 其他材料费 | [6 empty] | - |  | 31.4 | -
| 材料费小计 | [6 empty] | - |  | 31.4 | -
表-09
综合单价分析表
工程名称：循环监测场（土建） | [8 empty] | 第 45 页 共 101 页
项目编码 |  | 010903002001 |  | 项目名称 | 块料墙面(侧坑） |  |  | 计量单位 |  | m2 | 工程量 | 192.5
清单综合单价组成明细
定额编号 | 定额项目名称 | 定额 单位 | 数量 | 单价 |  |  |  | 合价
|  |  |  | 人工费 | 材料费 | 机械费 | 管理费 和利润 | 人工费 |  | 材料费 | 机械费 | 管理费 和利润
A1-10-139 换 | 聚合物水泥(JS)防水涂料 2mm厚 实际厚度(mm):1.5 | 100m2 | 0.01 | 483.31 | 4136.54 |  | 166.55 | 4.83 |  | 41.37 |  | 1.67
人工单价 |  | 小计 | [5 empty] | 4.83 |  | 41.37 |  | 1.67
未计价材料费
清单项目综合单价 | [7 empty] | 47.86
材 料 费 明 细 | 主要材料名称、规格、型号 |  |  |  |  | 单位 | 数量 | 单价（元） |  | 合价（元） | 暂估单价 （元） | 暂估合价 （元）
| 其他材料费 | [6 empty] | - |  | 41.37 | -
| 材料费小计 | [6 empty] | - |  | 41.37 | -
表-09
综合单价分析表
工程名称：循环监测场（土建） | [8 empty] | 第 46 页 共 101 页
项目编码 |  | 010902003002 |  | 项目名称 | 防水砂浆屋面（楼梯间） |  |  | 计量单位 |  | m2 | 工程量 | 13.75
清单综合单价组成明细
定额编号 | 定额项目名称 | 定额 单位 | 数量 | 单价 |  |  |  | 合价
|  |  |  | 人工费 | 材料费 | 机械费 | 管理费 和利润 | 人工费 |  | 材料费 | 机械费 | 管理费 和利润
A1-10-82 换 | 水泥砂浆二次抹压防水 厚2.5cm 合并制作子目 普通干混防水砂浆 DW M20 | 100m2 | 0.01 | 1083.1 | 2040.52 | 51.92 | 391.12 | 10.83 |  | 20.41 | 0.52 | 3.91
人工单价 |  | 小计 | [5 empty] | 10.83 |  | 20.41 | 0.52 | 3.91
未计价材料费
清单项目综合单价 | [7 empty] | 35.67
材 料 费 明 细 | 主要材料名称、规格、型号 |  |  |  |  | 单位 | 数量 | 单价（元） |  | 合价（元） | 暂估单价 （元） | 暂估合价 （元）
| 其他材料费 | [6 empty] | - |  | 20.39 | -
| 材料费小计 | [6 empty] | - |  | 20.39 | -
表-09
综合单价分析表
工程名称：循环监测场（土建） | [8 empty] | 第 47 页 共 101 页
项目编码 |  | 010802003001 |  | 项目名称 | 钢质防火门 |  |  | 计量单位 |  | m2 | 工程量 | 2.64
清单综合单价组成明细
定额编号 | 定额项目名称 | 定额 单位 | 数量 | 单价 |  |  |  | 合价
|  |  |  | 人工费 | 材料费 | 机械费 | 管理费 和利润 | 人工费 |  | 材料费 | 机械费 | 管理费 和利润
A1-9-191 | 钢质防火门安装 | 100m2 | 0.0096 | 1748.39 | 110.5 |  | 605.99 | 16.81 |  | 1.06 |  | 5.83
80090440 | 干混抹灰砂浆(配合比) DP M15 | m3 | 0.013 | 36.36 | 589.53 | 20.53 | 19.72 | 0.47 |  | 7.66 | 0.27 | 0.26
MC1-74 | 钢质防火门 单扇(乙级) | m2 | 0.9617 |  | 482 |  |  |  |  | 463.54
人工单价 |  | 小计 | [5 empty] | 17.28 |  | 472.26 | 0.27 | 6.09
未计价材料费
清单项目综合单价 | [7 empty] | 495.9
材 料 费 明 细 | 主要材料名称、规格、型号 |  |  |  |  | 单位 | 数量 | 单价（元） |  | 合价（元） | 暂估单价 （元） | 暂估合价 （元）
| 其他材料费 | [6 empty] | - |  | 472.26 | -
| 材料费小计 | [6 empty] | - |  | 472.26 | -
表-09
综合单价分析表
工程名称：循环监测场（土建） | [8 empty] | 第 48 页 共 101 页
项目编码 |  | 010802001001 |  | 项目名称 | 防盗门 |  |  | 计量单位 |  | m2 | 工程量 | 5.28
清单综合单价组成明细
定额编号 | 定额项目名称 | 定额 单位 | 数量 | 单价 |  |  |  | 合价
|  |  |  | 人工费 | 材料费 | 机械费 | 管理费 和利润 | 人工费 |  | 材料费 | 机械费 | 管理费 和利润
A1-9-197 | 钢质防盗门安装 | 100m2 | 0.0096 | 1748.39 | 469.89 | 40.01 | 619.86 | 16.81 |  | 4.52 | 0.38 | 5.96
MC1-115 | 钢质防盗门 | m2 | 0.9617 |  | 325 |  |  |  |  | 312.55
ZMZJF_3 | 在洞内、地下室内、库内或暗室内进行施工 | 元 | 0.1894 | 35.51 |  |  | 12.31 | 6.73 |  |  |  | 2.33
人工单价 |  | 小计 | [5 empty] | 23.54 |  | 317.07 | 0.38 | 8.29
未计价材料费
清单项目综合单价 | [7 empty] | 349.29
材 料 费 明 细 | 主要材料名称、规格、型号 |  |  |  |  | 单位 | 数量 | 单价（元） |  | 合价（元） | 暂估单价 （元） | 暂估合价 （元）
| 其他材料费 | [6 empty] | - |  | 317.07 | -
| 材料费小计 | [6 empty] | - |  | 317.07 | -
表-09
综合单价分析表
工程名称：循环监测场（土建） | [8 empty] | 第 49 页 共 101 页
项目编码 |  | 010807001001 |  | 项目名称 | 铝合金窗 |  |  | 计量单位 |  | m2 | 工程量 | 2.25
清单综合单价组成明细
定额编号 | 定额项目名称 | 定额 单位 | 数量 | 单价 |  |  |  | 合价
|  |  |  | 人工费 | 材料费 | 机械费 | 管理费 和利润 | 人工费 |  | 材料费 | 机械费 | 管理费 和利润
MC1-99 | 铝合金双扇推拉窗90系列 | m2 | 0.9604 |  | 252.8 |  |  |  |  | 242.79
A1-9-207 换 | 推拉窗安装 换为【钢化玻璃6】 | 100m2 | 0.0096 | 2191.28 | 8666.9 |  | 759.5 | 21.05 |  | 83.24 |  | 7.29
人工单价 |  | 小计 | [5 empty] | 21.05 |  | 326.03 |  | 7.29
未计价材料费
清单项目综合单价 | [7 empty] | 354.37
材 料 费 明 细 | 主要材料名称、规格、型号 |  |  |  |  | 单位 | 数量 | 单价（元） |  | 合价（元） | 暂估单价 （元） | 暂估合价 （元）
| 其他材料费 | [6 empty] | - |  | 326.01 | -
| 材料费小计 | [6 empty] | - |  | 326.01 | -
表-09
综合单价分析表
工程名称：循环监测场（土建） | [8 empty] | 第 50 页 共 101 页
项目编码 |  | 010807001002 |  | 项目名称 | 不锈钢防盗网制安 |  |  | 计量单位 |  | m2 | 工程量 | 2.25
清单综合单价组成明细
定额编号 | 定额项目名称 | 定额 单位 | 数量 | 单价 |  |  |  | 合价
|  |  |  | 人工费 | 材料费 | 机械费 | 管理费 和利润 | 人工费 |  | 材料费 | 机械费 | 管理费 和利润
MC1-2 | 不锈钢防盗网制安 | m2 | 1 |  | 128 |  |  |  |  | 128
人工单价 |  | 小计 | [7 empty] | 128
未计价材料费
清单项目综合单价 | [7 empty] | 128
材 料 费 明 细 | 主要材料名称、规格、型号 |  |  |  |  | 单位 | 数量 | 单价（元） |  | 合价（元） | 暂估单价 （元） | 暂估合价 （元）
| 其他材料费 | [6 empty] | - |  | 128 | -
| 材料费小计 | [6 empty] | - |  | 128 | -
表-09
综合单价分析表
工程名称：循环监测场（土建） | [8 empty] | 第 51 页 共 101 页
项目编码 |  | 011102003001 |  | 项目名称 | 块料地面(工具间） |  |  | 计量单位 |  | m2 | 工程量 | 31.02
清单综合单价组成明细
定额编号 | 定额项目名称 | 定额 单位 | 数量 | 单价 |  |  |  | 合价
|  |  |  | 人工费 | 材料费 | 机械费 | 管理费 和利润 | 人工费 |  | 材料费 | 机械费 | 管理费 和利润
A1-12-74 | 楼地面陶瓷地砖(每块周长mm) 2400以内 水泥砂浆 | 100m2 | 0.01 | 2880.52 | 3126.96 |  | 1086.82 | 28.81 |  | 31.27 |  | 10.87
80090460 | 干混地面砂浆 DS M15 | m3 | 0.0202 | 36.36 | 586.35 | 20.53 | 21.47 | 0.73 |  | 11.84 | 0.41 | 0.43
ZMZJF_3 | 在洞内、地下室内、库内或暗室内进行施工 | 元 | 0.0322 | 366.53 |  |  | 138.3 | 11.82 |  |  |  | 4.46
人工单价 |  | 小计 | [5 empty] | 41.36 |  | 43.11 | 0.41 | 15.76
未计价材料费
清单项目综合单价 | [7 empty] | 100.64
材 料 费 明 细 | 主要材料名称、规格、型号 |  |  |  |  | 单位 | 数量 | 单价（元） |  | 合价（元） | 暂估单价 （元） | 暂估合价 （元）
| 其他材料费 | [6 empty] | - |  | 43.13 | -
| 材料费小计 | [6 empty] | - |  | 43.13 | -
表-09
综合单价分析表
工程名称：循环监测场（土建） | [8 empty] | 第 52 页 共 101 页
项目编码 |  | 011102003002 |  | 项目名称 | 块料地面(楼梯间） |  |  | 计量单位 |  | m2 | 工程量 | 13.45
清单综合单价组成明细
定额编号 | 定额项目名称 | 定额 单位 | 数量 | 单价 |  |  |  | 合价
|  |  |  | 人工费 | 材料费 | 机械费 | 管理费 和利润 | 人工费 |  | 材料费 | 机械费 | 管理费 和利润
A1-12-74 | 楼地面陶瓷地砖(每块周长mm) 2400以内 水泥砂浆 | 100m2 | 0.01 | 2880.52 | 3126.96 |  | 1086.82 | 28.81 |  | 31.27 |  | 10.87
80090460 | DS干混地面砂浆保水率≥88%一类,强度等级：M15 | m3 | 0.0202 | 36.36 | 586.35 | 20.53 | 21.47 | 0.73 |  | 11.84 | 0.41 | 0.43
人工单价 |  | 小计 | [5 empty] | 29.54 |  | 43.11 | 0.41 | 11.3
未计价材料费
清单项目综合单价 | [7 empty] | 84.37
材 料 费 明 细 | 主要材料名称、规格、型号 |  |  |  |  | 单位 | 数量 | 单价（元） |  | 合价（元） | 暂估单价 （元） | 暂估合价 （元）
| 其他材料费 | [6 empty] | - |  | 43.13 | -
| 材料费小计 | [6 empty] | - |  | 43.13 | -
表-09
综合单价分析表
工程名称：循环监测场（土建） | [8 empty] | 第 53 页 共 101 页
项目编码 |  | 011102003003 |  | 项目名称 | 块料地面(侧坑过道） |  |  | 计量单位 |  | m2 | 工程量 | 55.84
清单综合单价组成明细
定额编号 | 定额项目名称 | 定额 单位 | 数量 | 单价 |  |  |  | 合价
|  |  |  | 人工费 | 材料费 | 机械费 | 管理费 和利润 | 人工费 |  | 材料费 | 机械费 | 管理费 和利润
A1-12-74 | 楼地面陶瓷地砖(每块周长mm) 2400以内 水泥砂浆 | 100m2 | 0.01 | 2880.52 | 3126.96 |  | 1086.82 | 28.81 |  | 31.27 |  | 10.87
80090460 | DS干混地面砂浆保水率≥88%一类,强度等级：M15 | m3 | 0.0202 | 36.36 | 586.35 | 20.53 | 21.47 | 0.73 |  | 11.84 | 0.41 | 0.43
A1-5-79 换 | 轻质混凝土垫层 换为【炉(煤)渣混凝土(配合比) C7.5】 | 10m3 | 0.03 | 671.53 | 2671.93 | 112.64 | 382.28 | 20.15 |  | 80.16 | 3.38 | 11.47
ZMZJF_3 | 在洞内、地下室内、库内或暗室内进行施工 | 元 | 0.0179 | 1109.78 |  |  | 468.31 | 19.87 |  |  |  | 8.39
人工单价 |  | 小计 | [5 empty] | 69.56 |  | 123.27 | 3.79 | 31.16
未计价材料费
清单项目综合单价 | [7 empty] | 227.78
材 料 费 明 细 | 主要材料名称、规格、型号 |  |  |  |  | 单位 | 数量 | 单价（元） |  | 合价（元） | 暂估单价 （元） | 暂估合价 （元）
| 其他材料费 | [6 empty] | - |  | 123.28 | -
| 材料费小计 | [6 empty] | - |  | 200.57 | -
表-09
综合单价分析表
工程名称：循环监测场（土建） | [8 empty] | 第 54 页 共 101 页
项目编码 |  | 011101003001 |  | 项目名称 | 细石混凝土地面（驻棚区） |  |  | 计量单位 |  | m2 | 工程量 | 254.3
清单综合单价组成明细
定额编号 | 定额项目名称 | 定额 单位 | 数量 | 单价 |  |  |  | 合价
|  |  |  | 人工费 | 材料费 | 机械费 | 管理费 和利润 | 人工费 |  | 材料费 | 机械费 | 管理费 和利润
A1-12-9 换 | 细石混凝土找平层 30mm 实际厚度(mm):40 | 100m2 | 0.01 | 1176.31 | 32.13 | 3.8 | 445.25 | 11.76 |  | 0.32 | 0.04 | 4.45
8021904 | 商品细石混凝土 C25 | m3 | 0.0408 |  | 477 |  |  |  |  | 19.46
A1-5-78 | 混凝土垫层 | 10m3 | 0.006 | 584.14 | 6.97 |  | 284.77 | 3.5 |  | 0.04 |  | 1.71
8021902 | 商品混凝土碎石粒径20/40石(坍落度100±20mm) C15 | m3 | 0.0609 |  | 433 |  |  |  |  | 26.37
A1-4-121 | 碎石垫层 干铺 | 10m3 | 0.015 | 656.63 | 2076.55 | 7.71 | 233.45 | 9.85 |  | 31.15 | 0.12 | 3.5
人工单价 |  | 小计 | [5 empty] | 25.11 |  | 77.34 | 0.16 | 9.66
未计价材料费
清单项目综合单价 | [7 empty] | 112.28
材 料 费 明 细 | 主要材料名称、规格、型号 |  |  |  |  | 单位 | 数量 | 单价（元） |  | 合价（元） | 暂估单价 （元） | 暂估合价 （元）
| 其他材料费 | [6 empty] | - |  | 77.35 | -
| 材料费小计 | [6 empty] | - |  | 77.35 | -
表-09
综合单价分析表
工程名称：循环监测场（土建） | [8 empty] | 第 55 页 共 101 页
项目编码 |  | 011105003001 |  | 项目名称 | 块料踢脚线(工具间、侧坑过道） |  |  | 计量单位 |  | m2 | 工程量 | 85.64
清单综合单价组成明细
定额编号 | 定额项目名称 | 定额 单位 | 数量 | 单价 |  |  |  | 合价
|  |  |  | 人工费 | 材料费 | 机械费 | 管理费 和利润 | 人工费 |  | 材料费 | 机械费 | 管理费 和利润
A1-12-79 | 铺贴陶瓷地砖 踢脚线 水泥砂浆 | 100m2 | 0.01 | 6021.47 | 2822.13 |  | 2271.9 | 60.21 |  | 28.22 |  | 22.72
80090450 | DP干混抹灰砂浆(普通抹灰砂浆)保水率≥88%一类，强度等级：M20 | m3 | 0.0101 | 36.36 | 603.03 | 20.53 | 21.47 | 0.37 |  | 6.09 | 0.21 | 0.22
14410710 | 粉状型建筑胶粘剂 | kg | 0.3621 |  | 1.89 |  |  |  |  | 0.68
ZMZJF_3 | 在洞内、地下室内、库内或暗室内进行施工 | 元 | 0.0117 | 2075.3 |  |  | 783.01 | 24.23 |  |  |  | 9.14
人工单价 |  | 小计 | [5 empty] | 84.81 |  | 34.99 | 0.21 | 32.08
未计价材料费
清单项目综合单价 | [7 empty] | 152.1
材 料 费 明 细 | 主要材料名称、规格、型号 |  |  |  |  | 单位 | 数量 | 单价（元） |  | 合价（元） | 暂估单价 （元） | 暂估合价 （元）
| 其他材料费 | [6 empty] | - |  | 34.97 | -
| 材料费小计 | [6 empty] | - |  | 35.72 | -
表-09
综合单价分析表
工程名称：循环监测场（土建） | [8 empty] | 第 56 页 共 101 页
项目编码 |  | 011105003002 |  | 项目名称 | 块料踢脚线(楼梯间） |  |  | 计量单位 |  | m2 | 工程量 | 2.06
清单综合单价组成明细
定额编号 | 定额项目名称 | 定额 单位 | 数量 | 单价 |  |  |  | 合价
|  |  |  | 人工费 | 材料费 | 机械费 | 管理费 和利润 | 人工费 |  | 材料费 | 机械费 | 管理费 和利润
A1-12-79 | 铺贴陶瓷地砖 踢脚线 水泥砂浆 | 100m2 | 0.01 | 6021.47 | 2822.13 |  | 2271.9 | 60.21 |  | 28.22 |  | 22.72
80090450 | DP干混抹灰砂浆(普通抹灰砂浆)保水率≥88%一类，强度等级：M20 | m3 | 0.0101 | 36.36 | 603.03 | 20.53 | 21.47 | 0.37 |  | 6.09 | 0.21 | 0.22
14410710 | 粉状型建筑胶粘剂 | kg | 15.0555 |  | 1.89 |  |  |  |  | 28.45
人工单价 |  | 小计 | [5 empty] | 60.58 |  | 62.76 | 0.21 | 22.94
未计价材料费
清单项目综合单价 | [7 empty] | 146.49
材 料 费 明 细 | 主要材料名称、规格、型号 |  |  |  |  | 单位 | 数量 | 单价（元） |  | 合价（元） | 暂估单价 （元） | 暂估合价 （元）
| 其他材料费 | [6 empty] | - |  | 62.7 | -
| 材料费小计 | [6 empty] | - |  | 63.45 | -
表-09
综合单价分析表
工程名称：循环监测场（土建） | [8 empty] | 第 57 页 共 101 页
项目编码 |  | 011105001001 |  | 项目名称 | 水泥砂浆踢脚线（驻棚区） |  |  | 计量单位 |  | m2 | 工程量 | 11.3
清单综合单价组成明细
定额编号 | 定额项目名称 | 定额 单位 | 数量 | 单价 |  |  |  | 合价
|  |  |  | 人工费 | 材料费 | 机械费 | 管理费 和利润 | 人工费 |  | 材料费 | 机械费 | 管理费 和利润
A1-12-16 | 水泥砂浆整体面层 踢脚线 9+6mm | 100m2 | 0.01 | 3739.72 | 40.38 |  | 1410.99 | 37.4 |  | 0.4 |  | 14.11
80090420 | DP干混抹灰砂浆(普通抹灰砂浆)保水率≥88%一类，强度等级：M5 | m3 | 0.0061 | 36.36 | 544.53 | 20.53 | 21.47 | 0.22 |  | 3.31 | 0.12 | 0.13
80090450 | DP干混抹灰砂浆(普通抹灰砂浆) 保水率≥88%一类，强度等级：M20 | m3 | 0.0061 | 36.36 | 603.03 | 20.53 | 21.47 | 0.22 |  | 3.65 | 0.12 | 0.13
人工单价 |  | 小计 | [5 empty] | 37.84 |  | 7.36 | 0.24 | 14.37
未计价材料费
清单项目综合单价 | [7 empty] | 59.82
材 料 费 明 细 | 主要材料名称、规格、型号 |  |  |  |  | 单位 | 数量 | 单价（元） |  | 合价（元） | 暂估单价 （元） | 暂估合价 （元）
| 其他材料费 | [6 empty] | - |  | 7.36 | -
| 材料费小计 | [6 empty] | - |  | 7.36 | -
表-09
综合单价分析表
工程名称：循环监测场（土建） | [8 empty] | 第 58 页 共 101 页
项目编码 |  | 011101001001 |  | 项目名称 | 细石混凝土地面（实验操作区上部） |  |  | 计量单位 |  | m2 | 工程量 | 55.84
清单综合单价组成明细
定额编号 | 定额项目名称 | 定额 单位 | 数量 | 单价 |  |  |  | 合价
|  |  |  | 人工费 | 材料费 | 机械费 | 管理费 和利润 | 人工费 |  | 材料费 | 机械费 | 管理费 和利润
A1-12-1 | 楼地面水泥砂浆找平层 混凝土或硬基层上 20mm | 100m2 | 0.01 | 711.03 | 47.39 |  | 268.28 | 7.11 |  | 0.47 |  | 2.68
80090460 | DS干混地面砂浆保水率≥88%一类,强度等级：M15 | m3 | 0.0202 | 36.36 | 586.35 | 20.53 | 21.47 | 0.73 |  | 11.84 | 0.41 | 0.43
A1-10-93 换 | 聚合物水泥(JS)防水涂料 平面 1.5mm厚 实际厚度(mm):2 | 100m2 | 0.01 | 872.35 | 4136.6 |  | 300.61 | 8.72 |  | 41.37 |  | 3.01
A1-12-9 换 | 细石混凝土找平层 30mm 实际厚度(mm):80 | 100m2 | 0.01 | 2388.05 | 32.13 | 7.62 | 903.88 | 23.88 |  | 0.32 | 0.08 | 9.04
8021903 | 商品细石混凝土 C20 | m3 | 0.0816 |  | 467 |  |  |  |  | 38.11
A1-12-1 换 | 楼地面水泥砂浆找平层 混凝土或硬基层上 20mm 实际厚度(mm):10 | 100m2 | 0.01 | 465.47 | 39.27 |  | 175.62 | 4.65 |  | 0.39 |  | 1.76
80090460 | DS干混地面砂浆保水率≥88%一类,强度等级：M10 | m3 | 0.01 | 36.36 | 572.85 | 20.53 | 21.47 | 0.36 |  | 5.73 | 0.21 | 0.21
A1-5-102 | 现浇构件圆钢 φ10内 | t | 0.0044 | 717.35 | 4161.12 | 28.98 | 363.84 | 3.14 |  | 18.2 | 0.13 | 1.59
A1-10-84 换 | 屋面刚性防水层填分格缝 细石混凝土面 3.5cm厚 实际厚度(cm):8 | 100m | 0.0025 | 1035.52 | 567.71 |  | 356.84 | 2.55 |  | 1.4 |  | 0.88
80090470 | DS干混地面砂浆保水率≥88%一类,强度等级：M20 | m3 | 0.0001 | 36.36 | 601.35 | 20.53 | 19.61 |  |  | 0.04
人工单价 |  | 小计 | [5 empty] | 51.14 |  | 117.87 | 0.83 | 19.6
表-09
综合单价分析表
工程名称：循环监测场（土建） | [8 empty] | 第 59 页 共 101 页
未计价材料费
清单项目综合单价 | [7 empty] | 189.46
材 料 费 明 细 | 主要材料名称、规格、型号 |  |  |  |  | 单位 | 数量 | 单价（元） |  | 合价（元） | 暂估单价 （元） | 暂估合价 （元）
| 其他材料费 | [6 empty] | - |  | 118.09 | -
| 材料费小计 | [6 empty] | - |  | 118.09 | -
表-09
综合单价分析表
工程名称：循环监测场（土建） | [8 empty] | 第 60 页 共 101 页
项目编码 |  | 011101001002 |  | 项目名称 | 渗漏池地面 |  |  | 计量单位 |  | m2 | 工程量 | 238.62
清单综合单价组成明细
定额编号 | 定额项目名称 | 定额 单位 | 数量 | 单价 |  |  |  | 合价
|  |  |  | 人工费 | 材料费 | 机械费 | 管理费 和利润 | 人工费 |  | 材料费 | 机械费 | 管理费 和利润
A1-12-1 换 | 楼地面水泥砂浆找平层 混凝土或硬基层上 20mm 实际厚度(mm):15 | 100m2 | 0.01 | 588.25 | 43.33 |  | 221.95 | 5.88 |  | 0.43 |  | 2.22
80090470 | DS干混地面砂浆保水率≥88%一类一类,强度等级：M20 | m3 | 0.0151 | 36.36 | 601.35 | 20.53 | 21.47 | 0.55 |  | 9.08 | 0.31 | 0.32
A1-10-113 换 | 改性沥青防水卷材(热熔、满铺) 平面 第一层 实际层数(层):2 | 100m2 | 0.01 | 1437.06 | 6786.07 |  | 495.21 | 14.37 |  | 67.86 |  | 4.95
A1-12-9 换 | 细石混凝土找平层 30mm 实际厚度(mm):50 | 100m2 | 0.01 | 1479.25 | 32.13 | 4.75 | 559.91 | 14.79 |  | 0.32 | 0.05 | 5.6
8021903 | 商品细石混凝土 C20 | m3 | 0.051 |  | 467 |  |  |  |  | 23.82
人工单价 |  | 小计 | [5 empty] | 35.59 |  | 101.51 | 0.36 | 13.09
未计价材料费
清单项目综合单价 | [7 empty] | 150.56
材 料 费 明 细 | 主要材料名称、规格、型号 |  |  |  |  | 单位 | 数量 | 单价（元） |  | 合价（元） | 暂估单价 （元） | 暂估合价 （元）
| 其他材料费 | [6 empty] | - |  | 101.53 | -
| 材料费小计 | [6 empty] | - |  | 101.53 | -
表-09
综合单价分析表
工程名称：循环监测场（土建） | [8 empty] | 第 61 页 共 101 页
项目编码 |  | 011101001003 |  | 项目名称 | 渗漏池底板底面 |  |  | 计量单位 |  | m2 | 工程量 | 292.5
清单综合单价组成明细
定额编号 | 定额项目名称 | 定额 单位 | 数量 | 单价 |  |  |  | 合价
|  |  |  | 人工费 | 材料费 | 机械费 | 管理费 和利润 | 人工费 |  | 材料费 | 机械费 | 管理费 和利润
A1-12-1 换 | 楼地面水泥砂浆找平层 混凝土或硬基层上 20mm 实际厚度(mm):15 | 100m2 | 0.01 | 588.25 | 43.33 |  | 221.95 | 5.88 |  | 0.43 |  | 2.22
80090470 | DS干混地面砂浆保水率≥88%一类一类,强度等级：M20 | m3 | 0.0151 | 36.36 | 601.35 | 20.53 | 21.47 | 0.55 |  | 9.08 | 0.31 | 0.32
A1-10-113 换 | 改性沥青防水卷材(热熔、满铺) 平面 第一层 实际层数(层):2 | 100m2 | 0.01 | 1437.06 | 6786.07 |  | 495.21 | 14.37 |  | 67.86 |  | 4.95
A1-12-9 换 | 细石混凝土找平层 30mm 实际厚度(mm):50 | 100m2 | 0.01 | 1479.25 | 32.13 | 4.75 | 559.91 | 14.79 |  | 0.32 | 0.05 | 5.6
8021903 | 普通预拌混凝土 碎石粒径综合考虑 C20 | m3 | 0.051 |  | 467 |  |  |  |  | 23.82
人工单价 |  | 小计 | [5 empty] | 35.59 |  | 101.51 | 0.36 | 13.09
未计价材料费
清单项目综合单价 | [7 empty] | 150.56
材 料 费 明 细 | 主要材料名称、规格、型号 |  |  |  |  | 单位 | 数量 | 单价（元） |  | 合价（元） | 暂估单价 （元） | 暂估合价 （元）
| 其他材料费 | [6 empty] | - |  | 101.53 | -
| 材料费小计 | [6 empty] | - |  | 101.53 | -
表-09
综合单价分析表
工程名称：循环监测场（土建） | [8 empty] | 第 62 页 共 101 页
项目编码 |  | 050101012001 |  | 项目名称 | 渗漏池基底处理 |  |  | 计量单位 |  | m2 | 工程量 | 238.62
清单综合单价组成明细
定额编号 | 定额项目名称 | 定额 单位 | 数量 | 单价 |  |  |  | 合价
|  |  |  | 人工费 | 材料费 | 机械费 | 管理费 和利润 | 人工费 |  | 材料费 | 机械费 | 管理费 和利润
借E1-4-6 | 屋顶花园滤水层 填充卵石 | m3 | 0.2 | 51.81 | 1000.94 |  | 17.1 | 10.36 |  | 200.19 |  | 3.42
A1-1-130 换 | 回填砂 换为【粗砂】 | 100m3 | 0.001 | 3506.01 | 24569.94 | 118.68 | 1286.77 | 3.51 |  | 24.57 | 0.12 | 1.29
借E1-4-5 | 屋顶花园滤水层 土工布 | 100m2 | 0.01 | 195.74 | 365.75 |  | 64.6 | 1.96 |  | 3.66 |  | 0.65
人工单价 |  | 小计 | [5 empty] | 15.83 |  | 228.42 | 0.12 | 5.36
未计价材料费
清单项目综合单价 | [7 empty] | 249.71
材 料 费 明 细 | 主要材料名称、规格、型号 |  |  |  |  | 单位 | 数量 | 单价（元） |  | 合价（元） | 暂估单价 （元） | 暂估合价 （元）
| 其他材料费 | [6 empty] | - |  | 228.42 | -
| 材料费小计 | [6 empty] | - |  | 228.42 | -
表-09
综合单价分析表
工程名称：循环监测场（土建） | [8 empty] | 第 63 页 共 101 页
项目编码 |  | 050101009001 |  | 项目名称 | 种植土回填 |  |  | 计量单位 |  | m3 | 工程量 | 381.79
清单综合单价组成明细
定额编号 | 定额项目名称 | 定额 单位 | 数量 | 单价 |  |  |  | 合价
|  |  |  | 人工费 | 材料费 | 机械费 | 管理费 和利润 | 人工费 |  | 材料费 | 机械费 | 管理费 和利润
借E1-1-7 | 填耕植土 人工 | 100m3 | 0.01 | 805.98 | 4266.93 |  | 265.98 | 8.06 |  | 42.67 |  | 2.66
人工单价 |  | 小计 | [5 empty] | 8.06 |  | 42.67 |  | 2.66
未计价材料费
清单项目综合单价 | [7 empty] | 53.39
材 料 费 明 细 | 主要材料名称、规格、型号 |  |  |  |  | 单位 | 数量 | 单价（元） |  | 合价（元） | 暂估单价 （元） | 暂估合价 （元）
| 其他材料费 | [6 empty] | - |  | 42.67 | -
| 材料费小计 | [6 empty] | - |  | 42.67 | -
表-09
综合单价分析表
工程名称：循环监测场（土建） | [8 empty] | 第 64 页 共 101 页
项目编码 |  | 010904004001 |  | 项目名称 | 楼(地)面变形缝 |  |  | 计量单位 |  | m | 工程量 | 51.2
清单综合单价组成明细
定额编号 | 定额项目名称 | 定额 单位 | 数量 | 单价 |  |  |  | 合价
|  |  |  | 人工费 | 材料费 | 机械费 | 管理费 和利润 | 人工费 |  | 材料费 | 机械费 | 管理费 和利润
A1-10-175 | 沥青砂浆 | 100m | 0.01 | 630.63 | 804.85 |  | 217.32 | 6.31 |  | 8.05 |  | 2.17
人工单价 |  | 小计 | [5 empty] | 6.31 |  | 8.05 |  | 2.17
未计价材料费
清单项目综合单价 | [7 empty] | 16.53
材 料 费 明 细 | 主要材料名称、规格、型号 |  |  |  |  | 单位 | 数量 | 单价（元） |  | 合价（元） | 暂估单价 （元） | 暂估合价 （元）
| 其他材料费 | [6 empty] | - |  | 8.05 | -
| 材料费小计 | [6 empty] | - |  | 16.1 | -
表-09
综合单价分析表
工程名称：循环监测场（土建） | [8 empty] | 第 65 页 共 101 页
项目编码 |  | 010903003001 |  | 项目名称 | 墙面砂浆防水(防潮) |  |  | 计量单位 |  | m2 | 工程量 | 31.12
清单综合单价组成明细
定额编号 | 定额项目名称 | 定额 单位 | 数量 | 单价 |  |  |  | 合价
|  |  |  | 人工费 | 材料费 | 机械费 | 管理费 和利润 | 人工费 |  | 材料费 | 机械费 | 管理费 和利润
A1-10-109 | 普通防水砂浆 平面 20mm厚 | 100m2 | 0.01 | 837.06 | 31.61 |  | 288.45 | 8.37 |  | 0.32 |  | 2.88
80090510 | DW干混普通防水砂浆保水率≥88%P10 一类，强度等级：M20 | m3 | 0.0204 | 36.36 | 736.53 | 20.53 | 19.61 | 0.74 |  | 15.02 | 0.42 | 0.4
人工单价 |  | 小计 | [5 empty] | 9.11 |  | 15.34 | 0.42 | 3.28
未计价材料费
清单项目综合单价 | [7 empty] | 28.16
材 料 费 明 细 | 主要材料名称、规格、型号 |  |  |  |  | 单位 | 数量 | 单价（元） |  | 合价（元） | 暂估单价 （元） | 暂估合价 （元）
| 其他材料费 | [6 empty] | - |  | 15.34 | -
| 材料费小计 | [6 empty] | - |  | 15.34 | -
表-09
综合单价分析表
工程名称：循环监测场（土建） | [8 empty] | 第 66 页 共 101 页
项目编码 |  | 011201001001 |  | 项目名称 | 墙面一般抹灰(驻棚区、楼梯间） |  |  | 计量单位 |  | m2 | 工程量 | 493.57
清单综合单价组成明细
定额编号 | 定额项目名称 | 定额 单位 | 数量 | 单价 |  |  |  | 合价
|  |  |  | 人工费 | 材料费 | 机械费 | 管理费 和利润 | 人工费 |  | 材料费 | 机械费 | 管理费 和利润
A1-13-8 换 | 各种墙面15+5mm 水泥石灰砂浆底 水泥砂浆面 内墙 实际底厚度(mm):12 | 100m2 | 0.01 | 1234.66 | 33.01 |  | 438.3 | 12.35 |  | 0.33 |  | 4.38
80090450 | DP干混抹灰砂浆(普通抹灰砂浆) 保水率≥88% 一类，强度等级：M5 | m3 | 0.0057 | 36.36 | 544.53 | 20.53 | 20.2 | 0.21 |  | 3.1 | 0.12 | 0.12
80090450 | DP干混抹灰砂浆(普通抹灰砂浆) 保水率≥88% 一类，强度等级：M5 | m3 | 0.0137 | 36.36 | 544.53 | 20.53 | 20.2 | 0.5 |  | 7.46 | 0.28 | 0.28
人工单价 |  | 小计 | [5 empty] | 13.06 |  | 10.89 | 0.4 | 4.78
未计价材料费
清单项目综合单价 | [7 empty] | 29.12
材 料 费 明 细 | 主要材料名称、规格、型号 |  |  |  |  | 单位 | 数量 | 单价（元） |  | 合价（元） | 暂估单价 （元） | 暂估合价 （元）
| 其他材料费 | [6 empty] | - |  | 10.89 | -
| 材料费小计 | [6 empty] | - |  | 10.89 | -
表-09
综合单价分析表
工程名称：循环监测场（土建） | [8 empty] | 第 67 页 共 101 页
项目编码 |  | 011201001002 |  | 项目名称 | 墙面一般抹灰(工具间） |  |  | 计量单位 |  | m2 | 工程量 | 78.78
清单综合单价组成明细
定额编号 | 定额项目名称 | 定额 单位 | 数量 | 单价 |  |  |  | 合价
|  |  |  | 人工费 | 材料费 | 机械费 | 管理费 和利润 | 人工费 |  | 材料费 | 机械费 | 管理费 和利润
A1-13-8 换 | 各种墙面15+5mm 水泥石灰砂浆底 水泥砂浆面 内墙 实际底厚度(mm):12 | 100m2 | 0.01 | 1234.66 | 33.01 |  | 438.3 | 12.35 |  | 0.33 |  | 4.38
80090450 | DP干混抹灰砂浆(普通抹灰砂浆) 保水率≥88% 一类，强度等级：M5 | m3 | 0.0057 | 36.36 | 544.53 | 20.53 | 20.2 | 0.21 |  | 3.1 | 0.12 | 0.12
80090450 | DP干混抹灰砂浆(普通抹灰砂浆) 保水率≥88% 一类，强度等级：M5 | m3 | 0.0137 | 36.36 | 544.53 | 20.53 | 20.2 | 0.5 |  | 7.46 | 0.28 | 0.28
ZMZJF_3 | 在洞内、地下室内、库内或暗室内进行施工 | 元 | 0.0127 | 411.3 |  |  | 146.01 | 5.22 |  |  |  | 1.85
人工单价 |  | 小计 | [5 empty] | 18.28 |  | 10.89 | 0.4 | 6.63
未计价材料费
清单项目综合单价 | [7 empty] | 36.19
材 料 费 明 细 | 主要材料名称、规格、型号 |  |  |  |  | 单位 | 数量 | 单价（元） |  | 合价（元） | 暂估单价 （元） | 暂估合价 （元）
| 其他材料费 | [6 empty] | - |  | 10.89 | -
| 材料费小计 | [6 empty] | - |  | 10.89 | -
表-09
综合单价分析表
工程名称：循环监测场（土建） | [8 empty] | 第 68 页 共 101 页
项目编码 |  | 011407001001 |  | 项目名称 | 墙面喷刷涂料(驻棚区、楼梯间） |  |  | 计量单位 |  | m2 | 工程量 | 493.57
清单综合单价组成明细
定额编号 | 定额项目名称 | 定额 单位 | 数量 | 单价 |  |  |  | 合价
|  |  |  | 人工费 | 材料费 | 机械费 | 管理费 和利润 | 人工费 |  | 材料费 | 机械费 | 管理费 和利润
A1-15-160 换 | 白色耐擦洗无机涂料（燃烧性能A级）抹灰面 墙柱面 实际底遍数(遍):1 实际面遍数(遍):1 | 100m2 | 0.01 | 750.88 | 522.48 |  | 263.34 | 7.51 |  | 5.22 |  | 2.63
人工单价 |  | 小计 | [5 empty] | 7.51 |  | 5.22 |  | 2.63
未计价材料费
清单项目综合单价 | [7 empty] | 15.37
材 料 费 明 细 | 主要材料名称、规格、型号 |  |  |  |  | 单位 | 数量 | 单价（元） |  | 合价（元） | 暂估单价 （元） | 暂估合价 （元）
| 其他材料费 | [6 empty] | - |  | 5.22 | -
| 材料费小计 | [6 empty] | - |  | 5.22 | -
表-09
综合单价分析表
工程名称：循环监测场（土建） | [8 empty] | 第 69 页 共 101 页
项目编码 |  | 011407001002 |  | 项目名称 | 墙面喷刷涂料(工具间） |  |  | 计量单位 |  | m2 | 工程量 | 78.78
清单综合单价组成明细
定额编号 | 定额项目名称 | 定额 单位 | 数量 | 单价 |  |  |  | 合价
|  |  |  | 人工费 | 材料费 | 机械费 | 管理费 和利润 | 人工费 |  | 材料费 | 机械费 | 管理费 和利润
A1-15-160 换 | 白色耐擦洗无机涂料（燃烧性能A级）抹灰面 墙柱面 实际底遍数(遍):1 实际面遍数(遍):1 | 100m2 | 0.01 | 750.88 | 522.48 |  | 263.34 | 7.51 |  | 5.22 |  | 2.63
ZMZJF_3 | 在洞内、地下室内、库内或暗室内进行施工 | 元 | 0.0127 | 236.62 |  |  | 82.98 | 3 |  |  |  | 1.05
人工单价 |  | 小计 | [5 empty] | 10.51 |  | 5.22 |  | 3.68
未计价材料费
清单项目综合单价 | [7 empty] | 19.42
材 料 费 明 细 | 主要材料名称、规格、型号 |  |  |  |  | 单位 | 数量 | 单价（元） |  | 合价（元） | 暂估单价 （元） | 暂估合价 （元）
| 其他材料费 | [6 empty] | - |  | 5.22 | -
| 材料费小计 | [6 empty] | - |  | 5.22 | -
表-09
综合单价分析表
工程名称：循环监测场（土建） | [8 empty] | 第 70 页 共 101 页
项目编码 |  | 011204003001 |  | 项目名称 | 块料墙面(侧坑过道） |  |  | 计量单位 |  | m2 | 工程量 | 192.5
清单综合单价组成明细
定额编号 | 定额项目名称 | 定额 单位 | 数量 | 单价 |  |  |  | 合价
|  |  |  | 人工费 | 材料费 | 机械费 | 管理费 和利润 | 人工费 |  | 材料费 | 机械费 | 管理费 和利润
A1-13-162 | 镶贴陶瓷面砖密缝 墙面 建筑胶粘剂粘贴 块料周长1300内 | 100m2 | 0.01 | 4796.72 | 3474.43 |  | 1702.83 | 47.97 |  | 34.74 |  | 17.03
A1-13-1 换 | 底层抹灰15mm 各种墙面 内墙  | 100m2 | 0.01 | 975.21 | 47.12 |  | 346.2 | 9.75 |  | 0.47 |  | 3.46
80090450 | DP干混抹灰砂浆(普通抹灰砂浆) 保水率≥88%一类，强度等级：M20 | m3 | 0.0167 | 36.36 | 603.03 | 20.53 | 20.2 | 0.61 |  | 10.07 | 0.34 | 0.34
ZMZJF_3 | 在洞内、地下室内、库内或暗室内进行施工 | 元 | 0.0052 | 4491.14 |  |  | 1594.36 | 23.33 |  |  |  | 8.28
人工单价 |  | 小计 | [5 empty] | 81.66 |  | 45.28 | 0.34 | 29.11
未计价材料费
清单项目综合单价 | [7 empty] | 156.4
材 料 费 明 细 | 主要材料名称、规格、型号 |  |  |  |  | 单位 | 数量 | 单价（元） |  | 合价（元） | 暂估单价 （元） | 暂估合价 （元）
| 其他材料费 | [6 empty] | - |  | 45.32 | -
| 材料费小计 | [6 empty] | - |  | 45.32 | -
表-09
综合单价分析表
工程名称：循环监测场（土建） | [8 empty] | 第 71 页 共 101 页
项目编码 |  | 011201001003 |  | 项目名称 | 墙面一般抹灰(楼梯间、驻棚区） |  |  | 计量单位 |  | m2 | 工程量 | 420.7
清单综合单价组成明细
定额编号 | 定额项目名称 | 定额 单位 | 数量 | 单价 |  |  |  | 合价
|  |  |  | 人工费 | 材料费 | 机械费 | 管理费 和利润 | 人工费 |  | 材料费 | 机械费 | 管理费 和利润
A1-13-2 换 | 底层抹灰15mm 各种墙面 外墙 实际水泥石灰砂浆厚度(mm):20 | 100m2 | 0.01 | 1959.94 | 52.02 |  | 695.78 | 19.6 |  | 0.52 |  | 6.96
80090440 | DP干混抹灰砂浆(普通抹灰砂浆)保水率≥88%一类，强度等级：M15 | m3 | 0.0227 | 36.36 | 589.53 | 20.53 | 20.2 | 0.83 |  | 13.38 | 0.47 | 0.46
人工单价 |  | 小计 | [5 empty] | 20.43 |  | 13.9 | 0.47 | 7.42
未计价材料费
清单项目综合单价 | [7 empty] | 42.21
材 料 费 明 细 | 主要材料名称、规格、型号 |  |  |  |  | 单位 | 数量 | 单价（元） |  | 合价（元） | 暂估单价 （元） | 暂估合价 （元）
| 其他材料费 | [6 empty] | - |  | 13.93 | -
| 材料费小计 | [6 empty] | - |  | 13.93 | -
表-09
综合单价分析表
工程名称：循环监测场（土建） | [8 empty] | 第 72 页 共 101 页
项目编码 |  | 011204003002 |  | 项目名称 | 块料墙面(楼梯间、驻棚区） |  |  | 计量单位 |  | m2 | 工程量 | 92.7
清单综合单价组成明细
定额编号 | 定额项目名称 | 定额 单位 | 数量 | 单价 |  |  |  | 合价
|  |  |  | 人工费 | 材料费 | 机械费 | 管理费 和利润 | 人工费 |  | 材料费 | 机械费 | 管理费 和利润
A1-13-186 | 镶贴凹凸假麻石疏缝 水泥膏 墙面墙裙 | 100m2 | 0.01 | 6355.65 | 4320.55 |  | 2256.26 | 63.56 |  | 43.21 |  | 22.56
人工单价 |  | 小计 | [5 empty] | 63.56 |  | 43.21 |  | 22.56
未计价材料费
清单项目综合单价 | [7 empty] | 129.32
材 料 费 明 细 | 主要材料名称、规格、型号 |  |  |  |  | 单位 | 数量 | 单价（元） |  | 合价（元） | 暂估单价 （元） | 暂估合价 （元）
| 其他材料费 | [6 empty] | - |  | 43.19 | -
| 材料费小计 | [6 empty] | - |  | 49 | -
表-09
综合单价分析表
工程名称：循环监测场（土建） | [8 empty] | 第 73 页 共 101 页
项目编码 |  | 011204003003 |  | 项目名称 | 块料墙面 |  |  | 计量单位 |  | m2 | 工程量 | 328
清单综合单价组成明细
定额编号 | 定额项目名称 | 定额 单位 | 数量 | 单价 |  |  |  | 合价
|  |  |  | 人工费 | 材料费 | 机械费 | 管理费 和利润 | 人工费 |  | 材料费 | 机械费 | 管理费 和利润
A1-13-189 | 镶贴纸皮瓷砖 水泥膏 墙面墙裙 | 100m2 | 0.01 | 5844.81 | 2587.75 |  | 2074.91 | 58.45 |  | 25.88 |  | 20.75
人工单价 |  | 小计 | [5 empty] | 58.45 |  | 25.88 |  | 20.75
未计价材料费
清单项目综合单价 | [7 empty] | 105.07
材 料 费 明 细 | 主要材料名称、规格、型号 |  |  |  |  | 单位 | 数量 | 单价（元） |  | 合价（元） | 暂估单价 （元） | 暂估合价 （元）
| 其他材料费 | [6 empty] | - |  | 25.92 | -
| 材料费小计 | [6 empty] | - |  | 32.1 | -
表-09
综合单价分析表
工程名称：循环监测场（土建） | [8 empty] | 第 74 页 共 101 页
项目编码 |  | 011301001001 |  | 项目名称 | 天棚抹灰 |  |  | 计量单位 |  | m2 | 工程量 | 320
清单综合单价组成明细
定额编号 | 定额项目名称 | 定额 单位 | 数量 | 单价 |  |  |  | 合价
|  |  |  | 人工费 | 材料费 | 机械费 | 管理费 和利润 | 人工费 |  | 材料费 | 机械费 | 管理费 和利润
A1-14-4 | 水泥石灰砂浆底 水泥砂浆面 5+3mm | 100m2 | 0.01 | 1884.56 | 47.77 |  | 660.91 | 18.85 |  | 0.48 |  | 6.61
80090450 | 干混天花抹灰砂浆保水率≥88%(一类) | m3 | 0.0043 | 36.36 | 687.03 | 20.53 | 19.95 | 0.16 |  | 2.97 | 0.09 | 0.09
80090440 | 干混天花抹灰砂浆保水率≥88%(一类) | m3 | 0.0057 | 36.36 | 687.03 | 20.53 | 19.95 | 0.21 |  | 3.88 | 0.12 | 0.11
ZMZJF_3 | 在洞内、地下室内、库内或暗室内进行施工 | 元 | 0.0031 | 2458.64 |  |  | 862.25 | 7.68 |  |  |  | 2.69
人工单价 |  | 小计 | [5 empty] | 26.9 |  | 7.33 | 0.21 | 9.5
未计价材料费
清单项目综合单价 | [7 empty] | 43.93
材 料 费 明 细 | 主要材料名称、规格、型号 |  |  |  |  | 单位 | 数量 | 单价（元） |  | 合价（元） | 暂估单价 （元） | 暂估合价 （元）
| 其他材料费 | [6 empty] | - |  | 7.35 | -
| 材料费小计 | [6 empty] | - |  | 7.35 | -
表-09
综合单价分析表
工程名称：循环监测场（土建） | [8 empty] | 第 75 页 共 101 页
项目编码 |  | 011407002001 |  | 项目名称 | 天棚喷刷涂料 |  |  | 计量单位 |  | m2 | 工程量 | 320
清单综合单价组成明细
定额编号 | 定额项目名称 | 定额 单位 | 数量 | 单价 |  |  |  | 合价
|  |  |  | 人工费 | 材料费 | 机械费 | 管理费 和利润 | 人工费 |  | 材料费 | 机械费 | 管理费 和利润
A1-15-161 换 | 白色耐擦洗无机涂料（燃烧性能A级）抹灰面 天棚面 实际底遍数(遍):1 实际面遍数(遍):1 | 100m2 | 0.01 | 1034.61 | 543.51 |  | 362.84 | 10.35 |  | 5.44 |  | 3.63
ZMZJF_3 | 在洞内、地下室内、库内或暗室内进行施工 | 元 | 0.0031 | 1324.3 |  |  | 464.43 | 4.14 |  |  |  | 1.45
人工单价 |  | 小计 | [5 empty] | 14.49 |  | 5.44 |  | 5.08
未计价材料费
清单项目综合单价 | [7 empty] | 25
材 料 费 明 细 | 主要材料名称、规格、型号 |  |  |  |  | 单位 | 数量 | 单价（元） |  | 合价（元） | 暂估单价 （元） | 暂估合价 （元）
| 其他材料费 | [6 empty] | - |  | 5.43 | -
| 材料费小计 | [6 empty] | - |  | 5.43 | -
表-09
综合单价分析表
工程名称：循环监测场（土建） | [8 empty] | 第 76 页 共 101 页
项目编码 |  | 011503001001 |  | 项目名称 | 不锈钢扶手 |  |  | 计量单位 |  | m | 工程量 | 6
清单综合单价组成明细
定额编号 | 定额项目名称 | 定额 单位 | 数量 | 单价 |  |  |  | 合价
|  |  |  | 人工费 | 材料费 | 机械费 | 管理费 和利润 | 人工费 |  | 材料费 | 机械费 | 管理费 和利润
MC1-2 | 成品不锈钢扶手 | m2 | 1 |  | 195 |  |  |  |  | 195
人工单价 |  | 小计 | [7 empty] | 195
未计价材料费
清单项目综合单价 | [7 empty] | 195
材 料 费 明 细 | 主要材料名称、规格、型号 |  |  |  |  | 单位 | 数量 | 单价（元） |  | 合价（元） | 暂估单价 （元） | 暂估合价 （元）
| 其他材料费 | [6 empty] | - |  | 195 | -
| 材料费小计 | [6 empty] | - |  | 195 | -
表-09
综合单价分析表
工程名称：循环监测场（土建） | [8 empty] | 第 77 页 共 101 页
项目编码 |  | 010512008001 |  | 项目名称 | 沟盖 |  |  | 计量单位 |  | m | 工程量 | 60
清单综合单价组成明细
定额编号 | 定额项目名称 | 定额 单位 | 数量 | 单价 |  |  |  | 合价
|  |  |  | 人工费 | 材料费 | 机械费 | 管理费 和利润 | 人工费 |  | 材料费 | 机械费 | 管理费 和利润
A1-4-108 | 明沟铸铁盖板安装 32cm宽 | 100m | 0.01 | 837.17 | 10125.13 |  | 294.18 | 8.37 |  | 101.25 |  | 2.94
ZMZJF_3 | 在洞内、地下室内、库内或暗室内进行施工 | 元 | 0.0167 | 200.92 |  |  | 70.6 | 3.35 |  |  |  | 1.18
人工单价 |  | 小计 | [5 empty] | 11.72 |  | 101.25 |  | 4.12
未计价材料费
清单项目综合单价 | [7 empty] | 117.09
材 料 费 明 细 | 主要材料名称、规格、型号 |  |  |  |  | 单位 | 数量 | 单价（元） |  | 合价（元） | 暂估单价 （元） | 暂估合价 （元）
| 其他材料费 | [6 empty] | - |  | 101.25 | -
| 材料费小计 | [6 empty] | - |  | 101.25 | -
表-09
综合单价分析表
工程名称：循环监测场（土建） | [8 empty] | 第 78 页 共 101 页
项目编码 |  | 040601029001 |  | 项目名称 | 钢板止水带 |  |  | 计量单位 |  | m | 工程量 | 145.6
清单综合单价组成明细
定额编号 | 定额项目名称 | 定额 单位 | 数量 | 单价 |  |  |  | 合价
|  |  |  | 人工费 | 材料费 | 机械费 | 管理费 和利润 | 人工费 |  | 材料费 | 机械费 | 管理费 和利润
A1-10-180 | 钢板止水带 | 100m | 0.01 | 2207.08 | 3851 | 90 | 791.58 | 22.07 |  | 38.51 | 0.9 | 7.92
人工单价 |  | 小计 | [5 empty] | 22.07 |  | 38.51 | 0.9 | 7.92
未计价材料费
清单项目综合单价 | [7 empty] | 69.4
材 料 费 明 细 | 主要材料名称、规格、型号 |  |  |  |  | 单位 | 数量 | 单价（元） |  | 合价（元） | 暂估单价 （元） | 暂估合价 （元）
| 其他材料费 | [6 empty] | - |  | 38.51 | -
| 材料费小计 | [6 empty] | - |  | 38.51 | -
表-09
综合单价分析表
工程名称：循环监测场（土建） | [8 empty] | 第 79 页 共 101 页
项目编码 |  | 粤011701008001 |  | 项目名称 | 综合钢脚手架(钢结构) |  |  | 计量单位 |  | m2 | 工程量 | 372
清单综合单价组成明细
定额编号 | 定额项目名称 | 定额 单位 | 数量 | 单价 |  |  |  | 合价
|  |  |  | 人工费 | 材料费 | 机械费 | 管理费 和利润 | 人工费 |  | 材料费 | 机械费 | 管理费 和利润
A1-21-2 | 综合钢脚手架搭拆 高度(m以内) 12.5  | 100m2 | 0.01 | 1252.29 | 334.55 | 186.56 | 509.64 | 12.52 |  | 3.35 | 1.87 | 5.1
A1-21-22 | 建筑用综合脚手架使用费  | 100m2·10天 | 0.03 | 52.79 | 92.94 | 6.22 | 20.9 | 1.58 |  | 2.79 | 0.19 | 0.63
人工单价 |  | 小计 | [5 empty] | 14.1 |  | 6.14 | 2.06 | 5.73
未计价材料费
清单项目综合单价 | [7 empty] | 28.02
材 料 费 明 细 | 主要材料名称、规格、型号 |  |  |  |  | 单位 | 数量 | 单价（元） |  | 合价（元） | 暂估单价 （元） | 暂估合价 （元）
| 其他材料费 | [6 empty] | - |  | 6.21 | -
| 材料费小计 | [6 empty] | - |  | 6.21 | -
表-09
综合单价分析表
工程名称：循环监测场（土建） | [8 empty] | 第 80 页 共 101 页
项目编码 |  | 粤011701008002 |  | 项目名称 | 综合钢脚手架(驻棚区） |  |  | 计量单位 |  | m2 | 工程量 | 380.1
清单综合单价组成明细
定额编号 | 定额项目名称 | 定额 单位 | 数量 | 单价 |  |  |  | 合价
|  |  |  | 人工费 | 材料费 | 机械费 | 管理费 和利润 | 人工费 |  | 材料费 | 机械费 | 管理费 和利润
A1-21-2 | 综合钢脚手架搭拆 高度(m以内) 12.5 | 100m2 | 0.01 | 1252.29 | 334.55 | 186.56 | 509.64 | 12.52 |  | 3.35 | 1.87 | 5.1
A1-21-22 | 建筑用综合脚手架使用费 | 100m2·10天 | 0.009 | 117.31 | 168.28 | 12.44 | 45.96 | 1.06 |  | 1.51 | 0.11 | 0.41
人工单价 |  | 小计 | [5 empty] | 13.58 |  | 4.86 | 1.98 | 5.51
未计价材料费
清单项目综合单价 | [7 empty] | 25.93
材 料 费 明 细 | 主要材料名称、规格、型号 |  |  |  |  | 单位 | 数量 | 单价（元） |  | 合价（元） | 暂估单价 （元） | 暂估合价 （元）
| 其他材料费 | [6 empty] | - |  | 4.81 | -
| 材料费小计 | [6 empty] | - |  | 4.81 | -
表-09
综合单价分析表
工程名称：循环监测场（土建） | [8 empty] | 第 81 页 共 101 页
项目编码 |  | 粤011701011001 |  | 项目名称 | 里脚手架 |  |  | 计量单位 |  | m2 | 工程量 | 140.33
清单综合单价组成明细
定额编号 | 定额项目名称 | 定额 单位 | 数量 | 单价 |  |  |  | 合价
|  |  |  | 人工费 | 材料费 | 机械费 | 管理费 和利润 | 人工费 |  | 材料费 | 机械费 | 管理费 和利润
A1-21-31 | 里脚手架(钢管) 民用建筑 基本层3.6m | 100m2 | 0.01 | 1055.85 | 97.84 | 43.53 | 389.4 | 10.56 |  | 0.98 | 0.44 | 3.89
人工单价 |  | 小计 | [5 empty] | 10.56 |  | 0.98 | 0.44 | 3.89
未计价材料费
清单项目综合单价 | [7 empty] | 15.87
材 料 费 明 细 | 主要材料名称、规格、型号 |  |  |  |  | 单位 | 数量 | 单价（元） |  | 合价（元） | 暂估单价 （元） | 暂估合价 （元）
| 其他材料费 | [6 empty] | - |  | 0.98 | -
| 材料费小计 | [6 empty] | - |  | 0.98 | -
表-09
综合单价分析表
工程名称：循环监测场（土建） | [8 empty] | 第 82 页 共 101 页
项目编码 |  | 粤011701011002 |  | 项目名称 | 里脚手架 |  |  | 计量单位 |  | m2 | 工程量 | 143.08
清单综合单价组成明细
定额编号 | 定额项目名称 | 定额 单位 | 数量 | 单价 |  |  |  | 合价
|  |  |  | 人工费 | 材料费 | 机械费 | 管理费 和利润 | 人工费 |  | 材料费 | 机械费 | 管理费 和利润
A1-21-31 换 | 里脚手架(钢管) 民用建筑 基本层3.6m 实际高度(m):7 | 100m2 | 0.01 | 2101.8 | 209.35 | 99.52 | 779.7 | 21.02 |  | 2.09 | 1 | 7.8
人工单价 |  | 小计 | [5 empty] | 21.02 |  | 2.09 | 1 | 7.8
未计价材料费
清单项目综合单价 | [7 empty] | 31.9
材 料 费 明 细 | 主要材料名称、规格、型号 |  |  |  |  | 单位 | 数量 | 单价（元） |  | 合价（元） | 暂估单价 （元） | 暂估合价 （元）
| 其他材料费 | [6 empty] | - |  | 2.04 | -
| 材料费小计 | [6 empty] | - |  | 2.04 | -
表-09
综合单价分析表
工程名称：循环监测场（土建） | [8 empty] | 第 83 页 共 101 页
项目编码 |  | 粤011701010001 |  | 项目名称 | 满堂脚手架 |  |  | 计量单位 |  | m2 | 工程量 | 273.88
清单综合单价组成明细
定额编号 | 定额项目名称 | 定额 单位 | 数量 | 单价 |  |  |  | 合价
|  |  |  | 人工费 | 材料费 | 机械费 | 管理费 和利润 | 人工费 |  | 材料费 | 机械费 | 管理费 和利润
A1-21-29 换 | 满堂脚手架(钢管) 基本层3.6m 实际高度(m):7 | 100m2 | 0.01 | 1299.79 | 283.74 | 43.54 | 475.81 | 13 |  | 2.84 | 0.44 | 4.76
人工单价 |  | 小计 | [5 empty] | 13 |  | 2.84 | 0.44 | 4.76
未计价材料费
清单项目综合单价 | [7 empty] | 21.03
材 料 费 明 细 | 主要材料名称、规格、型号 |  |  |  |  | 单位 | 数量 | 单价（元） |  | 合价（元） | 暂估单价 （元） | 暂估合价 （元）
| 其他材料费 | [6 empty] | - |  | 2.85 | -
| 材料费小计 | [6 empty] | - |  | 2.85 | -
表-09
综合单价分析表
工程名称：循环监测场（土建） | [8 empty] | 第 84 页 共 101 页
项目编码 |  | 粤011701009001 |  | 项目名称 | 池单排脚手架 |  |  | 计量单位 |  | m2 | 工程量 | 516.58
清单综合单价组成明细
定额编号 | 定额项目名称 | 定额 单位 | 数量 | 单价 |  |  |  | 合价
|  |  |  | 人工费 | 材料费 | 机械费 | 管理费 和利润 | 人工费 |  | 材料费 | 机械费 | 管理费 和利润
A1-21-24 | 单排钢脚手架搭拆 高度(m以内) 10 | 100m2 | 0.01 | 520.04 | 123.54 | 37.31 | 197.41 | 5.2 |  | 1.24 | 0.37 | 1.97
人工单价 |  | 小计 | [5 empty] | 5.2 |  | 1.24 | 0.37 | 1.97
未计价材料费
清单项目综合单价 | [7 empty] | 8.78
材 料 费 明 细 | 主要材料名称、规格、型号 |  |  |  |  | 单位 | 数量 | 单价（元） |  | 合价（元） | 暂估单价 （元） | 暂估合价 （元）
| 其他材料费 | [6 empty] | - |  | 1.24 | -
| 材料费小计 | [6 empty] | - |  | 1.24 | -
表-09
综合单价分析表
工程名称：循环监测场（土建） | [8 empty] | 第 85 页 共 101 页
项目编码 |  | MBZC001 |  | 项目名称 | 模板的支架 |  |  | 计量单位 |  | t | 工程量 | 2.33
清单综合单价组成明细
定额编号 | 定额项目名称 | 定额 单位 | 数量 | 单价 |  |  |  | 合价
|  |  |  | 人工费 | 材料费 | 机械费 | 管理费 和利润 | 人工费 |  | 材料费 | 机械费 | 管理费 和利润
GZC-001 | 钢支撑 | kg | 599.617596566524 |  | 4.53 |  |  |  |  | 2716.27
人工单价 |  | 小计 | [7 empty] | 2716.27
未计价材料费
清单项目综合单价 | [7 empty] | 2716.27
材 料 费 明 细 | 主要材料名称、规格、型号 |  |  |  |  | 单位 | 数量 | 单价（元） |  | 合价（元） | 暂估单价 （元） | 暂估合价 （元）
| 其他材料费 | [6 empty] | - |  | 2716.27 | -
| 材料费小计 | [6 empty] | - |  | 2716.27 | -
表-09
综合单价分析表
工程名称：循环监测场（土建） | [8 empty] | 第 86 页 共 101 页
项目编码 |  | 011702001001 |  | 项目名称 | 垫层 |  |  | 计量单位 |  | m2 | 工程量 | 77.14
清单综合单价组成明细
定额编号 | 定额项目名称 | 定额 单位 | 数量 | 单价 |  |  |  | 合价
|  |  |  | 人工费 | 材料费 | 机械费 | 管理费 和利润 | 人工费 |  | 材料费 | 机械费 | 管理费 和利润
A1-20-12 | 基础垫层模板 | 100m2 | 0.01 | 1050.32 | 1508.39 | 77.65 | 522.81 | 10.5 |  | 15.08 | 0.78 | 5.23
人工单价 |  | 小计 | [5 empty] | 10.5 |  | 15.08 | 0.78 | 5.23
未计价材料费
清单项目综合单价 | [7 empty] | 31.59
材 料 费 明 细 | 主要材料名称、规格、型号 |  |  |  |  | 单位 | 数量 | 单价（元） |  | 合价（元） | 暂估单价 （元） | 暂估合价 （元）
| 其他材料费 | [6 empty] | - |  | 15.05 | -
| 材料费小计 | [6 empty] | - |  | 15.05 | -
表-09
综合单价分析表
工程名称：循环监测场（土建） | [8 empty] | 第 87 页 共 101 页
项目编码 |  | 011702001002 |  | 项目名称 | 带形基础 |  |  | 计量单位 |  | m2 | 工程量 | 92.58
清单综合单价组成明细
定额编号 | 定额项目名称 | 定额 单位 | 数量 | 单价 |  |  |  | 合价
|  |  |  | 人工费 | 材料费 | 机械费 | 管理费 和利润 | 人工费 |  | 材料费 | 机械费 | 管理费 和利润
A1-20-1 | 带形基础模板 无筋 | 100m2 | 0.01 | 1904.95 | 2073.49 | 172.52 | 962.9 | 19.05 |  | 20.73 | 1.73 | 9.63
人工单价 |  | 小计 | [5 empty] | 19.05 |  | 20.73 | 1.73 | 9.63
未计价材料费
清单项目综合单价 | [7 empty] | 51.14
材 料 费 明 细 | 主要材料名称、规格、型号 |  |  |  |  | 单位 | 数量 | 单价（元） |  | 合价（元） | 暂估单价 （元） | 暂估合价 （元）
| 其他材料费 | [6 empty] | - |  | 20.73 | -
| 材料费小计 | [6 empty] | - |  | 20.73 | -
表-09
综合单价分析表
工程名称：循环监测场（土建） | [8 empty] | 第 88 页 共 101 页
项目编码 |  | 011702001003 |  | 项目名称 | 独立基础 |  |  | 计量单位 |  | m2 | 工程量 | 55.72
清单综合单价组成明细
定额编号 | 定额项目名称 | 定额 单位 | 数量 | 单价 |  |  |  | 合价
|  |  |  | 人工费 | 材料费 | 机械费 | 管理费 和利润 | 人工费 |  | 材料费 | 机械费 | 管理费 和利润
A1-20-3 | 独立基础模板 | 100m2 | 0.01 | 1875.72 | 2359.11 | 182.21 | 953.85 | 18.76 |  | 23.59 | 1.82 | 9.54
人工单价 |  | 小计 | [5 empty] | 18.76 |  | 23.59 | 1.82 | 9.54
未计价材料费
清单项目综合单价 | [7 empty] | 53.71
材 料 费 明 细 | 主要材料名称、规格、型号 |  |  |  |  | 单位 | 数量 | 单价（元） |  | 合价（元） | 暂估单价 （元） | 暂估合价 （元）
| 其他材料费 | [6 empty] | - |  | 23.66 | -
| 材料费小计 | [6 empty] | - |  | 23.66 | -
表-09
综合单价分析表
工程名称：循环监测场（土建） | [8 empty] | 第 89 页 共 101 页
项目编码 |  | 011702001004 |  | 项目名称 | 基础 |  |  | 计量单位 |  | m2 | 工程量 | 126.24
清单综合单价组成明细
定额编号 | 定额项目名称 | 定额 单位 | 数量 | 单价 |  |  |  | 合价
|  |  |  | 人工费 | 材料费 | 机械费 | 管理费 和利润 | 人工费 |  | 材料费 | 机械费 | 管理费 和利润
A1-20-5 | 满堂基础模板 无梁式 | 100m2 | 0.01 | 2256.6 | 1452.92 | 101.81 | 1093.12 | 22.57 |  | 14.53 | 1.02 | 10.93
人工单价 |  | 小计 | [5 empty] | 22.57 |  | 14.53 | 1.02 | 10.93
未计价材料费
清单项目综合单价 | [7 empty] | 49.04
材 料 费 明 细 | 主要材料名称、规格、型号 |  |  |  |  | 单位 | 数量 | 单价（元） |  | 合价（元） | 暂估单价 （元） | 暂估合价 （元）
| 其他材料费 | [6 empty] | - |  | 14.47 | -
| 材料费小计 | [6 empty] | - |  | 14.47 | -
表-09
综合单价分析表
工程名称：循环监测场（土建） | [8 empty] | 第 90 页 共 101 页
项目编码 |  | 011702002001 |  | 项目名称 | 矩形柱 |  |  | 计量单位 |  | m2 | 工程量 | 204.6
清单综合单价组成明细
定额编号 | 定额项目名称 | 定额 单位 | 数量 | 单价 |  |  |  | 合价
|  |  |  | 人工费 | 材料费 | 机械费 | 管理费 和利润 | 人工费 |  | 材料费 | 机械费 | 管理费 和利润
A1-20-15 换 | 矩形柱模板(周长m) 支模高度3.6m内 1.8内 | 100m2 | 0.01 | 2848.09 | 1133.74 | 199.71 | 1412.66 | 28.48 |  | 11.34 | 2 | 14.13
人工单价 |  | 小计 | [5 empty] | 28.48 |  | 11.34 | 2 | 14.13
未计价材料费
清单项目综合单价 | [7 empty] | 55.94
材 料 费 明 细 | 主要材料名称、规格、型号 |  |  |  |  | 单位 | 数量 | 单价（元） |  | 合价（元） | 暂估单价 （元） | 暂估合价 （元）
| 其他材料费 | [6 empty] | - |  | 11.37 | -
| 材料费小计 | [6 empty] | - |  | 11.37 | -
表-09
综合单价分析表
工程名称：循环监测场（土建） | [8 empty] | 第 91 页 共 101 页
项目编码 |  | 011702004001 |  | 项目名称 | 异形柱 |  |  | 计量单位 |  | m2 | 工程量 | 56.19
清单综合单价组成明细
定额编号 | 定额项目名称 | 定额 单位 | 数量 | 单价 |  |  |  | 合价
|  |  |  | 人工费 | 材料费 | 机械费 | 管理费 和利润 | 人工费 |  | 材料费 | 机械费 | 管理费 和利润
A1-20-17 换 | 异形柱模板 支模高度3.6m内 | 100m2 | 0.01 | 4226.7 | 1402.89 | 193.49 | 2048.76 | 42.27 |  | 14.03 | 1.93 | 20.49
人工单价 |  | 小计 | [5 empty] | 42.27 |  | 14.03 | 1.93 | 20.49
未计价材料费
清单项目综合单价 | [7 empty] | 78.72
材 料 费 明 细 | 主要材料名称、规格、型号 |  |  |  |  | 单位 | 数量 | 单价（元） |  | 合价（元） | 暂估单价 （元） | 暂估合价 （元）
| 其他材料费 | [6 empty] | - |  | 14.05 | -
| 材料费小计 | [6 empty] | - |  | 14.05 | -
表-09
综合单价分析表
工程名称：循环监测场（土建） | [8 empty] | 第 92 页 共 101 页
项目编码 |  | 011702011001 |  | 项目名称 | 直形墙 |  |  | 计量单位 |  | m2 | 工程量 | 321.64
清单综合单价组成明细
定额编号 | 定额项目名称 | 定额 单位 | 数量 | 单价 |  |  |  | 合价
|  |  |  | 人工费 | 材料费 | 机械费 | 管理费 和利润 | 人工费 |  | 材料费 | 机械费 | 管理费 和利润
A1-20-51 换 | 直形墙模板 墙厚(cm以内) 40 支模高度3.6m内 | 100m2 | 0.01 | 1887.24 | 1299.09 | 212.59 | 973.28 | 18.87 |  | 12.99 | 2.13 | 9.73
人工单价 |  | 小计 | [5 empty] | 18.87 |  | 12.99 | 2.13 | 9.73
未计价材料费
清单项目综合单价 | [7 empty] | 43.72
材 料 费 明 细 | 主要材料名称、规格、型号 |  |  |  |  | 单位 | 数量 | 单价（元） |  | 合价（元） | 暂估单价 （元） | 暂估合价 （元）
| 其他材料费 | [6 empty] | - |  | 13.03 | -
| 材料费小计 | [6 empty] | - |  | 13.03 | -
表-09
综合单价分析表
工程名称：循环监测场（土建） | [8 empty] | 第 93 页 共 101 页
项目编码 |  | 011702011002 |  | 项目名称 | 直形墙 |  |  | 计量单位 |  | m2 | 工程量 | 308.16
清单综合单价组成明细
定额编号 | 定额项目名称 | 定额 单位 | 数量 | 单价 |  |  |  | 合价
|  |  |  | 人工费 | 材料费 | 机械费 | 管理费 和利润 | 人工费 |  | 材料费 | 机械费 | 管理费 和利润
A1-20-51 R*1.25 | 直形墙模板 墙厚(cm以内) 40 支模高度3.6m内 人工*1.25 | 100m2 | 0.01 | 2359.05 | 1299.09 | 212.59 | 1191.96 | 23.59 |  | 12.99 | 2.13 | 11.92
人工单价 |  | 小计 | [5 empty] | 23.59 |  | 12.99 | 2.13 | 11.92
未计价材料费
清单项目综合单价 | [7 empty] | 50.63
材 料 费 明 细 | 主要材料名称、规格、型号 |  |  |  |  | 单位 | 数量 | 单价（元） |  | 合价（元） | 暂估单价 （元） | 暂估合价 （元）
| 其他材料费 | [6 empty] | - |  | 13.03 | -
| 材料费小计 | [6 empty] | - |  | 13.03 | -
表-09
综合单价分析表
工程名称：循环监测场（土建） | [8 empty] | 第 94 页 共 101 页
项目编码 |  | 011702011003 |  | 项目名称 | 直形墙 |  |  | 计量单位 |  | m2 | 工程量 | 336.72
清单综合单价组成明细
定额编号 | 定额项目名称 | 定额 单位 | 数量 | 单价 |  |  |  | 合价
|  |  |  | 人工费 | 材料费 | 机械费 | 管理费 和利润 | 人工费 |  | 材料费 | 机械费 | 管理费 和利润
A1-20-51 换 | 直形墙模板 墙厚(cm以内) 40 支模高度3.6m内 有防水要求的混凝土构件(止水螺栓套用止水螺栓子目) 材料[03011325] 含量为0 | 100m2 | 0.01 | 1887.24 | 1029.1 | 212.59 | 973.28 | 18.87 |  | 10.29 | 2.13 | 9.73
人工单价 |  | 小计 | [5 empty] | 18.87 |  | 10.29 | 2.13 | 9.73
未计价材料费
清单项目综合单价 | [7 empty] | 41.02
材 料 费 明 细 | 主要材料名称、规格、型号 |  |  |  |  | 单位 | 数量 | 单价（元） |  | 合价（元） | 暂估单价 （元） | 暂估合价 （元）
| 其他材料费 | [6 empty] | - |  | 10.33 | -
| 材料费小计 | [6 empty] | - |  | 10.33 | -
表-09
综合单价分析表
工程名称：循环监测场（土建） | [8 empty] | 第 95 页 共 101 页
项目编码 |  | 010516001002 |  | 项目名称 | 螺栓 |  |  | 计量单位 |  | 套 | 工程量 | 544
清单综合单价组成明细
定额编号 | 定额项目名称 | 定额 单位 | 数量 | 单价 |  |  |  | 合价
|  |  |  | 人工费 | 材料费 | 机械费 | 管理费 和利润 | 人工费 |  | 材料费 | 机械费 | 管理费 和利润
A1-20-105 | 止水螺杆 | 100套 | 0.01 | 406.43 | 1180.48 |  | 188.38 | 4.06 |  | 11.8 |  | 1.88
人工单价 |  | 小计 | [5 empty] | 4.06 |  | 11.8 |  | 1.88
未计价材料费
清单项目综合单价 | [7 empty] | 17.75
材 料 费 明 细 | 主要材料名称、规格、型号 |  |  |  |  | 单位 | 数量 | 单价（元） |  | 合价（元） | 暂估单价 （元） | 暂估合价 （元）
| 其他材料费 | [6 empty] | - |  | 11.78 | -
| 材料费小计 | [6 empty] | - |  | 11.78 | -
表-09
综合单价分析表
工程名称：循环监测场（土建） | [8 empty] | 第 96 页 共 101 页
项目编码 |  | 011702006001 |  | 项目名称 | 矩形梁 |  |  | 计量单位 |  | m2 | 工程量 | 234.37
清单综合单价组成明细
定额编号 | 定额项目名称 | 定额 单位 | 数量 | 单价 |  |  |  | 合价
|  |  |  | 人工费 | 材料费 | 机械费 | 管理费 和利润 | 人工费 |  | 材料费 | 机械费 | 管理费 和利润
A1-20-33 换 | 单梁、连续梁模板(梁宽cm) 25以内 支模高度3.6m | 100m2 | 0.01 | 3530.13 | 936.65 | 209.84 | 1733.47 | 35.3 |  | 9.37 | 2.1 | 17.33
人工单价 |  | 小计 | [5 empty] | 35.3 |  | 9.37 | 2.1 | 17.33
未计价材料费
清单项目综合单价 | [7 empty] | 64.1
材 料 费 明 细 | 主要材料名称、规格、型号 |  |  |  |  | 单位 | 数量 | 单价（元） |  | 合价（元） | 暂估单价 （元） | 暂估合价 （元）
| 其他材料费 | [6 empty] | - |  | 9.43 | -
| 材料费小计 | [6 empty] | - |  | 9.43 | -
表-09
综合单价分析表
工程名称：循环监测场（土建） | [8 empty] | 第 97 页 共 101 页
项目编码 |  | 011702008001 |  | 项目名称 | 圈梁 |  |  | 计量单位 |  | m2 | 工程量 | 27.25
清单综合单价组成明细
定额编号 | 定额项目名称 | 定额 单位 | 数量 | 单价 |  |  |  | 合价
|  |  |  | 人工费 | 材料费 | 机械费 | 管理费 和利润 | 人工费 |  | 材料费 | 机械费 | 管理费 和利润
A1-20-37 | 圈梁模板 支模高度3.6m | 100m2 | 0.01 | 2546.93 | 1459.89 | 94.43 | 1224.27 | 25.47 |  | 14.6 | 0.94 | 12.24
人工单价 |  | 小计 | [5 empty] | 25.47 |  | 14.6 | 0.94 | 12.24
未计价材料费
清单项目综合单价 | [7 empty] | 53.26
材 料 费 明 细 | 主要材料名称、规格、型号 |  |  |  |  | 单位 | 数量 | 单价（元） |  | 合价（元） | 暂估单价 （元） | 暂估合价 （元）
| 其他材料费 | [6 empty] | - |  | 14.54 | -
| 材料费小计 | [6 empty] | - |  | 14.54 | -
表-09
综合单价分析表
工程名称：循环监测场（土建） | [8 empty] | 第 98 页 共 101 页
项目编码 |  | 011702014001 |  | 项目名称 | 有梁板 |  |  | 计量单位 |  | m2 | 工程量 | 290.8
清单综合单价组成明细
定额编号 | 定额项目名称 | 定额 单位 | 数量 | 单价 |  |  |  | 合价
|  |  |  | 人工费 | 材料费 | 机械费 | 管理费 和利润 | 人工费 |  | 材料费 | 机械费 | 管理费 和利润
A1-20-75 换 | 有梁板模板 支模高度3.6m | 100m2 | 0.01 | 3005.96 | 1275.12 | 303.12 | 1533.76 | 30.06 |  | 12.75 | 3.03 | 15.34
人工单价 |  | 小计 | [5 empty] | 30.06 |  | 12.75 | 3.03 | 15.34
未计价材料费
清单项目综合单价 | [7 empty] | 61.18
材 料 费 明 细 | 主要材料名称、规格、型号 |  |  |  |  | 单位 | 数量 | 单价（元） |  | 合价（元） | 暂估单价 （元） | 暂估合价 （元）
| 其他材料费 | [6 empty] | - |  | 12.74 | -
| 材料费小计 | [6 empty] | - |  | 12.74 | -
表-09
综合单价分析表
工程名称：循环监测场（土建） | [8 empty] | 第 99 页 共 101 页
项目编码 |  | 011702014002 |  | 项目名称 | 有梁板 |  |  | 计量单位 |  | m2 | 工程量 | 98.66
清单综合单价组成明细
定额编号 | 定额项目名称 | 定额 单位 | 数量 | 单价 |  |  |  | 合价
|  |  |  | 人工费 | 材料费 | 机械费 | 管理费 和利润 | 人工费 |  | 材料费 | 机械费 | 管理费 和利润
A1-20-75 R*1.25 | 有梁板模板 支模高度3.6m 人工*1.25 | 100m2 | 0.01 | 3757.45 | 1275.12 | 303.12 | 1882.07 | 37.57 |  | 12.75 | 3.03 | 18.82
人工单价 |  | 小计 | [5 empty] | 37.57 |  | 12.75 | 3.03 | 18.82
未计价材料费
清单项目综合单价 | [7 empty] | 72.18
材 料 费 明 细 | 主要材料名称、规格、型号 |  |  |  |  | 单位 | 数量 | 单价（元） |  | 合价（元） | 暂估单价 （元） | 暂估合价 （元）
| 其他材料费 | [6 empty] | - |  | 12.74 | -
| 材料费小计 | [6 empty] | - |  | 12.74 | -
表-09
综合单价分析表
工程名称：循环监测场（土建） | [8 empty] | 第 100 页 共 101 页
项目编码 |  | 011702024001 |  | 项目名称 | 楼梯 |  |  | 计量单位 |  | m2 | 工程量 | 17.6
清单综合单价组成明细
定额编号 | 定额项目名称 | 定额 单位 | 数量 | 单价 |  |  |  | 合价
|  |  |  | 人工费 | 材料费 | 机械费 | 管理费 和利润 | 人工费 |  | 材料费 | 机械费 | 管理费 和利润
A1-20-92 | 楼梯模板 直形 | 100m2 | 0.01 | 8700.03 | 5034.13 | 383.16 | 4210.06 | 87 |  | 50.34 | 3.83 | 42.1
人工单价 |  | 小计 | [5 empty] | 87 |  | 50.34 | 3.83 | 42.1
未计价材料费
清单项目综合单价 | [7 empty] | 183.27
材 料 费 明 细 | 主要材料名称、规格、型号 |  |  |  |  | 单位 | 数量 | 单价（元） |  | 合价（元） | 暂估单价 （元） | 暂估合价 （元）
| 其他材料费 | [6 empty] | - |  | 50.39 | -
| 材料费小计 | [6 empty] | - |  | 50.39 | -
表-09
综合单价分析表
工程名称：循环监测场（土建） | [8 empty] | 第 101 页 共 101 页
项目编码 |  | 011702013001 |  | 项目名称 | 集水坑 |  |  | 计量单位 |  | m2 | 工程量 | 1.41
清单综合单价组成明细
定额编号 | 定额项目名称 | 定额 单位 | 数量 | 单价 |  |  |  | 合价
|  |  |  | 人工费 | 材料费 | 机械费 | 管理费 和利润 | 人工费 |  | 材料费 | 机械费 | 管理费 和利润
A1-20-57 换 | 电梯坑、井墙模板 支模高度3.6m内 | 100m2 | 0.01 | 2493.45 | 1295.94 | 140.28 | 1220.74 | 24.93 |  | 12.96 | 1.4 | 12.21
人工单价 |  | 小计 | [5 empty] | 24.93 |  | 12.96 | 1.4 | 12.21
未计价材料费
清单项目综合单价 | [7 empty] | 51.5
材 料 费 明 细 | 主要材料名称、规格、型号 |  |  |  |  | 单位 | 数量 | 单价（元） |  | 合价（元） | 暂估单价 （元） | 暂估合价 （元）
| 其他材料费 | [6 empty] | - |  | 12.92 | -
| 材料费小计 | [6 empty] | - |  | 12.92 | -
表-09

## 表-11 总价措施项目清单与计价表
总价措施项目清单与计价表
工程名称：循环监测场（土建） | [5 empty] | 第 1 页 共 1 页
序号 | 项目编码 | 项目名称 | 计算基础 | 费率 (%) | 金额 (元) |  | 备注
1 | LSSGCSF00001 | 绿色施工安全防护措施费 | 分部分项人工费+分部分项机具费 | 19 | 63145.91 |  | 以分部分项的人工费与施工机具费之和为计算基础，费率19%
合 计 |  |  |  |  | 63145.91

## 表-12 其他项目清单与计价汇总表
其他项目清单与计价汇总表
工程名称：循环监测场（土建） |  |  | 第 1 页 共 1 页
序号 | 项目名称 | 金额（元） |  | 备注
1 | 暂列金额
2 | 暂估价 | 40000.00
2.1 | 材料暂估价 | —
2.2 | 专业工程暂估价
3 | 计日工
4 | 总承包服务费
5 | 预算包干费 | 23264.28 |  | 按分部分项的人工费与施工机具费之和的 7.00%计算
6 | 工程优质费
7 | 概算幅度差
8 | 现场签证费用
9 | 索赔费用
10 | 其他费用
| 合 计 | 23264.28 |  | —

## 表-12-2 材料(工程设备)暂估价及调整表
材料（工程设备）暂估单价及调整表
工程名称：循环监测场（土建） |  |  |  | 标段： |  |  | 第 1 页 共 1 页
序号 | 材料(工程设备) 名称、规格、型号 | 计量单位 | 数量 |  | 暂估（元） |  |  | 备注
|  |  | 暂估 |  | 单价 | 合价
1 | 三合一电动机（电动机、减速器、制动器）、行走轮（速度为10m/min） | 套 | 2 |  | 20000 | 40000
合 计 | [5 empty] | 40000

## 表-13 规费、税金项目清单与计价表
规费、税金项目清单与计价表
工程名称：循环监测场（土建） |  |  |  |  | 第 1 页 共 1 页
序号 | 项目名称 | 计算基础 | 取费基数 | 计算费率 (%) |  | 金额(元)
1 | 增值税销项税额 | 分部分项合计+措施合计+其他项目 | 1785852.61 | 9 |  | 160726.73
合 计 | [5 empty] | 160726.73

## 5.1-1单位工程人材机汇总表
单位工程人材机汇总表
工程名称：循环监测场（土建） |  |  |  |  | 第 1 页 共 6 页
序号 | 名称及规格 | 单位 | 数量 | 单价 （元） |  | 合价 （元） | 备注
1 | 人工费 | 元 | 355305.22 | 1.01 |  | 358858.28
2 | 人工费 | 元 | 180.77 | 1.01 |  | 182.58
3 | 其他人工费 | 元 | 12710.02 | 1 |  | 12710.02
4 | 人工费调整 | 元 | 0.2 | 1 |  | 0.2
5 | 圆钢B档HPB 300 ∅l0mm以内 | t | 0.48 | 4020 |  | 1943.27
6 | 螺纹钢筋B档HRB 400E φ12-14 | t | 14.37 | 4060 |  | 58344.23
7 | 螺纹钢筋B档HRB 400E φ16-25 | t | 8.47 | 4000 |  | 33866
8 | 螺纹钢筋B档HEB 400E φ10以内 | t | 15.59 | 4000 |  | 62342.4
9 | 螺纹钢筋B档HRB 400E φ10以内 | t | 4.77 | 4000 |  | 19094.4
10 | 镀锌低碳钢丝综合 | kg | 3.72 | 5.4 |  | 20.1
11 | 镀锌低碳钢丝φ4.0 | kg | 794.16 | 5.4 |  | 4288.48
12 | 镀锌低碳钢丝φ0.7~1.2 | kg | 190.19 | 5.4 |  | 1027.04
13 | 镀锌低碳钢丝φ1.2~2.5 | kg | 6.39 | 5.4 |  | 34.52
14 | 钢丝绳φ14.1~15 | kg | 79.14 | 5.8 |  | 459.03
15 | 钢丝绳φ12.5 | m | 0.38 | 5.8 |  | 2.23
16 | 钢板综合 | kg | 72.14 | 4.23 |  | 305.15
17 | 钢板3.0 | t | 1.37 | 3950 |  | 5405.97
18 | 金属材料(摊销) | kg | 3.22 | 3.16 |  | 10.16
19 | 吊装夹具 | 套 | 0.42 | 180 |  | 74.95
20 | 橡胶板4~15 | kg | 3.46 | 11.09 |  | 38.37
21 | 密封胶圈 | 个 | 13.69 | 13.33 |  | 182.52
22 | 土工布 | m2 | 852.24 | 6.69 |  | 5701.49
23 | 无纺布 | m2 | 262.48 | 3.25 |  | 853.07
24 | 不锈钢螺钉M5×12 | 十套 | 1.98 | 2.23 |  | 4.42
25 | 木螺钉M5×50 | 十套 | 3.96 | 0.32 |  | 1.27
26 | 六角螺栓综合 | kg | 54.29 | 7.2 |  | 390.86
27 | 六角螺栓综合 | kg | 880.16 | 7.2 |  | 6337.14
28 | 粗制六角螺栓M24×380 | 十套 | 3.3 | 84.7 |  | 279.51
29 | 粗制六角螺栓M16×70~140 | 十套 | 0.82 | 5.65 |  | 4.65
30 | 对拉螺栓 | kg | 328.33 | 5.38 |  | 1766.43
31 | 镀锌六角螺栓M12×40 | 十套 | 55.17 | 4.72 |  | 260.38
32 | 膨胀螺栓M6×80 | 十套 | 1.5 | 2.65 |  | 3.99
33 | 六角毛螺母M24~27 | 十套 | 3.34 | 3.96 |  | 13.23
34 | 粗制六角螺母M16 | 十套 | 0.28 | 1.58 |  | 0.44
35 | 止水螺杆综合 | kg | 816 | 6.64 |  | 5418.24
单位工程人材机汇总表
工程名称：循环监测场（土建） |  |  |  |  | 第 2 页 共 6 页
序号 | 名称及规格 | 单位 | 数量 | 单价 （元） |  | 合价 （元） | 备注
36 | 专用螺母垫圈Q235 3# | 块 | 65.98 | 0.99 |  | 65.32
37 | 圆钉50~75 | kg | 137.78 | 3.54 |  | 487.73
38 | 低碳钢焊条综合 | kg | 365.1 | 6.01 |  | 2194.24
39 | 低合金钢耐热焊条综合 | kg | 81.46 | 12.75 |  | 1038.61
40 | 电焊条 | kg | 0.49 | 4.29 |  | 2.11
41 | 二氧化碳药芯焊丝V-71 | kg | 101.4 | 10.99 |  | 1114.37
42 | 钢脚手直角扣件 | 个 | 22.13 | 3.3 |  | 73.02
43 | 铁件综合 | kg | 135.83 | 4.16 |  | 565.07
44 | 铁件综合 | kg | 666.6 | 4.16 |  | 2773.06
45 | 镀锌铁码 | 支 | 18.91 | 0.47 |  | 8.89
46 | 铁篦子300*300 | 十块 | 12.36 | 470 |  | 5809.2
47 | 复合普通硅酸盐水泥B档M32.5 | t | 8.67 | 495 |  | 4289.32
48 | 复合普通硅酸盐水泥B档M32.5 | t | 0.15 | 495 |  | 73.31
49 | 复合普通硅酸盐水泥B档M32.5 | t | 0.19 | 495 |  | 95.04
50 | 复合普通硅酸盐水泥B档M32.5 | t | 0.1 | 495 |  | 50.89
51 | 复合普通硅酸盐水泥B档M32.5 | t | 6.67 | 495 |  | 3303.38
52 | 复合普通硅酸盐水泥B档M32.5 | kg | 3011.4 | 0.5 |  | 1505.7
53 | 白色硅酸盐水泥32.5 | t | 0.02 | 660 |  | 14.72
54 | 中砂 | m3 | 13.31 | 190 |  | 2529.36
55 | 粗砂 | m3 | 30.78 | 190 |  | 5848.58
56 | 碎石20 | m3 | 5.18 | 157 |  | 812.63
57 | 碎石40 | m3 | 45.98 | 155 |  | 7126.68
58 | 河卵石 | t | 80.18 | 584.8 |  | 46887.1
59 | 粘土陶粒 | m3 | 44.3 | 262.05 |  | 11609.89
60 | 生石灰 | t | 7.12 | 615.81 |  | 4383.09
61 | 粘土 | m3 | 22.78 | 37.44 |  | 852.78
62 | 熟耕土(松方) | m3 | 131.72 | 41.94 |  | 5524.24
63 | 通用种植土(松方) | m3 | 307.34 | 34 |  | 10449.59
64 | 混凝土多孔砖240×115×90 MU15 | 千块 | 20.83 | 420 |  | 8746.75
65 | 混凝土普通砖240×115×53 MU20 | 千块 | 3.94 | 600 |  | 2365.62
66 | 松杂板枋材 | m3 | 5.66 | 1515 |  | 8581.57
67 | 木板 | m3 | 0.04 | 1630.62 |  | 65.22
68 | 垫木 | m3 | 0.28 | 1549.95 |  | 426.39
69 | 松杂直边板 | m3 | 0.41 | 1211.42 |  | 499.23
70 | 防水胶合板模板用 18mm | m2 | 309.46 | 43 |  | 13306.76
单位工程人材机汇总表
工程名称：循环监测场（土建） |  |  |  |  | 第 3 页 共 6 页
序号 | 名称及规格 | 单位 | 数量 | 单价 （元） |  | 合价 （元） | 备注
71 | 钢化白玻6 | m2 | 2.16 | 62 |  | 133.98
72 | 踢脚线150 | m2 | 89.45 | 26.5 |  | 2370.53
73 | 瓷片B档200*300 | m2 | 199.24 | 25.3 |  | 5040.71
74 | 仿文化石砖200*400 | m2 | 82.16 | 42 |  | 3450.72
75 | 瓷质耐磨砖 B档600×600 | m2 | 102.82 | 29.8 |  | 3063.97
76 | 纸皮砖40*40 | m2 | 337.84 | 19 |  | 6418.96
77 | PC阳光板8mm | m2 | 611.63 | 40.4 |  | 24710.04
78 | 铝合金压条30×1.2 | m | 627.07 | 9.2 |  | 5769.08
79 | 酚醛调和漆 | kg | 1.36 | 10.88 |  | 14.81
80 | 环氧富锌底漆 | kg | 27.61 | 22.48 |  | 620.74
81 | 聚氨酯甲料 | kg | 30.81 | 12.09 |  | 372.45
82 | 白色耐擦洗无机涂料燃烧性能A级 | kg | 95.04 | 23.37 |  | 2221.1
83 | 白色耐擦洗无机涂料燃烧性能A级 | kg | 107.73 | 23.37 |  | 2517.55
84 | 防锈漆C53-1 | kg | 1.11 | 13.5 |  | 14.95
85 | 聚合物水泥防水涂料JS-II | kg | 899.98 | 11.3 |  | 10169.74
86 | 酚醛红丹防锈漆 | kg | 250.55 | 13.5 |  | 3382.43
87 | 薄型防火涂料B挡 | kg | 1294.43 | 21.1 |  | 27312.44
88 | 油性防锈漆 | kg | 20.22 | 11.89 |  | 240.42
89 | 橡胶沥青防水涂料溶剂型 | kg | 34.09 | 13.5 |  | 460.16
90 | 石油沥青10# | kg | 46.46 | 2 |  | 92.91
91 | 石油沥青30# | kg | 1.38 | 3.7 |  | 5.09
92 | 石油沥青30# | kg | 62.66 | 3.7 |  | 231.86
93 | SBS防水卷材3mm厚 I型 | m2 | 774.65 | 19.2 |  | 14873.19
94 | SBS聚酯胎改性沥青卷材4mm厚 I型 | m2 | 694.44 | 27.2 |  | 18888.75
95 | SBS聚酯胎改性沥青卷材3mm厚 I型 | m2 | 694.44 | 19.2 |  | 13333.24
96 | 密封毛条 | m | 13.09 | 0.34 |  | 4.45
97 | 嵌缝料 | kg | 2.83 | 0.58 |  | 1.64
98 | 软填料 | kg | 1.14 | 3.9 |  | 4.43
99 | 松节油 | kg | 78.27 | 8.84 |  | 691.88
100 | 汽油综合 | kg | 3.36 | 9.1 |  | 30.56
101 | 机油综合 | kg | 4.22 | 6.96 |  | 29.4
102 | 滑石粉 | kg | 148.91 | 0.98 |  | 145.93
103 | 天那水 | kg | 0.55 | 8.14 |  | 4.49
104 | 隔离剂 | kg | 225.98 | 7.05 |  | 1593.17
105 | 环氧富锌底漆稀释剂 | kg | 2.76 | 31.25 |  | 86.29
单位工程人材机汇总表
工程名称：循环监测场（土建） |  |  |  |  | 第 4 页 共 6 页
序号 | 名称及规格 | 单位 | 数量 | 单价 （元） |  | 合价 （元） | 备注
106 | 改性沥青卷材基层处理剂水性 | kg | 298.25 | 6 |  | 1789.52
107 | 二氧化碳 | m3 | 123.47 | 4.72 |  | 582.76
108 | 氧气 | m3 | 153.2 | 5.16 |  | 790.51
109 | 液化石油气 | kg | 300.88 | 6.13 |  | 1844.42
110 | 乙炔气 | kg | 82.76 | 13.3 |  | 1100.71
111 | 玻璃胶335克/支 | 支 | 1.04 | 13.73 |  | 14.34
112 | 耐候胶 | L | 69.22 | 61.79 |  | 4276.84
113 | 墙边胶 | L | 0.33 | 46.77 |  | 15.46
114 | 粉状型建筑胶粘剂 | kg | 912.97 | 1.89 |  | 1725.52
115 | 石棉泥 | t | 0.01 | 1070 |  | 9.1
116 | 挤塑聚苯板δ30 | m2 | 277.44 | 26 |  | 7213.44
117 | 钢管φ48.3×3.6 | m | 35.47 | 13.08 |  | 463.99
118 | 高压橡胶管综合 | m | 4.56 | 59.37 |  | 270.98
119 | 管箍 | 个 | 3.04 | 9.29 |  | 28.27
120 | 白棉纱 | kg | 8.61 | 11.47 |  | 98.76
121 | 水 | m3 | 177.54 | 4.05 |  | 719.04
122 | 脚手架钢管 | kg | 364.33 | 3.42 |  | 1246
123 | 脚手架接驳管φ43×350 | 支 | 7.07 | 5.74 |  | 40.57
124 | 脚手架钢管底座 | 个 | 5.63 | 7.05 |  | 39.66
125 | 脚手架钢管φ51×3.5 | m | 19.09 | 13.08 |  | 249.74
126 | 脚手架活动扣(含螺丝) | 套 | 3.49 | 5.62 |  | 19.63
127 | 脚手架直角扣(含螺丝) | 套 | 21.84 | 5.24 |  | 114.45
128 | 脚手板(钢笆网) | m2 | 15.16 | 1.5 |  | 22.75
129 | 挡脚板(钢笆网) | m2 | 4.04 | 1.5 |  | 6.06
130 | 密目式阻燃安全网 | m2 | 125.98 | 8.5 |  | 1070.8
131 | 钢支撑 | kg | 1397.11 | 4.53 |  | 6328.9
132 | 钢轨鱼尾板24kg/m | 套 | 15.96 | 73.59 |  | 1174.35
133 | 膨胀水泥砂浆 | m3 | 0.34 | 970.32 |  | 327.29
134 | 炉(矿)渣综合 | m3 | 24.82 | 52.35 |  | 1299.58
135 | 聚合物水泥防水砂浆 | m3 | 0.05 | 585.2 |  | 31.83
136 | 其他材料费 | 元 | 7321.76 | 1 |  | 7321.76
137 | 材料费调整 | 元 | 0.05 | 1 |  | 0.05
138 | 钢质防盗门 | m2 | 5.08 | 325 |  | 1650.29
139 | 不锈钢防盗网（0.5厚）竖Ф19圆管横25*13方管304 | m2 | 2.25 | 128 |  | 288
单位工程人材机汇总表
工程名称：循环监测场（土建） |  |  |  |  | 第 5 页 共 6 页
序号 | 名称及规格 | 单位 | 数量 | 单价 （元） |  | 合价 （元） | 备注
140 | 成品不锈钢扶手 | m2 | 6 | 195 |  | 1170
141 | 钢质防火门乙级 B挡 | m2 | 2.54 | 482 |  | 1223.75
142 | 铝合金双扇推拉窗80系列1.4mm | m2 | 2.16 | 252.8 |  | 546.28
143 | 三合一电动机（电动机、减速器、制动器）、行走轮（速度为10m/min） | 套 | 2 | 20000 |  | 40000
144 | 商品混凝土碎石粒径20/40石(坍落度100±20mm)C15 | m3 | 9.82 | 433 |  | 4250.85
145 | 商品混凝土碎石粒径20石 (坍落度150±30mm)C15 | m3 | 69.5 | 443 |  | 30789.74
146 | 商品混凝土碎石粒径20/40石(坍落度100±20mm)C15 | m3 | 15.49 | 433 |  | 6705.83
147 | 商品细石混凝土C20 | m3 | 31.64 | 467 |  | 14777.56
148 | 商品细石混凝土C20 | m3 | 1.28 | 467 |  | 598.27
149 | 商品混凝土碎石粒径20/40石(坍落度100±20mm)C25 | m3 | 3.54 | 453 |  | 1601.36
150 | 商品细石混凝土C25 | m3 | 22.86 | 477 |  | 10904.32
151 | 商品混凝土碎石粒径20石 (坍落度150±30mm)C30 | m3 | 295.34 | 473 |  | 139698.09
152 | 商品混凝土碎石粒径20石 (坍落度150±30mm)C30 抗渗P6 | m3 | 150.22 | 488 |  | 73307.36
153 | DM干混砌筑砂浆(普通砌筑砂浆)保水率≥88%一类，强度等级：M5 | t | 22.25 | 352 |  | 7831.33
154 | DM干混砌筑砂浆(普通砌筑砂浆)保水率≥88%一类，强度等级：M7.5 | t | 2.67 | 362 |  | 964.98
155 | DP干混抹灰砂浆(普通抹灰砂浆)保水率≥88%一类，强度等级：M5 | t | 0.1 | 362 |  | 37.25
156 | DP干混抹灰砂浆(普通抹灰砂浆)保水率≥88%一类，强度等级：M15 | t | 14.38 | 392 |  | 5635.55
157 | 干混天花抹灰砂浆保水率≥88%(一类) | t | 2.71 | 457 |  | 1239.38
158 | DP干混抹灰砂浆(普通抹灰砂浆) 保水率≥88%一类，强度等级：M20 | t | 4.92 | 401 |  | 1974.84
159 | DP干混抹灰砂浆(普通抹灰砂浆)保水率≥88%一类，强度等级：M20 | t | 4.84 | 401 |  | 1941.28
160 | DP干混抹灰砂浆(普通抹灰砂浆) 保水率≥88%一类，强度等级：M5 | t | 16.66 | 362 |  | 6029.25
161 | DS干混地面砂浆保水率≥88%一类,强度等级：M20 | t | 2.08 | 400 |  | 832.32
162 | 干混天花抹灰砂浆保水率≥88%(一类) | t | 2.07 | 457 |  | 947.64
163 | DS干混地面砂浆保水率≥88%一类，强度等级：M15 | t | 18.54 | 390 |  | 7230.09
164 | DS干混地面砂浆保水率≥88%一类，强度等级：M10 | t | 0.84 | 381 |  | 319.13
单位工程人材机汇总表
工程名称：循环监测场（土建） |  |  |  |  | 第 6 页 共 6 页
序号 | 名称及规格 | 单位 | 数量 | 单价 （元） |  | 合价 （元） | 备注
165 | DS干混地面砂浆保水率≥88%一类，强度等级：M20 | t | 12.03 | 400 |  | 4812
166 | DS干混地面砂浆保水率≥88%一类，强度等级：M20 | t | 0.04 | 400 |  | 14.36
167 | DW干混普通防水砂浆保水率≥88%P10 一类，强度等级：M20 | t | 1.47 | 490 |  | 722.26
168 | 槽钢 | t | 0.02 | 4180 |  | 79.84
169 | 角钢 | kg | 7.65 | 4.26 |  | 32.61
170 | 钢板 | kg | 64.73 | 4.89 |  | 316.53
171 | 矩形钢管Q355B | t | 13.9 | 8000 |  | 111200
172 | 方钢管Q355B | t | 1.11 | 8000 |  | 8880
173 | 零星钢构件 | t | 0.22 | 5600 |  | 1232
174 | 方钢管Q355B | t | 2.8 | 8000 |  | 22400
175 | 钢支撑Q355B | t | 2.54 | 8000 |  | 20320
176 | 系杆Q235B | t | 1.36 | 5600 |  | 7616
177 | 钢轨 24kg/m | t | 4.11 | 3900 |  | 16021.2
178 | 机上人工 | 工日 | 54.15 | 232.3 |  | 12579.37
179 | 机上人工 | 工日 | 0.08 | 232.3 |  | 18.4
180 | 折旧费 | 元 | 9953.76 | 1 |  | 9953.76
181 | 检修费 | 元 | 2280.77 | 1 |  | 2280.77
182 | 维护费 | 元 | 6023.48 | 1 |  | 6023.48
183 | 安拆费 | 元 | 1464.66 | 1 |  | 1464.66
184 | 柴油(机械用)0# | kg | 1458.19 | 7.66 |  | 11169.71
185 | 柴油(机械用)0# | kg | 1.92 | 7.66 |  | 14.72
186 | 电(机械用) | kW·h | 5764.13 | 0.8 |  | 4611.3
187 | 电(机械用) | kw·h | 1.8 | 0.8 |  | 1.44
188 | 机械费调整 | 元 | 0.16 | 1 |  | 0.16
| 合计 |  |  |  |  | 1526502.93