## 表-04 单位工程招标控制价汇总表
单位工程造价汇总表
工程名称：循环监测场（安装）(地上部分） |  |  | 第 1 页 共 1 页
序号 | 汇总内容 | 金额:(元) |  | 其中：暂估价(元)
1 | 分部分项合计 | 26305.99
1.1 | 电气设备安装工程 | 21773.35
1.2 | 防雷接地部分 | 4532.64
2 | 措施合计 | 3149.32
2.1 | 绿色施工安全防护措施费 | 2875.56
2.2 | 其他措施费 | 273.76
3 | 其他项目 | 803.9 |  | －
3.1 | 暂列金额
3.2 | 暂估价
3.3 | 计日工
3.4 | 总承包服务费
3.5 | 预算包干费 | 803.9
3.6 | 工程优质费
3.7 | 概算幅度差
3.8 | 索赔费用
3.9 | 现场签证费用
3.10 | 其他费用
4 | 税前工程造价 | 30259.21
5 | 增值税销项税额 | 2723.33 |  | －
6 | 总造价 | 32982.54
合计=1+2+3+5 |  | 32,982.54 |  | 0

## 表-08 分部分项工程和单价措施项目清单与计价表
分部分项工程和单价措施项目清单与计价表
工程名称：循环监测场（安装）(地上部分） | [6 empty] | 第 1 页 共 3 页
序号 | 项目编码 | 项目名称 | 项目特征描述 | 计量单位 | 工程量 | 金额（元）
[6 empty] | 综合单价 |  | 综合合价 | 其中：暂估价
|  | 电气设备安装工程 | [5 empty] | 21773.35
1 | 030404017003 | 配电箱 AP2 | 1.名称:配电箱 AP2 2.型号:具体元件详见图纸 | 台 | 1.00 | 2362.1 |  | 2362.1
2 | 030404017005 | 旱棚控制箱 | 1.名称:旱棚控制箱 2.型号:具体元件详见图纸 | 台 | 2.00 | 588.19 |  | 1176.38
3 | 030404017006 | 应急配电箱ALE | 1.名称:应急配电箱 2.型号:具体元件详见图纸 | 台 | 1.00 | 688.19 |  | 688.19
4 | 030404034002 | 照明开关 | 1.名称:一位开关 2.安装方式:暗装 | 个 | 2.00 | 24.29 |  | 48.58
5 | 030404034003 | 照明开关 | 1.名称:二位开关 2.安装方式:暗装 | 个 | 4.00 | 31.41 |  | 125.64
6 | 030404035004 | 插座 | 1.名称:三极插座 2.安装方式:暗装 | 个 | 5.00 | 30.93 |  | 154.65
7 | 030411006001 | 接线盒 | 1.名称:接线盒 2.安装形式:暗装 | 个 | 11.00 | 9.27 |  | 101.97
8 | 030411001002 | 配管 | 1.名称:塑料管 2.材质:DN20 3.配置形式:砖、混凝土结构暗配 | m | 33.25 | 8.8 |  | 292.6
9 | 030411001005 | 配管 | 1.名称:塑料管 2.材质:DN25 3.配置形式:砖、混凝土结构暗配 | m | 33.25 | 12.55 |  | 417.29
10 | 030411001006 | 配管 | 1.名称:塑料管 2.材质:DN32 3.配置形式:砖、混凝土结构暗配 | m | 40.59 | 14.99 |  | 608.44
11 | 030411001008 | 配管 | 1.名称:镀锌钢管 2.材质:SC20 3.配置形式:砖、混凝土结构暗配 | m | 192.65 | 12.55 |  | 2417.76
12 | 030411004008 | 配线 | 1.名称:绝缘电线 2.配线形式:管内穿线 3.型号:BV-2.5 | m | 704.63 | 3.13 |  | 2205.49
13 | 030408001001 | 电力电缆 | 1.名称:电力电缆 2.型号:WDZBN-YJV-3*4 3.敷设方式、部位:管道敷设 4.电压等级(kV):1KV | m | 5.86 | 16.31 |  | 95.58
本页小计 | [7 empty] | 10694.67
分部分项工程和单价措施项目清单与计价表
工程名称：循环监测场（安装）(地上部分） | [6 empty] | 第 2 页 共 3 页
序号 | 项目编码 | 项目名称 | 项目特征描述 | 计量单位 | 工程量 | 金额（元）
[6 empty] | 综合单价 |  | 综合合价 | 其中：暂估价
14 | 030408001002 | 电力电缆 | 1.名称:电力电缆 2.型号:YJV-5*4 3.敷设方式、部位:管道敷设 4.电压等级(kV):1KV | m | 54.60 | 21.47 |  | 1172.26
15 | 030408006001 | 电力电缆头 | 1.名称:电力电缆头 2.型号:16mm以下 3.电压等级(kV):1kv | 个 | 10.00 | 100.06 |  | 1000.6
16 | 030411004009 | 配线 | 1.名称:排风机配线 2.配线形式:管内穿线 3.型号:RVS-3X0.75 | m | 34.35 | 5.78 |  | 198.54
17 | 030108003001 | 轴流通风机 | 1.名称:屋顶式轴流排风机 2.风量:8000m3/h 3.功率:380V,0.75kW | 台 | 2.00 | 2294.3 |  | 4588.6
18 | 030412004001 | 安全出口指示灯 | 1.名称:安全出口指示灯 2.安装形式:吸顶式 | 套 | 1.00 | 166.34 |  | 166.34
19 | 030412004002 | 楼层指示灯 | 1.名称:楼层指示灯 2.安装形式:吸顶式 | 套 | 1.00 | 166.34 |  | 166.34
20 | 030412004003 | 疏散方向指示灯 | 1.名称:疏散方向指示灯 2.安装形式:吸顶式 | 套 | 1.00 | 166.34 |  | 166.34
21 | 030412001001 | 节能灯 | 1.名称:节能灯 2.安装方式:吸顶安装 3.规格:55w | 套 | 8.00 | 111.29 |  | 890.32
22 | 030412001002 | 吸顶灯 | 1.名称:吸顶灯 2.安装方式:吸顶安装 3.规格:22w | 套 | 2.00 | 74.84 |  | 149.68
23 | 030412001003 | 应急灯 | 1.名称:自带蓄电池应急灯 2.型号:1*22W 3.规格:应急时间60分钟 | 套 | 2.00 | 45.8 |  | 91.6
24 | 030413002001 | 凿(压)槽 | 1.名称:凿槽、刨沟(砖结构) 宽×深(mm以内) 70×70 | m | 133.25 | 14.67 |  | 1954.78
25 | 030901013002 | 灭火器 | 1.形式:放置式 2.备注:具体按设计图纸 | 具 | 8.00 | 66.66 |  | 533.28
|  | 防雷接地部分 | [5 empty] | 4532.64
26 | 030409005001 | 避雷网 | 1、屋面避雷网接闪带φ12 | m | 74.54 | 26.23 |  | 1955.18
27 | 030409003001 | 防雷接地引下线 | 1.名称:防雷接地引下线 2.规格:利用图示结构柱 | m | 83.80 | 19.07 |  | 1598.07
本页小计 | [7 empty] | 14631.93
分部分项工程和单价措施项目清单与计价表
工程名称：循环监测场（安装）(地上部分） | [6 empty] | 第 3 页 共 3 页
序号 | 项目编码 | 项目名称 | 项目特征描述 | 计量单位 | 工程量 | 金额（元）
[6 empty] | 综合单价 |  | 综合合价 | 其中：暂估价
28 | 030409004002 | 均压环 | 1.名称:均压环 2.安装形式:利用屋面型钢 | m | 88.54 | 9.33 |  | 826.08
29 | 030409008004 | 总等电位箱MEB | 1.名称:总等电位箱MEB | 台 | 1.00 | 153.31 |  | 153.31
|  | 措施项目 | [5 empty] | 273.76
30 | 031302007001 | 高层施工增加 |  | 项 | 1.00
31 | 031301017001 | 脚手架搭拆费 | 1.脚手架搭拆费(单独承担埋地或沟槽敷设线缆工程除外)(电气设备安装工程，除10章) 2.脚手架搭拆费(单独承担埋地管道工程除外)(给排水、采暖、燃气工程) 3.脚手架搭拆费(建筑智能化工程) | 项 | 1.00 | 273.76 |  | 273.76
32 | 031302007001 | 高层施工增加 |  | 项 | 1.00
本页小计 | [7 empty] | 1253.15
合 计 | [7 empty] | 26579.75

## 表-09 综合单价分析表
综合单价分析表
工程名称：循环监测场（安装）(地上部分） | [8 empty] | 第 1 页 共 32 页
项目编码 |  | 030404017003 |  | 项目名称 | 配电箱 AP2 |  |  | 计量单位 |  | 台 | 工程量 | 1
清单综合单价组成明细
定额编号 | 定额项目名称 | 定额 单位 | 数量 | 单价 |  |  |  | 合价
|  |  |  | 人工费 | 材料费 | 机械费 | 管理费 和利润 | 人工费 |  | 材料费 | 机械费 | 管理费 和利润
C4-4-32 | 成套配电箱安装 悬挂式(半周长m以内) 1.5 | 台 | 1 | 222.77 | 2030.76 |  | 108.57 | 222.77 |  | 2030.76 |  | 108.57
人工单价 |  | 小计 | [5 empty] | 222.77 |  | 2030.76 |  | 108.57
|  | 未计价材料费 | [5 empty] | 2000
清单项目综合单价 | [7 empty] | 2362.1
材 料 费 明 细 | 主要材料名称、规格、型号 |  |  |  |  | 单位 | 数量 | 单价（元） |  | 合价（元） | 暂估单价 （元） | 暂估合价 （元）
| 配电箱 AP2 |  |  |  |  | 台 | 1 | 2000 |  | 2000
| 其他材料费 | [6 empty] | - |  | 30.77 | -
| 材料费小计 | [6 empty] | - |  | 2030.77 | -
表-09
综合单价分析表
工程名称：循环监测场（安装）(地上部分） | [8 empty] | 第 2 页 共 32 页
项目编码 |  | 030404017005 |  | 项目名称 | 旱棚控制箱 |  |  | 计量单位 |  | 台 | 工程量 | 2
清单综合单价组成明细
定额编号 | 定额项目名称 | 定额 单位 | 数量 | 单价 |  |  |  | 合价
|  |  |  | 人工费 | 材料费 | 机械费 | 管理费 和利润 | 人工费 |  | 材料费 | 机械费 | 管理费 和利润
C4-4-31 | 成套配电箱安装 悬挂式(半周长m以内) 1 | 台 | 1 | 174.43 | 328.74 |  | 85.02 | 174.43 |  | 328.74 |  | 85.02
人工单价 |  | 小计 | [5 empty] | 174.43 |  | 328.74 |  | 85.02
|  | 未计价材料费 | [5 empty] | 300
清单项目综合单价 | [7 empty] | 588.19
材 料 费 明 细 | 主要材料名称、规格、型号 |  |  |  |  | 单位 | 数量 | 单价（元） |  | 合价（元） | 暂估单价 （元） | 暂估合价 （元）
| 旱棚控制箱 |  |  |  |  | 台 | 1 | 300 |  | 300
| 其他材料费 | [6 empty] | - |  | 28.76 | -
| 材料费小计 | [6 empty] | - |  | 328.76 | -
表-09
综合单价分析表
工程名称：循环监测场（安装）(地上部分） | [8 empty] | 第 3 页 共 32 页
项目编码 |  | 030404017006 |  | 项目名称 | 应急配电箱ALE |  |  | 计量单位 |  | 台 | 工程量 | 1
清单综合单价组成明细
定额编号 | 定额项目名称 | 定额 单位 | 数量 | 单价 |  |  |  | 合价
|  |  |  | 人工费 | 材料费 | 机械费 | 管理费 和利润 | 人工费 |  | 材料费 | 机械费 | 管理费 和利润
C4-4-31 | 成套配电箱安装 悬挂式(半周长m以内) 1 | 台 | 1 | 174.43 | 428.74 |  | 85.02 | 174.43 |  | 428.74 |  | 85.02
人工单价 |  | 小计 | [5 empty] | 174.43 |  | 428.74 |  | 85.02
|  | 未计价材料费 | [5 empty] | 400
清单项目综合单价 | [7 empty] | 688.19
材 料 费 明 细 | 主要材料名称、规格、型号 |  |  |  |  | 单位 | 数量 | 单价（元） |  | 合价（元） | 暂估单价 （元） | 暂估合价 （元）
| 应急照明配电箱ALE |  |  |  |  | 台 | 1 | 400 |  | 400
| 其他材料费 | [6 empty] | - |  | 28.76 | -
| 材料费小计 | [6 empty] | - |  | 428.76 | -
表-09
综合单价分析表
工程名称：循环监测场（安装）(地上部分） | [8 empty] | 第 4 页 共 32 页
项目编码 |  | 030404034002 |  | 项目名称 | 照明开关 |  |  | 计量单位 |  | 个 | 工程量 | 2
清单综合单价组成明细
定额编号 | 定额项目名称 | 定额 单位 | 数量 | 单价 |  |  |  | 合价
|  |  |  | 人工费 | 材料费 | 机械费 | 管理费 和利润 | 人工费 |  | 材料费 | 机械费 | 管理费 和利润
C4-4-116 | 照明开关安装 扳式暗开关(单控) 单联 | 10个 | 0.1 | 78.63 | 125.92 |  | 38.33 | 7.86 |  | 12.59 |  | 3.83
人工单价 |  | 小计 | [5 empty] | 7.86 |  | 12.59 |  | 3.83
|  | 未计价材料费 | [5 empty] | 11.93
清单项目综合单价 | [7 empty] | 24.29
材 料 费 明 细 | 主要材料名称、规格、型号 |  |  |  |  | 单位 | 数量 | 单价（元） |  | 合价（元） | 暂估单价 （元） | 暂估合价 （元）
| 一位单控大跷板开关 10A250V |  |  |  |  | 个 | 1.02 | 11.7 |  | 11.93
| 其他材料费 | [6 empty] | - |  | 0.66 | -
| 材料费小计 | [6 empty] | - |  | 12.59 | -
表-09
综合单价分析表
工程名称：循环监测场（安装）(地上部分） | [8 empty] | 第 5 页 共 32 页
项目编码 |  | 030404034003 |  | 项目名称 | 照明开关 |  |  | 计量单位 |  | 个 | 工程量 | 4
清单综合单价组成明细
定额编号 | 定额项目名称 | 定额 单位 | 数量 | 单价 |  |  |  | 合价
|  |  |  | 人工费 | 材料费 | 机械费 | 管理费 和利润 | 人工费 |  | 材料费 | 机械费 | 管理费 和利润
C4-4-117 | 照明开关安装 扳式暗开关(单控) 双联 | 10个 | 0.1 | 82.25 | 191.76 |  | 40.09 | 8.23 |  | 19.18 |  | 4.01
人工单价 |  | 小计 | [5 empty] | 8.23 |  | 19.18 |  | 4.01
|  | 未计价材料费 | [5 empty] | 18.26
清单项目综合单价 | [7 empty] | 31.41
材 料 费 明 细 | 主要材料名称、规格、型号 |  |  |  |  | 单位 | 数量 | 单价（元） |  | 合价（元） | 暂估单价 （元） | 暂估合价 （元）
| 二位单控大跷板开关 10A250V |  |  |  |  | 个 | 1.02 | 17.9 |  | 18.26
| 其他材料费 | [6 empty] | - |  | 0.92 | -
| 材料费小计 | [6 empty] | - |  | 19.18 | -
表-09
综合单价分析表
工程名称：循环监测场（安装）(地上部分） | [8 empty] | 第 6 页 共 32 页
项目编码 |  | 030404035004 |  | 项目名称 | 插座 |  |  | 计量单位 |  | 个 | 工程量 | 5
清单综合单价组成明细
定额编号 | 定额项目名称 | 定额 单位 | 数量 | 单价 |  |  |  | 合价
|  |  |  | 人工费 | 材料费 | 机械费 | 管理费 和利润 | 人工费 |  | 材料费 | 机械费 | 管理费 和利润
C4-4-139 | 单相暗插座安装 单相带接地(A以下) 16 | 10个 | 0.1 | 118.79 | 132.6 |  | 57.9 | 11.88 |  | 13.26 |  | 5.79
人工单价 |  | 小计 | [5 empty] | 11.88 |  | 13.26 |  | 5.79
|  | 未计价材料费 | [5 empty] | 12.34
清单项目综合单价 | [7 empty] | 30.93
材 料 费 明 细 | 主要材料名称、规格、型号 |  |  |  |  | 单位 | 数量 | 单价（元） |  | 合价（元） | 暂估单价 （元） | 暂估合价 （元）
| 三极插座 单相10A250V |  |  |  |  | 个 | 1.02 | 12.1 |  | 12.34
| 其他材料费 | [6 empty] | - |  | 0.92 | -
| 材料费小计 | [6 empty] | - |  | 13.26 | -
表-09
综合单价分析表
工程名称：循环监测场（安装）(地上部分） | [8 empty] | 第 7 页 共 32 页
项目编码 |  | 030411006001 |  | 项目名称 | 接线盒 |  |  | 计量单位 |  | 个 | 工程量 | 11
清单综合单价组成明细
定额编号 | 定额项目名称 | 定额 单位 | 数量 | 单价 |  |  |  | 合价
|  |  |  | 人工费 | 材料费 | 机械费 | 管理费 和利润 | 人工费 |  | 材料费 | 机械费 | 管理费 和利润
C4-11-282 | 接线盒安装 接线盒 暗装 | 10个 | 0.1 | 41.68 | 30.71 |  | 20.32 | 4.17 |  | 3.07 |  | 2.03
人工单价 |  | 小计 | [5 empty] | 4.17 |  | 3.07 |  | 2.03
|  | 未计价材料费 | [5 empty] | 2.04
清单项目综合单价 | [7 empty] | 9.27
材 料 费 明 细 | 主要材料名称、规格、型号 |  |  |  |  | 单位 | 数量 | 单价（元） |  | 合价（元） | 暂估单价 （元） | 暂估合价 （元）
| 塑料暗装接线盒 86型 |  |  |  |  | 个 | 1.02 | 2 |  | 2.04
| 其他材料费 | [6 empty] | - |  | 1.03 | -
| 材料费小计 | [6 empty] | - |  | 3.07 | -
表-09
综合单价分析表
工程名称：循环监测场（安装）(地上部分） | [8 empty] | 第 8 页 共 32 页
项目编码 |  | 030411001002 |  | 项目名称 | 配管 |  |  | 计量单位 |  | m | 工程量 | 33.25
清单综合单价组成明细
定额编号 | 定额项目名称 | 定额 单位 | 数量 | 单价 |  |  |  | 合价
|  |  |  | 人工费 | 材料费 | 机械费 | 管理费 和利润 | 人工费 |  | 材料费 | 机械费 | 管理费 和利润
C4-11-89 | 刚性难燃线管砖、混凝土结构暗配 公称直径(mm以内) 20 | 100m | 0.01 | 446.84 | 215.57 |  | 217.79 | 4.47 |  | 2.16 |  | 2.18
人工单价 |  | 小计 | [5 empty] | 4.47 |  | 2.16 |  | 2.18
|  | 未计价材料费 | [5 empty] | 1.98
清单项目综合单价 | [7 empty] | 8.8
材 料 费 明 细 | 主要材料名称、规格、型号 |  |  |  |  | 单位 | 数量 | 单价（元） |  | 合价（元） | 暂估单价 （元） | 暂估合价 （元）
| PVC-U难燃电线管 DN20 |  |  |  |  | m | 1.1 | 1.8 |  | 1.98
| 其他材料费 | [6 empty] | - |  | 0.17 | -
| 材料费小计 | [6 empty] | - |  | 2.15 | -
表-09
综合单价分析表
工程名称：循环监测场（安装）(地上部分） | [8 empty] | 第 9 页 共 32 页
项目编码 |  | 030411001005 |  | 项目名称 | 配管 |  |  | 计量单位 |  | m | 工程量 | 33.25
清单综合单价组成明细
定额编号 | 定额项目名称 | 定额 单位 | 数量 | 单价 |  |  |  | 合价
|  |  |  | 人工费 | 材料费 | 机械费 | 管理费 和利润 | 人工费 |  | 材料费 | 机械费 | 管理费 和利润
C4-11-90 | 刚性难燃线管砖、混凝土结构暗配 公称直径(mm以内) 25 | 100m | 0.01 | 639.27 | 304.46 |  | 311.58 | 6.39 |  | 3.04 |  | 3.12
人工单价 |  | 小计 | [5 empty] | 6.39 |  | 3.04 |  | 3.12
|  | 未计价材料费 | [5 empty] | 2.86
清单项目综合单价 | [7 empty] | 12.55
材 料 费 明 细 | 主要材料名称、规格、型号 |  |  |  |  | 单位 | 数量 | 单价（元） |  | 合价（元） | 暂估单价 （元） | 暂估合价 （元）
| PVC-U难燃电线管 DN25 |  |  |  |  | m | 1.1 | 2.6 |  | 2.86
| 其他材料费 | [6 empty] | - |  | 0.19 | -
| 材料费小计 | [6 empty] | - |  | 3.05 | -
表-09
综合单价分析表
工程名称：循环监测场（安装）(地上部分） | [8 empty] | 第 10 页 共 32 页
项目编码 |  | 030411001006 |  | 项目名称 | 配管 |  |  | 计量单位 |  | m | 工程量 | 40.59
清单综合单价组成明细
定额编号 | 定额项目名称 | 定额 单位 | 数量 | 单价 |  |  |  | 合价
|  |  |  | 人工费 | 材料费 | 机械费 | 管理费 和利润 | 人工费 |  | 材料费 | 机械费 | 管理费 和利润
C4-11-91 | 刚性难燃线管砖、混凝土结构暗配 公称直径(mm以内) 32 | 100m | 0.01 | 698.26 | 460.84 |  | 340.33 | 6.98 |  | 4.61 |  | 3.4
人工单价 |  | 小计 | [5 empty] | 6.98 |  | 4.61 |  | 3.4
|  | 未计价材料费 | [5 empty] | 4.4
清单项目综合单价 | [7 empty] | 14.99
材 料 费 明 细 | 主要材料名称、规格、型号 |  |  |  |  | 单位 | 数量 | 单价（元） |  | 合价（元） | 暂估单价 （元） | 暂估合价 （元）
| PVC-U难燃电线管 DN32 |  |  |  |  | m | 1.1 | 4 |  | 4.4
| 其他材料费 | [6 empty] | - |  | 0.21 | -
| 材料费小计 | [6 empty] | - |  | 4.61 | -
表-09
综合单价分析表
工程名称：循环监测场（安装）(地上部分） | [8 empty] | 第 11 页 共 32 页
项目编码 |  | 030411001008 |  | 项目名称 | 配管 |  |  | 计量单位 |  | m | 工程量 | 192.65
清单综合单价组成明细
定额编号 | 定额项目名称 | 定额 单位 | 数量 | 单价 |  |  |  | 合价
|  |  |  | 人工费 | 材料费 | 机械费 | 管理费 和利润 | 人工费 |  | 材料费 | 机械费 | 管理费 和利润
C4-11-8 | 镀锌电线管砖、混凝土结构暗配 公称直径(mm以内) 20 | 100m | 0.01 | 502.37 | 507.51 |  | 244.85 | 5.02 |  | 5.08 |  | 2.45
人工单价 |  | 小计 | [5 empty] | 5.02 |  | 5.08 |  | 2.45
|  | 未计价材料费 | [5 empty] | 3.93
清单项目综合单价 | [7 empty] | 12.55
材 料 费 明 细 | 主要材料名称、规格、型号 |  |  |  |  | 单位 | 数量 | 单价（元） |  | 合价（元） | 暂估单价 （元） | 暂估合价 （元）
| 镀锌电线管 SC20 |  |  |  |  | m | 1.03 | 3.82 |  | 3.93
| 其他材料费 | [6 empty] | - |  | 1.14 | -
| 材料费小计 | [6 empty] | - |  | 5.07 | -
表-09
综合单价分析表
工程名称：循环监测场（安装）(地上部分） | [8 empty] | 第 12 页 共 32 页
项目编码 |  | 030411004008 |  | 项目名称 | 配线 |  |  | 计量单位 |  | m | 工程量 | 704.63
清单综合单价组成明细
定额编号 | 定额项目名称 | 定额 单位 | 数量 | 单价 |  |  |  | 合价
|  |  |  | 人工费 | 材料费 | 机械费 | 管理费 和利润 | 人工费 |  | 材料费 | 机械费 | 管理费 和利润
C4-11-215 | 硬绝缘导线管内穿线 导线截面(mm2以内) 2.5 | 100m单线 | 0.01 | 78.63 | 195.61 |  | 38.33 | 0.79 |  | 1.96 |  | 0.38
人工单价 |  | 小计 | [5 empty] | 0.79 |  | 1.96 |  | 0.38
|  | 未计价材料费 | [5 empty] | 1.78
清单项目综合单价 | [7 empty] | 3.13
材 料 费 明 细 | 主要材料名称、规格、型号 |  |  |  |  | 单位 | 数量 | 单价（元） |  | 合价（元） | 暂估单价 （元） | 暂估合价 （元）
| 铜芯塑料绝缘电线 铜芯单塑BV2.5 |  |  |  |  | m | 1.1 | 1.62 |  | 1.78
| 其他材料费 | [6 empty] | - |  | 0.17 | -
| 材料费小计 | [6 empty] | - |  | 1.95 | -
表-09
综合单价分析表
工程名称：循环监测场（安装）(地上部分） | [8 empty] | 第 13 页 共 32 页
项目编码 |  | 030408001001 |  | 项目名称 | 电力电缆 |  |  | 计量单位 |  | m | 工程量 | 5.86
清单综合单价组成明细
定额编号 | 定额项目名称 | 定额 单位 | 数量 | 单价 |  |  |  | 合价
|  |  |  | 人工费 | 材料费 | 机械费 | 管理费 和利润 | 人工费 |  | 材料费 | 机械费 | 管理费 和利润
C4-8-1 *0.6 | 铜芯电力电缆敷设 电缆(截面mm2以下) 10 6mm2以下电力电缆敷设 单价*0.6 | 100m | 0.01 | 196.01 | 1332.08 | 4.74 | 97.85 | 1.96 |  | 13.32 | 0.05 | 0.98
人工单价 |  | 小计 | [5 empty] | 1.96 |  | 13.32 | 0.05 | 0.98
|  | 未计价材料费 | [5 empty] | 13.13
清单项目综合单价 | [7 empty] | 16.31
材 料 费 明 细 | 主要材料名称、规格、型号 |  |  |  |  | 单位 | 数量 | 单价（元） |  | 合价（元） | 暂估单价 （元） | 暂估合价 （元）
| 电力电缆WDZBN-YJV-3*4 |  |  |  |  | m | 1.01 | 13 |  | 13.13
| 其他材料费 | [6 empty] | - |  | 0.18 | -
| 材料费小计 | [6 empty] | - |  | 13.31 | -
表-09
综合单价分析表
工程名称：循环监测场（安装）(地上部分） | [8 empty] | 第 14 页 共 32 页
项目编码 |  | 030408001002 |  | 项目名称 | 电力电缆 |  |  | 计量单位 |  | m | 工程量 | 54.6
清单综合单价组成明细
定额编号 | 定额项目名称 | 定额 单位 | 数量 | 单价 |  |  |  | 合价
|  |  |  | 人工费 | 材料费 | 机械费 | 管理费 和利润 | 人工费 |  | 材料费 | 机械费 | 管理费 和利润
C4-8-1 换 | 铜芯电力电缆敷设 电缆(截面mm2以下) 10 6mm2以下电力电缆敷设 单价*0.6 实际电缆芯数(芯):5 | 100m | 0.01 | 254.81 | 1758.98 | 6.15 | 127.19 | 2.55 |  | 17.59 | 0.06 | 1.27
人工单价 |  | 小计 | [5 empty] | 2.55 |  | 17.59 | 0.06 | 1.27
|  | 未计价材料费 | [5 empty] | 17.34
清单项目综合单价 | [7 empty] | 21.47
材 料 费 明 细 | 主要材料名称、规格、型号 |  |  |  |  | 单位 | 数量 | 单价（元） |  | 合价（元） | 暂估单价 （元） | 暂估合价 （元）
| 电力电缆 YJV-5*4 |  |  |  |  | m | 1.01 | 17.17 |  | 17.34
| 其他材料费 | [6 empty] | - |  | 0.25 | -
| 材料费小计 | [6 empty] | - |  | 17.59 | -
表-09
综合单价分析表
工程名称：循环监测场（安装）(地上部分） | [8 empty] | 第 15 页 共 32 页
项目编码 |  | 030408006001 |  | 项目名称 | 电力电缆头 |  |  | 计量单位 |  | 个 | 工程量 | 10
清单综合单价组成明细
定额编号 | 定额项目名称 | 定额 单位 | 数量 | 单价 |  |  |  | 合价
|  |  |  | 人工费 | 材料费 | 机械费 | 管理费 和利润 | 人工费 |  | 材料费 | 机械费 | 管理费 和利润
C4-8-82 | 1kV以下户内干包式铜芯电力电缆终端头制作、安装 铜芯干包终端头(截面mm2以下) 16 | 个 | 1 | 34.67 | 48.5 |  | 16.89 | 34.67 |  | 48.5 |  | 16.89
人工单价 |  | 小计 | [5 empty] | 34.67 |  | 48.5 |  | 16.89
未计价材料费
清单项目综合单价 | [7 empty] | 100.06
材 料 费 明 细 | 主要材料名称、规格、型号 |  |  |  |  | 单位 | 数量 | 单价（元） |  | 合价（元） | 暂估单价 （元） | 暂估合价 （元）
| 其他材料费 | [6 empty] | - |  | 48.51 | -
| 材料费小计 | [6 empty] | - |  | 48.51 | -
表-09
综合单价分析表
工程名称：循环监测场（安装）(地上部分） | [8 empty] | 第 16 页 共 32 页
项目编码 |  | 030411004009 |  | 项目名称 | 配线 |  |  | 计量单位 |  | m | 工程量 | 34.35
清单综合单价组成明细
定额编号 | 定额项目名称 | 定额 单位 | 数量 | 单价 |  |  |  | 合价
|  |  |  | 人工费 | 材料费 | 机械费 | 管理费 和利润 | 人工费 |  | 材料费 | 机械费 | 管理费 和利润
C4-11-227 | 多芯软导线管内穿线(芯以内) 四芯 导线截面(mm2以内) 0.75 | 100m/束 | 0.01 | 92.09 | 440.8 |  | 44.89 | 0.92 |  | 4.41 |  | 0.45
人工单价 |  | 小计 | [5 empty] | 0.92 |  | 4.41 |  | 0.45
|  | 未计价材料费 | [5 empty] | 4.23
清单项目综合单价 | [7 empty] | 5.78
材 料 费 明 细 | 主要材料名称、规格、型号 |  |  |  |  | 单位 | 数量 | 单价（元） |  | 合价（元） | 暂估单价 （元） | 暂估合价 （元）
| 多股铜芯聚氯乙烯绝缘导线 RVS-3X0.75 |  |  |  |  | m | 1.08 | 3.92 |  | 4.23
| 其他材料费 | [6 empty] | - |  | 0.17 | -
| 材料费小计 | [6 empty] | - |  | 4.4 | -
表-09
综合单价分析表
工程名称：循环监测场（安装）(地上部分） | [8 empty] | 第 17 页 共 32 页
项目编码 |  | 030108003001 |  | 项目名称 | 轴流通风机 |  |  | 计量单位 |  | 台 | 工程量 | 2
清单综合单价组成明细
定额编号 | 定额项目名称 | 定额 单位 | 数量 | 单价 |  |  |  | 合价
|  |  |  | 人工费 | 材料费 | 机械费 | 管理费 和利润 | 人工费 |  | 材料费 | 机械费 | 管理费 和利润
C1-5-13 | 轴流通风机安装 设备重量(t以内) 0.2 | 台 | 1 | 289.35 | 1722.83 | 68.13 | 213.99 | 289.35 |  | 1722.83 | 68.13 | 213.99
人工单价 |  | 小计 | [5 empty] | 289.35 |  | 1722.83 | 68.13 | 213.99
|  | 未计价材料费 | [5 empty] | 1600
清单项目综合单价 | [7 empty] | 2294.3
材 料 费 明 细 | 主要材料名称、规格、型号 |  |  |  |  | 单位 | 数量 | 单价（元） |  | 合价（元） | 暂估单价 （元） | 暂估合价 （元）
| 屋顶式轴流排风机 风量8000m3/h功率:380V,0.75kW |  |  |  |  | 台 | 1 | 1600 |  | 1600
| 其他材料费 | [6 empty] | - |  | 122.82 | -
| 材料费小计 | [6 empty] | - |  | 1722.82 | -
表-09
综合单价分析表
工程名称：循环监测场（安装）(地上部分） | [8 empty] | 第 18 页 共 32 页
项目编码 |  | 030412004001 |  | 项目名称 | 安全出口指示灯 |  |  | 计量单位 |  | 套 | 工程量 | 1
清单综合单价组成明细
定额编号 | 定额项目名称 | 定额 单位 | 数量 | 单价 |  |  |  | 合价
|  |  |  | 人工费 | 材料费 | 机械费 | 管理费 和利润 | 人工费 |  | 材料费 | 机械费 | 管理费 和利润
C4-12-190 | 标志、诱导装饰灯具安装 吸顶式 示意图号:171、172、173、174 | 10套 | 0.1 | 235.37 | 1313.32 |  | 114.72 | 23.54 |  | 131.33 |  | 11.47
人工单价 |  | 小计 | [5 empty] | 23.54 |  | 131.33 |  | 11.47
|  | 未计价材料费 | [5 empty] | 128.27
清单项目综合单价 | [7 empty] | 166.34
材 料 费 明 细 | 主要材料名称、规格、型号 |  |  |  |  | 单位 | 数量 | 单价（元） |  | 合价（元） | 暂估单价 （元） | 暂估合价 （元）
| 安全出口指示标志灯 430*180*150 |  |  |  |  | 套 | 1.01 | 127 |  | 128.27
| 其他材料费 | [6 empty] | - |  | 3.07 | -
| 材料费小计 | [6 empty] | - |  | 131.34 | -
表-09
综合单价分析表
工程名称：循环监测场（安装）(地上部分） | [8 empty] | 第 19 页 共 32 页
项目编码 |  | 030412004002 |  | 项目名称 | 楼层指示灯 |  |  | 计量单位 |  | 套 | 工程量 | 1
清单综合单价组成明细
定额编号 | 定额项目名称 | 定额 单位 | 数量 | 单价 |  |  |  | 合价
|  |  |  | 人工费 | 材料费 | 机械费 | 管理费 和利润 | 人工费 |  | 材料费 | 机械费 | 管理费 和利润
C4-12-190 | 标志、诱导装饰灯具安装 吸顶式 示意图号:171、172、173、174 | 10套 | 0.1 | 235.37 | 1313.32 |  | 114.72 | 23.54 |  | 131.33 |  | 11.47
人工单价 |  | 小计 | [5 empty] | 23.54 |  | 131.33 |  | 11.47
|  | 未计价材料费 | [5 empty] | 128.27
清单项目综合单价 | [7 empty] | 166.34
材 料 费 明 细 | 主要材料名称、规格、型号 |  |  |  |  | 单位 | 数量 | 单价（元） |  | 合价（元） | 暂估单价 （元） | 暂估合价 （元）
| 楼层指示灯 430*180*150 |  |  |  |  | 套 | 1.01 | 127 |  | 128.27
| 其他材料费 | [6 empty] | - |  | 3.07 | -
| 材料费小计 | [6 empty] | - |  | 131.34 | -
表-09
综合单价分析表
工程名称：循环监测场（安装）(地上部分） | [8 empty] | 第 20 页 共 32 页
项目编码 |  | 030412004003 |  | 项目名称 | 疏散方向指示灯 |  |  | 计量单位 |  | 套 | 工程量 | 1
清单综合单价组成明细
定额编号 | 定额项目名称 | 定额 单位 | 数量 | 单价 |  |  |  | 合价
|  |  |  | 人工费 | 材料费 | 机械费 | 管理费 和利润 | 人工费 |  | 材料费 | 机械费 | 管理费 和利润
C4-12-190 | 标志、诱导装饰灯具安装 吸顶式 示意图号:171、172、173、174 | 10套 | 0.1 | 235.37 | 1313.32 |  | 114.72 | 23.54 |  | 131.33 |  | 11.47
人工单价 |  | 小计 | [5 empty] | 23.54 |  | 131.33 |  | 11.47
|  | 未计价材料费 | [5 empty] | 128.27
清单项目综合单价 | [7 empty] | 166.34
材 料 费 明 细 | 主要材料名称、规格、型号 |  |  |  |  | 单位 | 数量 | 单价（元） |  | 合价（元） | 暂估单价 （元） | 暂估合价 （元）
| 疏散方向指示灯 430*180*150 |  |  |  |  | 套 | 1.01 | 127 |  | 128.27
| 其他材料费 | [6 empty] | - |  | 3.07 | -
| 材料费小计 | [6 empty] | - |  | 131.34 | -
表-09
综合单价分析表
工程名称：循环监测场（安装）(地上部分） | [8 empty] | 第 21 页 共 32 页
项目编码 |  | 030412001001 |  | 项目名称 | 节能灯 |  |  | 计量单位 |  | 套 | 工程量 | 8
清单综合单价组成明细
定额编号 | 定额项目名称 | 定额 单位 | 数量 | 单价 |  |  |  | 合价
|  |  |  | 人工费 | 材料费 | 机械费 | 管理费 和利润 | 人工费 |  | 材料费 | 机械费 | 管理费 和利润
C4-12-1 | 圆球吸顶灯安装 灯罩直径(mm以内) 250 | 10套 | 0.1 | 198.6 | 817.45 |  | 96.8 | 19.86 |  | 81.75 |  | 9.68
人工单价 |  | 小计 | [5 empty] | 19.86 |  | 81.75 |  | 9.68
|  | 未计价材料费 | [5 empty] | 79.37
清单项目综合单价 | [7 empty] | 111.29
材 料 费 明 细 | 主要材料名称、规格、型号 |  |  |  |  | 单位 | 数量 | 单价（元） |  | 合价（元） | 暂估单价 （元） | 暂估合价 （元）
| 节能灯 55W |  |  |  |  | 套 | 1.01 | 78.58 |  | 79.37
| 其他材料费 | [6 empty] | - |  | 2.38 | -
| 材料费小计 | [6 empty] | - |  | 81.75 | -
表-09
综合单价分析表
工程名称：循环监测场（安装）(地上部分） | [8 empty] | 第 22 页 共 32 页
项目编码 |  | 030412001002 |  | 项目名称 | 吸顶灯 |  |  | 计量单位 |  | 套 | 工程量 | 2
清单综合单价组成明细
定额编号 | 定额项目名称 | 定额 单位 | 数量 | 单价 |  |  |  | 合价
|  |  |  | 人工费 | 材料费 | 机械费 | 管理费 和利润 | 人工费 |  | 材料费 | 机械费 | 管理费 和利润
C4-12-1 | 圆球吸顶灯安装 灯罩直径(mm以内) 250 | 10套 | 0.1 | 198.6 | 453.04 |  | 96.8 | 19.86 |  | 45.3 |  | 9.68
人工单价 |  | 小计 | [5 empty] | 19.86 |  | 45.3 |  | 9.68
|  | 未计价材料费 | [5 empty] | 42.93
清单项目综合单价 | [7 empty] | 74.84
材 料 费 明 细 | 主要材料名称、规格、型号 |  |  |  |  | 单位 | 数量 | 单价（元） |  | 合价（元） | 暂估单价 （元） | 暂估合价 （元）
| 普通吸顶灯(含光源) 22W |  |  |  |  | 套 | 1.01 | 42.5 |  | 42.93
| 其他材料费 | [6 empty] | - |  | 2.38 | -
| 材料费小计 | [6 empty] | - |  | 45.31 | -
表-09
综合单价分析表
工程名称：循环监测场（安装）(地上部分） | [8 empty] | 第 23 页 共 32 页
项目编码 |  | 030412001003 |  | 项目名称 | 应急灯 |  |  | 计量单位 |  | 套 | 工程量 | 2
清单综合单价组成明细
定额编号 | 定额项目名称 | 定额 单位 | 数量 | 单价 |  |  |  | 合价
|  |  |  | 人工费 | 材料费 | 机械费 | 管理费 和利润 | 人工费 |  | 材料费 | 机械费 | 管理费 和利润
C4-12-34 | 密闭灯具安装 应急灯 | 10套 | 0.1 | 290.42 | 26.04 |  | 141.55 | 29.04 |  | 2.6 |  | 14.16
人工单价 |  | 小计 | [5 empty] | 29.04 |  | 2.6 |  | 14.16
未计价材料费
清单项目综合单价 | [7 empty] | 45.8
材 料 费 明 细 | 主要材料名称、规格、型号 |  |  |  |  | 单位 | 数量 | 单价（元） |  | 合价（元） | 暂估单价 （元） | 暂估合价 （元）
| 自带电源应急灯 1*22W 应急时间60分钟 |  |  |  |  | 套 | 1.01
| 其他材料费 | [6 empty] | - |  | 2.61 | -
| 材料费小计 | [6 empty] | - |  | 2.61 | -
表-09
综合单价分析表
工程名称：循环监测场（安装）(地上部分） | [8 empty] | 第 24 页 共 32 页
项目编码 |  | 030413002001 |  | 项目名称 | 凿(压)槽 |  |  | 计量单位 |  | m | 工程量 | 133.25
清单综合单价组成明细
定额编号 | 定额项目名称 | 定额 单位 | 数量 | 单价 |  |  |  | 合价
|  |  |  | 人工费 | 材料费 | 机械费 | 管理费 和利润 | 人工费 |  | 材料费 | 机械费 | 管理费 和利润
C4-13-5 | 凿槽、刨沟(砖结构) 宽×深(mm以内) 70×70 | 10m | 0.1 | 79.91 | 27.84 |  | 38.95 | 7.99 |  | 2.78 |  | 3.9
人工单价 |  | 小计 | [5 empty] | 7.99 |  | 2.78 |  | 3.9
未计价材料费
清单项目综合单价 | [7 empty] | 14.67
材 料 费 明 细 | 主要材料名称、规格、型号 |  |  |  |  | 单位 | 数量 | 单价（元） |  | 合价（元） | 暂估单价 （元） | 暂估合价 （元）
| 其他材料费 | [6 empty] | - |  | 2.78 | -
| 材料费小计 | [6 empty] | - |  | 2.78 | -
表-09
综合单价分析表
工程名称：循环监测场（安装）(地上部分） | [8 empty] | 第 25 页 共 32 页
项目编码 |  | 030901013002 |  | 项目名称 | 灭火器 |  |  | 计量单位 |  | 具 | 工程量 | 8
清单综合单价组成明细
定额编号 | 定额项目名称 | 定额 单位 | 数量 | 单价 |  |  |  | 合价
|  |  |  | 人工费 | 材料费 | 机械费 | 管理费 和利润 | 人工费 |  | 材料费 | 机械费 | 管理费 和利润
C9-1-114 | 灭火器具安装 灭火器安装 放置式 | 10个 | 0.1 | 24.45 | 630.5 |  | 11.67 | 2.45 |  | 63.05 |  | 1.17
人工单价 |  | 小计 | [5 empty] | 2.45 |  | 63.05 |  | 1.17
|  | 未计价材料费 | [5 empty] | 63
清单项目综合单价 | [7 empty] | 66.66
材 料 费 明 细 | 主要材料名称、规格、型号 |  |  |  |  | 单位 | 数量 | 单价（元） |  | 合价（元） | 暂估单价 （元） | 暂估合价 （元）
| ABC干粉灭火器 MFZL4 |  |  |  |  | 个 | 1 | 63 |  | 63
| 其他材料费 | [6 empty] | - |  | 0.05 | -
| 材料费小计 | [6 empty] | - |  | 63.05 | -
表-09
综合单价分析表
工程名称：循环监测场（安装）(地上部分） | [8 empty] | 第 26 页 共 32 页
项目编码 |  | 030409005001 |  | 项目名称 | 避雷网 |  |  | 计量单位 |  | m | 工程量 | 74.54
清单综合单价组成明细
定额编号 | 定额项目名称 | 定额 单位 | 数量 | 单价 |  |  |  | 合价
|  |  |  | 人工费 | 材料费 | 机械费 | 管理费 和利润 | 人工费 |  | 材料费 | 机械费 | 管理费 和利润
C4-9-26 | 避雷网安装 沿混凝土块敷设 | 10m | 0.1 | 89.05 | 116.93 | 8.66 | 47.62 | 8.91 |  | 11.69 | 0.87 | 4.76
人工单价 |  | 小计 | [5 empty] | 8.91 |  | 11.69 | 0.87 | 4.76
|  | 未计价材料费 | [5 empty] | 10.5
清单项目综合单价 | [7 empty] | 26.23
材 料 费 明 细 | 主要材料名称、规格、型号 |  |  |  |  | 单位 | 数量 | 单价（元） |  | 合价（元） | 暂估单价 （元） | 暂估合价 （元）
| 型钢避雷线φ12 |  |  |  |  | m | 1.05 | 10 |  | 10.5
| 其他材料费 | [6 empty] | - |  | 1.19 | -
| 材料费小计 | [6 empty] | - |  | 11.69 | -
表-09
综合单价分析表
工程名称：循环监测场（安装）(地上部分） | [8 empty] | 第 27 页 共 32 页
项目编码 |  | 030409003001 |  | 项目名称 | 防雷接地引下线 |  |  | 计量单位 |  | m | 工程量 | 83.8
清单综合单价组成明细
定额编号 | 定额项目名称 | 定额 单位 | 数量 | 单价 |  |  |  | 合价
|  |  |  | 人工费 | 材料费 | 机械费 | 管理费 和利润 | 人工费 |  | 材料费 | 机械费 | 管理费 和利润
C4-9-23 | 避雷引下线敷设 利用建筑物主筋引下 | 10m | 0.1 | 79.73 | 9.67 | 41.98 | 59.32 | 7.97 |  | 0.97 | 4.2 | 5.93
人工单价 |  | 小计 | [5 empty] | 7.97 |  | 0.97 | 4.2 | 5.93
未计价材料费
清单项目综合单价 | [7 empty] | 19.07
材 料 费 明 细 | 主要材料名称、规格、型号 |  |  |  |  | 单位 | 数量 | 单价（元） |  | 合价（元） | 暂估单价 （元） | 暂估合价 （元）
| 其他材料费 | [6 empty] | - |  | 0.97 | -
| 材料费小计 | [6 empty] | - |  | 0.97 | -
表-09
综合单价分析表
工程名称：循环监测场（安装）(地上部分） | [8 empty] | 第 28 页 共 32 页
项目编码 |  | 030409004002 |  | 项目名称 | 均压环 |  |  | 计量单位 |  | m | 工程量 | 88.54
清单综合单价组成明细
定额编号 | 定额项目名称 | 定额 单位 | 数量 | 单价 |  |  |  | 合价
|  |  |  | 人工费 | 材料费 | 机械费 | 管理费 和利润 | 人工费 |  | 材料费 | 机械费 | 管理费 和利润
C4-9-24 | 均压环敷设 利用型钢 | 10m | 0.1 | 52.98 | 3.56 | 7.33 | 29.39 | 5.3 |  | 0.36 | 0.73 | 2.94
人工单价 |  | 小计 | [5 empty] | 5.3 |  | 0.36 | 0.73 | 2.94
未计价材料费
清单项目综合单价 | [7 empty] | 9.33
材 料 费 明 细 | 主要材料名称、规格、型号 |  |  |  |  | 单位 | 数量 | 单价（元） |  | 合价（元） | 暂估单价 （元） | 暂估合价 （元）
| 其他材料费 | [6 empty] | - |  | 0.36 | -
| 材料费小计 | [6 empty] | - |  | 0.36 | -
表-09
综合单价分析表
工程名称：循环监测场（安装）(地上部分） | [8 empty] | 第 29 页 共 32 页
项目编码 |  | 030409008004 |  | 项目名称 | 总等电位箱MEB |  |  | 计量单位 |  | 台 | 工程量 | 1
清单综合单价组成明细
定额编号 | 定额项目名称 | 定额 单位 | 数量 | 单价 |  |  |  | 合价
|  |  |  | 人工费 | 材料费 | 机械费 | 管理费 和利润 | 人工费 |  | 材料费 | 机械费 | 管理费 和利润
C4-9-73 | 等电位端子箱安装 端子箱暗装(半周长mm以内) 300 | 个 | 1 | 31.21 | 106.89 |  | 15.21 | 31.21 |  | 106.89 |  | 15.21
人工单价 |  | 小计 | [5 empty] | 31.21 |  | 106.89 |  | 15.21
|  | 未计价材料费 | [5 empty] | 106
清单项目综合单价 | [7 empty] | 153.31
材 料 费 明 细 | 主要材料名称、规格、型号 |  |  |  |  | 单位 | 数量 | 单价（元） |  | 合价（元） | 暂估单价 （元） | 暂估合价 （元）
| 总等电位箱 |  |  |  |  | 台 | 1 | 106 |  | 106
| 其他材料费 | [6 empty] | - |  | 0.89 | -
| 材料费小计 | [6 empty] | - |  | 106.89 | -
表-09
综合单价分析表
工程名称：循环监测场（安装）(地上部分） | [8 empty] | 第 30 页 共 32 页
项目编码 |  | 031302007001 |  | 项目名称 | 高层施工增加 |  |  | 计量单位 |  | 项 | 工程量 | 1
清单综合单价组成明细
定额编号 | 定额项目名称 | 定额 单位 | 数量 | 单价 |  |  |  | 合价
|  |  |  | 人工费 | 材料费 | 机械费 | 管理费 和利润 | 人工费 |  | 材料费 | 机械费 | 管理费 和利润
未计价材料费
清单项目综合单价
材 料 费 明 细 | 主要材料名称、规格、型号 |  |  |  |  | 单位 | 数量 | 单价（元） |  | 合价（元） | 暂估单价 （元） | 暂估合价 （元）
表-09
综合单价分析表
工程名称：循环监测场（安装）(地上部分） | [8 empty] | 第 31 页 共 32 页
项目编码 |  | 031301017001 |  | 项目名称 | 脚手架搭拆费 |  |  | 计量单位 |  | 项 | 工程量 | 1
清单综合单价组成明细
定额编号 | 定额项目名称 | 定额 单位 | 数量 | 单价 |  |  |  | 合价
|  |  |  | 人工费 | 材料费 | 机械费 | 管理费 和利润 | 人工费 |  | 材料费 | 机械费 | 管理费 和利润
BM248 | 脚手架搭拆费(单独承担埋地或沟槽敷设线缆工程除外)(电气设备安装工程，除10章) | 元 | 1 | 272.78 |  |  |  | 272.78
BM399 | 脚手架搭拆费(单独承担埋地管道工程除外)(给排水、采暖、燃气工程) | 元 | 1
BM341 | 脚手架搭拆费(消防工程) | 元 | 1 | 0.98 |  |  |  | 0.98
人工单价 |  | 小计 | [5 empty] | 273.76
未计价材料费
清单项目综合单价 | [7 empty] | 273.76
材 料 费 明 细 | 主要材料名称、规格、型号 |  |  |  |  | 单位 | 数量 | 单价（元） |  | 合价（元） | 暂估单价 （元） | 暂估合价 （元）
| 其他材料费 | [6 empty] | - |  |  | -
| 材料费小计 | [6 empty] | - |  |  | -
表-09
综合单价分析表
工程名称：循环监测场（安装）(地上部分） | [8 empty] | 第 32 页 共 32 页
项目编码 |  | 031302007001 |  | 项目名称 | 高层施工增加 |  |  | 计量单位 |  | 项 | 工程量 | 1
清单综合单价组成明细
定额编号 | 定额项目名称 | 定额 单位 | 数量 | 单价 |  |  |  | 合价
|  |  |  | 人工费 | 材料费 | 机械费 | 管理费 和利润 | 人工费 |  | 材料费 | 机械费 | 管理费 和利润
未计价材料费
清单项目综合单价
材 料 费 明 细 | 主要材料名称、规格、型号 |  |  |  |  | 单位 | 数量 | 单价（元） |  | 合价（元） | 暂估单价 （元） | 暂估合价 （元）
表-09

## 表-11 总价措施项目清单与计价表
总价措施项目清单与计价表
工程名称：循环监测场（安装）(地上部分） | [5 empty] | 第 1 页 共 1 页
序号 | 项目编码 | 项目名称 | 计算基础 | 费率 (%) | 金额 (元) |  | 备注
1 | LSSGCSF00001 | 绿色施工安全防护措施费 | 分部分项人工费+分部分项机具费 | 35.77 | 2875.56 |  | 以分部分项的人工费与施工机具费之和为计算基础，费率35.77%
2 | 031301010001 | 安装与生产同时进行增加费用 | 分部分项人工费 | 0 |  |  | 按人工费的10%计算
3 | 031301011001 | 在有害身体健康环境中施工增加费 | 分部分项人工费 | 0 |  |  | 按人工费的10%计算
4 | TSSGBWZJF001 | 在地下（暗）室、设备及大口径管道内等特殊施工部位进行施工增加费 |  | 30 |  |  | 按该部分人工费的30%计算
5 | 粤031302008001 | 赶工措施费 | 分部分项人工费+分部分项机具费 | 0 |  |  | 赶工措施费=（1-δ）*分部分项（人工费+施工机具费）*0.344 （0.8≤δ＜1 式中：δ=合同工期/定额工期）
6 | 031302002001 | 夜间施工增加费 |  | 20 |  |  | 按其夜间施工项目人工费的20%计算
7 | JTGRSGZJF001 | 交通干扰工程施工增加费 |  | 10 |  |  | 按在市政道路上施工项目人工费的10%计算
8 | 粤031302009001 | 文明工地增加费 | 分部分项人工费+分部分项机具费 | 0 |  |  | 以分部分项的人工费与施工机具费之和为计算基础；市级文明工地1.00%；省级文明工地2.00%
9 | DXGXJCJXF001 | 地下管线交叉降效费 |  |  |  |  | 按实际发生或经批准的施工方案计算
10 | QTFY00000001 | 其他费用 |  |  |  |  | 按实际发生或经批准的施工组织设计方案计算
合 计 |  |  |  |  | 2875.56

## 表-12 其他项目清单与计价汇总表
其他项目清单与计价汇总表
工程名称：循环监测场（安装）(地上部分） |  |  | 第 1 页 共 1 页
序号 | 项目名称 | 金额（元） |  | 备注
1 | 暂列金额
2 | 暂估价
2.1 | 材料暂估价 | —
2.2 | 专业工程暂估价
3 | 计日工
4 | 总承包服务费
5 | 预算包干费 | 803.90 |  | 按分部分项的人工费与施工机具费之和的 10.00%计算
6 | 工程优质费 |  |  | 按分部分项的人工费与施工机具费之和为计算基础 国家级质量奖：20.00%；省级质量奖：12.50%；市级质量奖：7.50%
7 | 概算幅度差 |  |  | 按分部分项工程费的3.00%计算
8 | 现场签证费用
9 | 索赔费用
10 | 其他费用 |  |  | 按实际发生或经批准的施工方案计算
| 合 计 | 803.90 |  | —

## 表-13 规费、税金项目清单与计价表
规费、税金项目清单与计价表
工程名称：循环监测场（安装）(地上部分） |  |  |  |  | 第 1 页 共 1 页
序号 | 项目名称 | 计算基础 | 取费基数 | 计算费率 (%) |  | 金额(元)
1 | 增值税销项税额 | 分部分项合计+措施合计+其他项目 | 30259.21 | 9 |  | 2723.33
合 计 | [5 empty] | 2723.33

## 5.1-1单位工程人材机汇总表
单位工程人材机汇总表
工程名称：循环监测场（安装）(地上部分） |  |  |  |  | 第 1 页 共 4 页
序号 | 名称及规格 | 单位 | 数量 | 单价 （元） |  | 合价 （元） | 备注
1 | 镀锌锁紧螺母DN20×3 | 十套 | 2.45 | 3.81 |  | 9.32
2 | 塑料暗装接线盒86型 | 个 | 11.22 | 2 |  | 22.44
3 | ABC干粉灭火器MFZL4 | 个 | 8 | 63 |  | 504
4 | 人工费 | 元 | 7344.52 | 1.01 |  | 7417.96
5 | 人工费调整 | 元 | 273.76 | 1 |  | 273.76
6 | 镀锌热轧圆盘条φ10以内 | kg | 12.35 | 4.9 |  | 60.51
7 | 镀锌低碳钢丝φ1.2~2.5 | kg | 1.82 | 5.4 |  | 9.84
8 | 钢板综合 | kg | 0.6 | 4.23 |  | 2.54
9 | 封铅含铅65% 含锡35% | kg | 0.28 | 40.35 |  | 11.39
10 | 三色塑料带综合 | kg | 0.9 | 10.3 |  | 9.27
11 | 棉纱 | kg | 1.91 | 11.47 |  | 21.96
12 | 白布 | kg | 3.26 | 2.75 |  | 8.96
13 | 木螺钉M2~4×6~65 | 十套 | 5.2 | 0.18 |  | 0.94
14 | 半圆头镀锌螺栓M2~5×15~50 | 十套 | 2.29 | 0.43 |  | 0.98
15 | 镀锌六角螺栓2平1弹垫 M10×100以内 | 十套 | 4.84 | 5.04 |  | 24.39
16 | 膨胀螺栓M10 | 十套 | 1.63 | 5.82 |  | 9.5
17 | 塑料胀管D6~8 | 十套 | 5.5 | 0.6 |  | 3.3
18 | 镀锌锁紧螺母DN20×1.5 | 十套 | 2.98 | 1.58 |  | 4.7
19 | 砂轮片综合 | 片 | 27.98 | 12.87 |  | 360.13
20 | 铁砂布0~2# | 张 | 3.7 | 0.94 |  | 3.48
21 | 低碳钢焊条综合 | kg | 10.01 | 6.01 |  | 60.15
22 | 焊锡丝综合 | kg | 0.69 | 7.69 |  | 5.31
23 | 焊锡膏 | kg | 0.15 | 47.01 |  | 7.23
24 | 锡基钎料 | kg | 1.17 | 52.47 |  | 61.32
25 | 冲击钻头φ12 | 个 | 0.1 | 8.55 |  | 0.82
26 | 冲击钻头φ6~8 | 个 | 0.36 | 2.76 |  | 0.98
27 | 钢锯条 | 条 | 14.93 | 0.43 |  | 6.42
28 | 钢锯条 | 条 | 1.26 | 0.43 |  | 0.54
29 | 合金钢钻头φ10 | 个 | 0.08 | 4.57 |  | 0.38
30 | 复合普通硅酸盐水泥P.C 32.5 | kg | 101.51 | 0.5 |  | 50.76
31 | 中砂 | m3 | 0.18 | 190 |  | 33.99
32 | 醇酸清漆 | kg | 0.62 | 8.57 |  | 5.28
33 | 酚醛磁漆 | kg | 0.04 | 13.85 |  | 0.55
34 | 酚醛调和漆 | kg | 0.13 | 10.88 |  | 1.41
35 | 厚漆 | kg | 0.26 | 10.26 |  | 2.72
单位工程人材机汇总表
工程名称：循环监测场（安装）(地上部分） |  |  |  |  | 第 2 页 共 4 页
序号 | 名称及规格 | 单位 | 数量 | 单价 （元） |  | 合价 （元） | 备注
36 | 防锈漆C53-1 | kg | 0.3 | 13.5 |  | 4.03
37 | 沥青绝缘漆 | kg | 0.03 | 6.92 |  | 0.19
38 | 清油 | kg | 0.07 | 13.07 |  | 0.97
39 | 汽油综合 | kg | 6.23 | 9.1 |  | 56.69
40 | 溶剂油 | kg | 0.62 | 3.94 |  | 2.43
41 | 机油综合 | kg | 1.21 | 6.96 |  | 8.44
42 | 电力复合脂 | kg | 1.87 | 14.45 |  | 27.02
43 | 硬脂酸 | kg | 0.01 | 6.33 |  | 0.09
44 | 氧气 | m3 | 2.04 | 5.16 |  | 10.53
45 | 乙炔气 | kg | 0.68 | 13.3 |  | 9.04
46 | 胶粘剂 | kg | 0.1 | 1.88 |  | 0.19
47 | 塑料软管D5 | m | 0.63 | 0.4 |  | 0.25
48 | 固定卡子φ90 | 个 | 20.6 | 3.03 |  | 62.42
49 | 扁钢卡子25×4 | kg | 10.14 | 5.37 |  | 54.44
50 | 电气绝缘胶带18mm×10m×0.13mm | 卷 | 6.64 | 2.4 |  | 15.93
51 | 镀锡裸铜绞线16mm2 | kg | 1 | 63.75 |  | 63.75
52 | 裸铜线10mm2 | kg | 0.83 | 53.88 |  | 44.72
53 | 双色多股铜芯聚氯乙烯绝缘软导线BVR-4mm2 | m | 42.81 | 1.88 |  | 80.49
54 | 铜芯聚氯乙烯绝缘导线BV-2.5mm2 | m | 9.31 | 1.7 |  | 15.83
55 | 镀锌电线管接头20×1.5 | 个 | 49.61 | 0.99 |  | 49.11
56 | 镀锌电线管塑料护口DN15~20 | 个 | 29.76 | 0.17 |  | 5.06
57 | 镀锌钢管塑料护口DN15~20 | 个 | 24.48 | 0.06 |  | 1.47
58 | 难燃塑料管接头20 | 个 | 8.56 | 0.48 |  | 4.11
59 | 难燃塑料管接头32 | 个 | 10.45 | 0.61 |  | 6.38
60 | 铜接线端子DT-2.5mm2 | 个 | 13.2 | 1.1 |  | 14.51
61 | 铜接线端子DT-10mm2 | 个 | 8.12 | 2.32 |  | 18.84
62 | 铜接线端子DT-16mm2 | 个 | 40.6 | 3.15 |  | 127.89
63 | 镀锌地线夹20 | 套 | 158.74 | 0.36 |  | 57.15
64 | 塑料手套ST型 | 个 | 10.5 | 13.72 |  | 144.06
65 | 钢垫板1~2 | kg | 0.6 | 4.37 |  | 2.62
66 | 其他材料费 | 元 | 60.9 | 1 |  | 60.9
67 | 一位单控大跷板开关10A250V | 个 | 2.04 | 11.7 |  | 23.87
68 | 二位单控大跷板开关10A250V | 个 | 4.08 | 17.9 |  | 73.03
69 | 三极插座单相10A250V | 个 | 5.1 | 12.1 |  | 61.71
单位工程人材机汇总表
工程名称：循环监测场（安装）(地上部分） |  |  |  |  | 第 3 页 共 4 页
序号 | 名称及规格 | 单位 | 数量 | 单价 （元） |  | 合价 （元） | 备注
70 | 型钢避雷线φ12 | m | 78.27 | 10 |  | 782.67
71 | 铜芯塑料绝缘电线铜芯单塑BV2.5 | m | 775.09 | 1.62 |  | 1255.65
72 | PVC-U难燃电线管DN20 | m | 36.58 | 1.8 |  | 65.84
73 | PVC-U难燃电线管DN32 | m | 44.65 | 4 |  | 178.6
74 | 总等电位箱 | 台 | 1 | 106 |  | 106
75 | 机上人工 | 工日 | 0.21 | 232.3 |  | 48.06
76 | 折旧费 | 元 | 37.37 | 1 |  | 37.37
77 | 检修费 | 元 | 9.19 | 1 |  | 9.19
78 | 维护费 | 元 | 31.08 | 1 |  | 31.08
79 | 安拆费 | 元 | 94.63 | 1 |  | 94.63
80 | 柴油(机械用)0# | kg | 5.61 | 7.66 |  | 42.95
81 | 电(机械用) | kw·h | 447.34 | 0.8 |  | 357.87
82 | 机械费调整 | 元 | -0.01 | 1 |  | -0.01
83 | 旱棚控制箱 | 台 | 2 | 300 |  | 600
84 | 配电箱 AP2 | 台 | 1 | 2000 |  | 2000
85 | 应急照明配电箱ALE | 台 | 1 | 400 |  | 400
86 | 难燃塑料管接头25 | 个 | 8.56 | 0.53 |  | 4.54
87 | PVC-U难燃电线管DN25 | m | 36.58 | 2.6 |  | 95.1
88 | 镀锌电线管SC20 | m | 198.43 | 3.82 |  | 758
89 | 电力电缆WDZBN-YJV-3*4 | m | 5.92 | 13 |  | 76.94
90 | 电力电缆YJV-5*4 | m | 55.15 | 17.17 |  | 946.86
91 | 多股铜芯聚氯乙烯绝缘导线RVS-3X0.75 | m | 37.1 | 3.92 |  | 145.42
92 | 斜垫铁Q195~Q235 1# | kg | 6.12 | 3.62 |  | 22.15
93 | 平垫铁Q195~Q235 1# | kg | 6.1 | 6.82 |  | 41.57
94 | 碎石20 | m3 | 0.18 | 157 |  | 28.89
95 | 木板 | m3 | 0.01 | 1630.62 |  | 19.57
96 | 煤油 | kg | 2.1 | 4.29 |  | 9.01
97 | 屋顶式轴流排风机风量8000m3/h功率:380V,0.75kW | 台 | 2 | 1600 |  | 3200
98 | 铜芯聚氯乙烯绝缘导线BV-105℃-2.5mm2 | m | 1.37 | 1.7 |  | 2.34
99 | 塑料接线柱双线 | 个 | 3.09 | 0.85 |  | 2.63
100 | 安全出口指示标志灯430*180*150 | 套 | 1.01 | 127 |  | 128.27
101 | 楼层指示灯430*180*150 | 套 | 1.01 | 127 |  | 128.27
102 | 疏散方向指示灯430*180*150 | 套 | 1.01 | 127 |  | 128.27
103 | 节能灯55W | 套 | 8.08 | 78.58 |  | 634.93
单位工程人材机汇总表
工程名称：循环监测场（安装）(地上部分） |  |  |  |  | 第 4 页 共 4 页
序号 | 名称及规格 | 单位 | 数量 | 单价 （元） |  | 合价 （元） | 备注
104 | 普通吸顶灯(含光源)22W | 套 | 2.02 | 42.5 |  | 85.85
105 | 铜芯橡皮绝缘电线3×2.5mm2 | m | 1.02 | 4.55 |  | 4.63
106 | 自带电源应急灯1*22W 应急时间60分钟 | 套 | 2.02
| 合计 |  |  |  |  | 22578.53