## 表-04 单位工程招标控制价汇总表
单位工程造价汇总表
工程名称：循环监测场（安装）(地下部分） |  |  | 第 1 页 共 1 页
序号 | 汇总内容 | 金额:(元) |  | 其中：暂估价(元)
1 | 分部分项合计 | 40434.49
1.1 | 电气设备安装工程 | 9877.56
1.2 | 给排水、采暖、燃气工程 | 26523.81
1.3 | 防雷接地部分 | 4033.12
2 | 措施合计 | 7635.03
2.1 | 绿色施工安全防护措施费 | 4063.41
2.2 | 其他措施费 | 3571.62
3 | 其他项目 | 1135.98 |  | －
3.1 | 暂列金额
3.2 | 暂估价
3.3 | 计日工
3.4 | 总承包服务费
3.5 | 预算包干费 | 1135.98
3.6 | 工程优质费
3.7 | 概算幅度差
3.8 | 索赔费用
3.9 | 现场签证费用
3.10 | 其他费用
4 | 税前工程造价 | 49205.5
5 | 增值税销项税额 | 4428.5 |  | －
6 | 总造价 | 53634
合计=1+2+3+5 |  | 53,634.00 |  | 0

## 表-08 分部分项工程和单价措施项目清单与计价表
分部分项工程和单价措施项目清单与计价表
工程名称：循环监测场（安装）(地下部分） | [6 empty] | 第 1 页 共 4 页
序号 | 项目编码 | 项目名称 | 项目特征描述 | 计量单位 | 工程量 | 金额（元）
[6 empty] | 综合单价 |  | 综合合价 | 其中：暂估价
|  | 电气设备安装工程 | [5 empty] | 9877.56
1 | 030404017004 | 地下室配电箱 1AL | 1.名称:地下室配电箱 1AL 2.型号:具体元件详见图纸 | 台 | 1.00 | 1862.1 |  | 1862.1
2 | 030404017005 | 旱棚控制箱 | 1.名称:水泵控制箱 2.型号:具体元件详见图纸 | 台 | 1.00 | 588.19 |  | 588.19
3 | 030404034002 | 照明开关 | 1.名称:一位开关 2.安装方式:暗装 | 个 | 7.00 | 24.29 |  | 170.03
4 | 030404034003 | 照明开关 | 1.名称:二位开关 2.安装方式:暗装 | 个 | 2.00 | 31.41 |  | 62.82
5 | 030404035004 | 插座 | 1.名称:三极插座 2.安装方式:暗装 | 个 | 2.00 | 30.93 |  | 61.86
6 | 030411006001 | 接线盒 | 1.名称:接线盒 2.安装形式:暗装 | 个 | 11.00 | 9.27 |  | 101.97
7 | 030411001005 | 配管 | 1.名称:镀锌钢管 2.材质:SC20 3.配置形式:砖、混凝土结构暗配 | m | 121.38 | 12.55 |  | 1523.32
8 | 030411001006 | 配管 | 1.名称:塑料管 2.材质:DN32 3.配置形式:砖、混凝土结构暗配 | m | 36.04 | 14.99 |  | 540.24
9 | 030411004008 | 配线 | 1.名称:绝缘电线 2.配线形式:管内穿线 3.型号:BV-2.5 | m | 354.41 | 3.13 |  | 1109.3
10 | 030408001001 | 电力电缆 | 1.名称:电力电缆 2.型号:YJV-5*4 3.敷设方式、部位:管道敷设 4.电压等级(kV):1KV | m | 44.75 | 21.47 |  | 960.78
11 | 030408006001 | 电力电缆头 | 1.名称:电力电缆头 2.型号:16mm以下 3.电压等级(kV):1KV | 个 | 2.00 | 100.06 |  | 200.12
12 | 030413002001 | 凿(压)槽 | 1.名称:凿（压)槽修补 | m | 110.19 | 14.67 |  | 1616.49
13 | 030412005002 | 荧光灯 | 1.名称:单管荧光灯 1*28W | 套 | 4.00 | 63.18 |  | 252.72
14 | 030412004001 | 楼层指示灯 | 1.名称:楼层指示灯 2.安装形式:吸顶式 | 套 | 1.00 | 166.34 |  | 166.34
本页小计 | [7 empty] | 9216.28
分部分项工程和单价措施项目清单与计价表
工程名称：循环监测场（安装）(地下部分） | [6 empty] | 第 2 页 共 4 页
序号 | 项目编码 | 项目名称 | 项目特征描述 | 计量单位 | 工程量 | 金额（元）
[6 empty] | 综合单价 |  | 综合合价 | 其中：暂估价
15 | 030412001002 | 吸顶灯 | 1.名称:吸顶灯 2.安装方式:吸顶安装 3.规格:22w | 套 | 7.00 | 74.84 |  | 523.88
16 | 030412001003 | 应急灯 | 1.名称:自带蓄电池应急灯 2.型号:1*22W 3.规格:应急时间60分钟 | 套 | 3.00 | 45.8 |  | 137.4
|  | 给排水、采暖、燃气工程 | [5 empty] | 26523.81
17 | 031001007001 | 钢塑复合管 | 1.安装部位:室内 2.介质:钢塑复合管 3.材质、规格:De50 4.连接形式:丝接 5.压力试验及吹、洗设计要求:含消毒冲洗 | m | 11.85 | 77.94 |  | 923.59
18 | 031001007002 | 钢塑复合管 | 1.安装部位:室内 2.介质:钢塑复合管 3.材质、规格:De63 4.连接形式:丝接 5.压力试验及吹、洗设计要求:含消毒冲洗 | m | 13.00 | 88.45 |  | 1149.85
19 | 031001007003 | 钢塑复合管 | 1.安装部位:室内 2.介质:钢塑复合管 3.材质、规格:De75 4.连接形式:丝接 5.压力试验及吹、洗设计要求:含消毒冲洗 | m | 34.14 | 106.27 |  | 3628.06
20 | 031001007004 | 钢塑复合管 | 1.安装部位:室内 2.介质:钢塑复合管 3.材质、规格:De90 4.连接形式:丝接 5.压力试验及吹、洗设计要求:含消毒冲洗 | m | 2.40 | 119.43 |  | 286.63
21 | 031003013001 | 水表 | 1.安装部位(室内外):室外 2.型号、规格:De90 3.连接形式:螺纹连接 4.附件配置:含水表闸阀 | 个 | 1.00 | 596.14 |  | 596.14
22 | 031003001001 | 电磁阀 | 1.类型:电磁阀 2.规格、压力等级:De50 3.连接形式:螺纹连接 4.详见设计 | 个 | 18.00 | 269.01 |  | 4842.18
本页小计 | [7 empty] | 12087.73
分部分项工程和单价措施项目清单与计价表
工程名称：循环监测场（安装）(地下部分） | [6 empty] | 第 3 页 共 4 页
序号 | 项目编码 | 项目名称 | 项目特征描述 | 计量单位 | 工程量 | 金额（元）
[6 empty] | 综合单价 |  | 综合合价 | 其中：暂估价
23 | 031003001002 | 截止阀 | 1.类型:截止阀 2.规格、压力等级:De50 3.连接形式:螺纹连接 4.详见设计 | 个 | 18.00 | 106.69 |  | 1920.42
24 | 031002003003 | 套管 | 1.名称、类型:给水管穿墙套管 2.材质:塑料管 3.规格:介质管道公称直径(mm以内) 65 | 个 | 2.00 | 45.18 |  | 90.36
25 | 031002003002 | 套管 | 1.名称、类型:排水管穿墙套管 2.材质:钢制 3.规格:介质管道公称直径(mm以内) 100 | 个 | 1.00 | 105.52 |  | 105.52
26 | 031001001001 | 内外壁热浸镀锌钢管 | 1.安装部位:内外壁热浸镀锌钢管 2.规格、压力等级:DN100 3.连接形式:卡接 4.备注:潜污泵进出水管 | m | 2.70 | 133.47 |  | 360.37
27 | 031001001002 | 内外壁热浸镀锌钢管 | 1.安装部位:内外壁热浸镀锌钢管 2.规格、压力等级:DN65 3.连接形式:卡接 4.备注:潜污泵进出水管 | m | 4.50 | 91.61 |  | 412.25
28 | 030109011001 | 潜水泵 | 1.名称:集水坑潜污泵 2.规格型号:JYWQ25-13-1400-2.2 | 台 | 2.00 | 2501.92 |  | 5003.84
29 | 031003002001 | 螺纹法兰阀门 | 1.类型:蝶阀 2.规格、压力等级:DN65 3.连接形式:法兰连接 4.备注:集水坑进出水管附件 | 个 | 2.00 | 351.27 |  | 702.54
30 | 031003002002 | 螺纹法兰阀门 | 1.类型:止回阀 2.规格、压力等级:DN65 3.连接形式:法兰连接 4.备注:集水坑进出水管附件 | 个 | 2.00 | 521.27 |  | 1042.54
31 | 031003010001 | 软接头(软管) | 1.名称:可曲扰橡胶接头 2.规格:DN65 3.连接形式:法兰连接 | 个 | 2.00 | 309.32 |  | 618.64
32 | 031001006001 | 多孔滤水管 | 1.安装部位:地下 2.介质:多孔滤水管 3.材质、规格:DN110 4.连接形式:粘接 | m | 88.00 | 55.01 |  | 4840.88
本页小计 | [7 empty] | 15097.36
分部分项工程和单价措施项目清单与计价表
工程名称：循环监测场（安装）(地下部分） | [6 empty] | 第 4 页 共 4 页
序号 | 项目编码 | 项目名称 | 项目特征描述 | 计量单位 | 工程量 | 金额（元）
[6 empty] | 综合单价 |  | 综合合价 | 其中：暂估价
|  | 防雷接地部分 | [5 empty] | 4033.12
33 | 030409003001 | 防雷接地引下线 | 1.名称:防雷接地引下线 2.规格:利用图示结构柱 | m | 32.00 | 19.07 |  | 610.24
34 | 030409004002 | 接地网 | 1.名称:接地网 2.安装形式:利用基础梁内钢筋 | m | 202.47 | 8.23 |  | 1666.33
35 | 030414011001 | 接地装置 | 1.接地装置调试 接地网 | 系统 | 1.00 | 1756.55 |  | 1756.55
|  | 措施项目 | [5 empty] | 454.04
36 | 031302007001 | 高层施工增加 |  | 项 | 1.00
37 | 031301017001 | 脚手架搭拆费 | 1.脚手架搭拆费(单独承担埋地或沟槽敷设线缆工程除外)(电气设备安装工程，除10章) 2.脚手架搭拆费(单独承担埋地管道工程除外)(给排水、采暖、燃气工程) 3.脚手架搭拆费(建筑智能化工程) | 项 | 1.00 | 454.04 |  | 454.04
38 | 031301017001 | 脚手架搭拆费 | 1.脚手架搭拆费(单独承担埋地或沟槽敷设线缆工程除外)(电气设备安装工程，除10章) 2.脚手架搭拆费(单独承担埋地管道工程除外)(给排水、采暖、燃气工程) 3.脚手架搭拆费(建筑智能化工程) | 项 | 1.00
39 | 031302007001 | 高层施工增加 |  | 项 | 1.00
本页小计 | [7 empty] | 4487.16
合 计 | [7 empty] | 40888.53

## 表-09 综合单价分析表
综合单价分析表
工程名称：循环监测场（安装）(地下部分） | [8 empty] | 第 1 页 共 39 页
项目编码 |  | 030404017004 |  | 项目名称 | 地下室配电箱 1AL |  |  | 计量单位 |  | 台 | 工程量 | 1
清单综合单价组成明细
定额编号 | 定额项目名称 | 定额 单位 | 数量 | 单价 |  |  |  | 合价
|  |  |  | 人工费 | 材料费 | 机械费 | 管理费 和利润 | 人工费 |  | 材料费 | 机械费 | 管理费 和利润
C4-4-32 | 成套配电箱安装 悬挂式(半周长m以内) 1.5 | 台 | 1 | 222.77 | 1530.76 |  | 108.57 | 222.77 |  | 1530.76 |  | 108.57
人工单价 |  | 小计 | [5 empty] | 222.77 |  | 1530.76 |  | 108.57
|  | 未计价材料费 | [5 empty] | 1500
清单项目综合单价 | [7 empty] | 1862.1
材 料 费 明 细 | 主要材料名称、规格、型号 |  |  |  |  | 单位 | 数量 | 单价（元） |  | 合价（元） | 暂估单价 （元） | 暂估合价 （元）
| 配电箱 AL2 |  |  |  |  | 台 | 1 | 1500 |  | 1500
| 其他材料费 | [6 empty] | - |  | 30.77 | -
| 材料费小计 | [6 empty] | - |  | 1530.77 | -
表-09
综合单价分析表
工程名称：循环监测场（安装）(地下部分） | [8 empty] | 第 2 页 共 39 页
项目编码 |  | 030404017005 |  | 项目名称 | 旱棚控制箱 |  |  | 计量单位 |  | 台 | 工程量 | 1
清单综合单价组成明细
定额编号 | 定额项目名称 | 定额 单位 | 数量 | 单价 |  |  |  | 合价
|  |  |  | 人工费 | 材料费 | 机械费 | 管理费 和利润 | 人工费 |  | 材料费 | 机械费 | 管理费 和利润
C4-4-31 | 成套配电箱安装 悬挂式(半周长m以内) 1 | 台 | 1 | 174.43 | 328.74 |  | 85.02 | 174.43 |  | 328.74 |  | 85.02
人工单价 |  | 小计 | [5 empty] | 174.43 |  | 328.74 |  | 85.02
|  | 未计价材料费 | [5 empty] | 300
清单项目综合单价 | [7 empty] | 588.19
材 料 费 明 细 | 主要材料名称、规格、型号 |  |  |  |  | 单位 | 数量 | 单价（元） |  | 合价（元） | 暂估单价 （元） | 暂估合价 （元）
| 旱棚控制箱 |  |  |  |  | 台 | 1 | 300 |  | 300
| 其他材料费 | [6 empty] | - |  | 28.76 | -
| 材料费小计 | [6 empty] | - |  | 328.76 | -
表-09
综合单价分析表
工程名称：循环监测场（安装）(地下部分） | [8 empty] | 第 3 页 共 39 页
项目编码 |  | 030404034002 |  | 项目名称 | 照明开关 |  |  | 计量单位 |  | 个 | 工程量 | 7
清单综合单价组成明细
定额编号 | 定额项目名称 | 定额 单位 | 数量 | 单价 |  |  |  | 合价
|  |  |  | 人工费 | 材料费 | 机械费 | 管理费 和利润 | 人工费 |  | 材料费 | 机械费 | 管理费 和利润
C4-4-116 | 照明开关安装 扳式暗开关(单控) 单联 | 10个 | 0.1 | 78.63 | 125.92 |  | 38.33 | 7.86 |  | 12.59 |  | 3.83
人工单价 |  | 小计 | [5 empty] | 7.86 |  | 12.59 |  | 3.83
|  | 未计价材料费 | [5 empty] | 11.93
清单项目综合单价 | [7 empty] | 24.29
材 料 费 明 细 | 主要材料名称、规格、型号 |  |  |  |  | 单位 | 数量 | 单价（元） |  | 合价（元） | 暂估单价 （元） | 暂估合价 （元）
| 一位单控大跷板开关 10A250V |  |  |  |  | 个 | 1.02 | 11.7 |  | 11.93
| 其他材料费 | [6 empty] | - |  | 0.66 | -
| 材料费小计 | [6 empty] | - |  | 12.59 | -
表-09
综合单价分析表
工程名称：循环监测场（安装）(地下部分） | [8 empty] | 第 4 页 共 39 页
项目编码 |  | 030404034003 |  | 项目名称 | 照明开关 |  |  | 计量单位 |  | 个 | 工程量 | 2
清单综合单价组成明细
定额编号 | 定额项目名称 | 定额 单位 | 数量 | 单价 |  |  |  | 合价
|  |  |  | 人工费 | 材料费 | 机械费 | 管理费 和利润 | 人工费 |  | 材料费 | 机械费 | 管理费 和利润
C4-4-117 | 照明开关安装 扳式暗开关(单控) 双联 | 10个 | 0.1 | 82.25 | 191.76 |  | 40.09 | 8.23 |  | 19.18 |  | 4.01
人工单价 |  | 小计 | [5 empty] | 8.23 |  | 19.18 |  | 4.01
|  | 未计价材料费 | [5 empty] | 18.26
清单项目综合单价 | [7 empty] | 31.41
材 料 费 明 细 | 主要材料名称、规格、型号 |  |  |  |  | 单位 | 数量 | 单价（元） |  | 合价（元） | 暂估单价 （元） | 暂估合价 （元）
| 二位单控大跷板开关 10A250V |  |  |  |  | 个 | 1.02 | 17.9 |  | 18.26
| 其他材料费 | [6 empty] | - |  | 0.92 | -
| 材料费小计 | [6 empty] | - |  | 19.18 | -
表-09
综合单价分析表
工程名称：循环监测场（安装）(地下部分） | [8 empty] | 第 5 页 共 39 页
项目编码 |  | 030404035004 |  | 项目名称 | 插座 |  |  | 计量单位 |  | 个 | 工程量 | 2
清单综合单价组成明细
定额编号 | 定额项目名称 | 定额 单位 | 数量 | 单价 |  |  |  | 合价
|  |  |  | 人工费 | 材料费 | 机械费 | 管理费 和利润 | 人工费 |  | 材料费 | 机械费 | 管理费 和利润
C4-4-139 | 单相暗插座安装 单相带接地(A以下) 16 | 10个 | 0.1 | 118.79 | 132.6 |  | 57.9 | 11.88 |  | 13.26 |  | 5.79
人工单价 |  | 小计 | [5 empty] | 11.88 |  | 13.26 |  | 5.79
|  | 未计价材料费 | [5 empty] | 12.34
清单项目综合单价 | [7 empty] | 30.93
材 料 费 明 细 | 主要材料名称、规格、型号 |  |  |  |  | 单位 | 数量 | 单价（元） |  | 合价（元） | 暂估单价 （元） | 暂估合价 （元）
| 三极插座 单相10A250V |  |  |  |  | 个 | 1.02 | 12.1 |  | 12.34
| 其他材料费 | [6 empty] | - |  | 0.92 | -
| 材料费小计 | [6 empty] | - |  | 13.26 | -
表-09
综合单价分析表
工程名称：循环监测场（安装）(地下部分） | [8 empty] | 第 6 页 共 39 页
项目编码 |  | 030411006001 |  | 项目名称 | 接线盒 |  |  | 计量单位 |  | 个 | 工程量 | 11
清单综合单价组成明细
定额编号 | 定额项目名称 | 定额 单位 | 数量 | 单价 |  |  |  | 合价
|  |  |  | 人工费 | 材料费 | 机械费 | 管理费 和利润 | 人工费 |  | 材料费 | 机械费 | 管理费 和利润
C4-11-282 | 接线盒安装 接线盒 暗装 | 10个 | 0.1 | 41.68 | 30.71 |  | 20.32 | 4.17 |  | 3.07 |  | 2.03
人工单价 |  | 小计 | [5 empty] | 4.17 |  | 3.07 |  | 2.03
|  | 未计价材料费 | [5 empty] | 2.04
清单项目综合单价 | [7 empty] | 9.27
材 料 费 明 细 | 主要材料名称、规格、型号 |  |  |  |  | 单位 | 数量 | 单价（元） |  | 合价（元） | 暂估单价 （元） | 暂估合价 （元）
| 塑料暗装接线盒 86型 |  |  |  |  | 个 | 1.02 | 2 |  | 2.04
| 其他材料费 | [6 empty] | - |  | 1.03 | -
| 材料费小计 | [6 empty] | - |  | 3.07 | -
表-09
综合单价分析表
工程名称：循环监测场（安装）(地下部分） | [8 empty] | 第 7 页 共 39 页
项目编码 |  | 030411001005 |  | 项目名称 | 配管 |  |  | 计量单位 |  | m | 工程量 | 121.38
清单综合单价组成明细
定额编号 | 定额项目名称 | 定额 单位 | 数量 | 单价 |  |  |  | 合价
|  |  |  | 人工费 | 材料费 | 机械费 | 管理费 和利润 | 人工费 |  | 材料费 | 机械费 | 管理费 和利润
C4-11-8 | 镀锌电线管砖、混凝土结构暗配 公称直径(mm以内) 20 | 100m | 0.01 | 502.37 | 507.51 |  | 244.85 | 5.02 |  | 5.08 |  | 2.45
人工单价 |  | 小计 | [5 empty] | 5.02 |  | 5.08 |  | 2.45
|  | 未计价材料费 | [5 empty] | 3.93
清单项目综合单价 | [7 empty] | 12.55
材 料 费 明 细 | 主要材料名称、规格、型号 |  |  |  |  | 单位 | 数量 | 单价（元） |  | 合价（元） | 暂估单价 （元） | 暂估合价 （元）
| 镀锌电线管 SC20 |  |  |  |  | m | 1.03 | 3.82 |  | 3.93
| 其他材料费 | [6 empty] | - |  | 1.14 | -
| 材料费小计 | [6 empty] | - |  | 5.07 | -
表-09
综合单价分析表
工程名称：循环监测场（安装）(地下部分） | [8 empty] | 第 8 页 共 39 页
项目编码 |  | 030411001006 |  | 项目名称 | 配管 |  |  | 计量单位 |  | m | 工程量 | 36.04
清单综合单价组成明细
定额编号 | 定额项目名称 | 定额 单位 | 数量 | 单价 |  |  |  | 合价
|  |  |  | 人工费 | 材料费 | 机械费 | 管理费 和利润 | 人工费 |  | 材料费 | 机械费 | 管理费 和利润
C4-11-91 | 刚性难燃线管砖、混凝土结构暗配 公称直径(mm以内) 32 | 100m | 0.01 | 698.26 | 460.84 |  | 340.33 | 6.98 |  | 4.61 |  | 3.4
人工单价 |  | 小计 | [5 empty] | 6.98 |  | 4.61 |  | 3.4
|  | 未计价材料费 | [5 empty] | 4.4
清单项目综合单价 | [7 empty] | 14.99
材 料 费 明 细 | 主要材料名称、规格、型号 |  |  |  |  | 单位 | 数量 | 单价（元） |  | 合价（元） | 暂估单价 （元） | 暂估合价 （元）
| PVC-U难燃电线管 DN32 |  |  |  |  | m | 1.1 | 4 |  | 4.4
| 其他材料费 | [6 empty] | - |  | 0.21 | -
| 材料费小计 | [6 empty] | - |  | 4.61 | -
表-09
综合单价分析表
工程名称：循环监测场（安装）(地下部分） | [8 empty] | 第 9 页 共 39 页
项目编码 |  | 030411004008 |  | 项目名称 | 配线 |  |  | 计量单位 |  | m | 工程量 | 354.41
清单综合单价组成明细
定额编号 | 定额项目名称 | 定额 单位 | 数量 | 单价 |  |  |  | 合价
|  |  |  | 人工费 | 材料费 | 机械费 | 管理费 和利润 | 人工费 |  | 材料费 | 机械费 | 管理费 和利润
C4-11-215 | 硬绝缘导线管内穿线 导线截面(mm2以内) 2.5 | 100m单线 | 0.01 | 78.63 | 195.61 |  | 38.33 | 0.79 |  | 1.96 |  | 0.38
人工单价 |  | 小计 | [5 empty] | 0.79 |  | 1.96 |  | 0.38
|  | 未计价材料费 | [5 empty] | 1.78
清单项目综合单价 | [7 empty] | 3.13
材 料 费 明 细 | 主要材料名称、规格、型号 |  |  |  |  | 单位 | 数量 | 单价（元） |  | 合价（元） | 暂估单价 （元） | 暂估合价 （元）
| 铜芯塑料绝缘电线 铜芯单塑BV2.5 |  |  |  |  | m | 1.1 | 1.62 |  | 1.78
| 其他材料费 | [6 empty] | - |  | 0.17 | -
| 材料费小计 | [6 empty] | - |  | 1.95 | -
表-09
综合单价分析表
工程名称：循环监测场（安装）(地下部分） | [8 empty] | 第 10 页 共 39 页
项目编码 |  | 030408001001 |  | 项目名称 | 电力电缆 |  |  | 计量单位 |  | m | 工程量 | 44.75
清单综合单价组成明细
定额编号 | 定额项目名称 | 定额 单位 | 数量 | 单价 |  |  |  | 合价
|  |  |  | 人工费 | 材料费 | 机械费 | 管理费 和利润 | 人工费 |  | 材料费 | 机械费 | 管理费 和利润
C4-8-1 换 | 铜芯电力电缆敷设 电缆(截面mm2以下) 10 6mm2以下电力电缆敷设 单价*0.6 实际电缆芯数(芯):5 | 100m | 0.01 | 254.81 | 1758.98 | 6.15 | 127.19 | 2.55 |  | 17.59 | 0.06 | 1.27
人工单价 |  | 小计 | [5 empty] | 2.55 |  | 17.59 | 0.06 | 1.27
|  | 未计价材料费 | [5 empty] | 17.34
清单项目综合单价 | [7 empty] | 21.47
材 料 费 明 细 | 主要材料名称、规格、型号 |  |  |  |  | 单位 | 数量 | 单价（元） |  | 合价（元） | 暂估单价 （元） | 暂估合价 （元）
| 电力电缆 YJV-5*4 |  |  |  |  | m | 1.01 | 17.17 |  | 17.34
| 其他材料费 | [6 empty] | - |  | 0.25 | -
| 材料费小计 | [6 empty] | - |  | 17.59 | -
表-09
综合单价分析表
工程名称：循环监测场（安装）(地下部分） | [8 empty] | 第 11 页 共 39 页
项目编码 |  | 030408006001 |  | 项目名称 | 电力电缆头 |  |  | 计量单位 |  | 个 | 工程量 | 2
清单综合单价组成明细
定额编号 | 定额项目名称 | 定额 单位 | 数量 | 单价 |  |  |  | 合价
|  |  |  | 人工费 | 材料费 | 机械费 | 管理费 和利润 | 人工费 |  | 材料费 | 机械费 | 管理费 和利润
C4-8-82 | 1kV以下户内干包式铜芯电力电缆终端头制作、安装 铜芯干包终端头(截面mm2以下) 16 | 个 | 1 | 34.67 | 48.5 |  | 16.89 | 34.67 |  | 48.5 |  | 16.89
人工单价 |  | 小计 | [5 empty] | 34.67 |  | 48.5 |  | 16.89
未计价材料费
清单项目综合单价 | [7 empty] | 100.06
材 料 费 明 细 | 主要材料名称、规格、型号 |  |  |  |  | 单位 | 数量 | 单价（元） |  | 合价（元） | 暂估单价 （元） | 暂估合价 （元）
| 其他材料费 | [6 empty] | - |  | 48.51 | -
| 材料费小计 | [6 empty] | - |  | 48.51 | -
表-09
综合单价分析表
工程名称：循环监测场（安装）(地下部分） | [8 empty] | 第 12 页 共 39 页
项目编码 |  | 030413002001 |  | 项目名称 | 凿(压)槽 |  |  | 计量单位 |  | m | 工程量 | 110.19
清单综合单价组成明细
定额编号 | 定额项目名称 | 定额 单位 | 数量 | 单价 |  |  |  | 合价
|  |  |  | 人工费 | 材料费 | 机械费 | 管理费 和利润 | 人工费 |  | 材料费 | 机械费 | 管理费 和利润
C4-13-5 | 凿槽、刨沟(砖结构) 宽×深(mm以内) 70×70 | 10m | 0.1 | 79.91 | 27.84 |  | 38.95 | 7.99 |  | 2.78 |  | 3.9
人工单价 |  | 小计 | [5 empty] | 7.99 |  | 2.78 |  | 3.9
未计价材料费
清单项目综合单价 | [7 empty] | 14.67
材 料 费 明 细 | 主要材料名称、规格、型号 |  |  |  |  | 单位 | 数量 | 单价（元） |  | 合价（元） | 暂估单价 （元） | 暂估合价 （元）
| 其他材料费 | [6 empty] | - |  | 2.78 | -
| 材料费小计 | [6 empty] | - |  | 2.78 | -
表-09
综合单价分析表
工程名称：循环监测场（安装）(地下部分） | [8 empty] | 第 13 页 共 39 页
项目编码 |  | 030412005002 |  | 项目名称 | 荧光灯 |  |  | 计量单位 |  | 套 | 工程量 | 4
清单综合单价组成明细
定额编号 | 定额项目名称 | 定额 单位 | 数量 | 单价 |  |  |  | 合价
|  |  |  | 人工费 | 材料费 | 机械费 | 管理费 和利润 | 人工费 |  | 材料费 | 机械费 | 管理费 和利润
C4-12-245 | 普通成套型荧光灯具安装 吸顶式 单管 | 10套 | 0.1 | 199.4 | 335.19 |  | 97.19 | 19.94 |  | 33.52 |  | 9.72
人工单价 |  | 小计 | [5 empty] | 19.94 |  | 33.52 |  | 9.72
|  | 未计价材料费 | [5 empty] | 30.3
清单项目综合单价 | [7 empty] | 63.18
材 料 费 明 细 | 主要材料名称、规格、型号 |  |  |  |  | 单位 | 数量 | 单价（元） |  | 合价（元） | 暂估单价 （元） | 暂估合价 （元）
| 单管荧光灯 1*28W |  |  |  |  | 套 | 1.01 | 30 |  | 30.3
| 其他材料费 | [6 empty] | - |  | 3.23 | -
| 材料费小计 | [6 empty] | - |  | 33.53 | -
表-09
综合单价分析表
工程名称：循环监测场（安装）(地下部分） | [8 empty] | 第 14 页 共 39 页
项目编码 |  | 030412004001 |  | 项目名称 | 楼层指示灯 |  |  | 计量单位 |  | 套 | 工程量 | 1
清单综合单价组成明细
定额编号 | 定额项目名称 | 定额 单位 | 数量 | 单价 |  |  |  | 合价
|  |  |  | 人工费 | 材料费 | 机械费 | 管理费 和利润 | 人工费 |  | 材料费 | 机械费 | 管理费 和利润
C4-12-190 | 标志、诱导装饰灯具安装 吸顶式 示意图号:171、172、173、174 | 10套 | 0.1 | 235.37 | 1313.32 |  | 114.72 | 23.54 |  | 131.33 |  | 11.47
人工单价 |  | 小计 | [5 empty] | 23.54 |  | 131.33 |  | 11.47
|  | 未计价材料费 | [5 empty] | 128.27
清单项目综合单价 | [7 empty] | 166.34
材 料 费 明 细 | 主要材料名称、规格、型号 |  |  |  |  | 单位 | 数量 | 单价（元） |  | 合价（元） | 暂估单价 （元） | 暂估合价 （元）
| 楼层指示灯 430*180*150 |  |  |  |  | 套 | 1.01 | 127 |  | 128.27
| 其他材料费 | [6 empty] | - |  | 3.07 | -
| 材料费小计 | [6 empty] | - |  | 131.34 | -
表-09
综合单价分析表
工程名称：循环监测场（安装）(地下部分） | [8 empty] | 第 15 页 共 39 页
项目编码 |  | 030412001002 |  | 项目名称 | 吸顶灯 |  |  | 计量单位 |  | 套 | 工程量 | 7
清单综合单价组成明细
定额编号 | 定额项目名称 | 定额 单位 | 数量 | 单价 |  |  |  | 合价
|  |  |  | 人工费 | 材料费 | 机械费 | 管理费 和利润 | 人工费 |  | 材料费 | 机械费 | 管理费 和利润
C4-12-1 | 圆球吸顶灯安装 灯罩直径(mm以内) 250 | 10套 | 0.1 | 198.6 | 453.04 |  | 96.8 | 19.86 |  | 45.3 |  | 9.68
人工单价 |  | 小计 | [5 empty] | 19.86 |  | 45.3 |  | 9.68
|  | 未计价材料费 | [5 empty] | 42.93
清单项目综合单价 | [7 empty] | 74.84
材 料 费 明 细 | 主要材料名称、规格、型号 |  |  |  |  | 单位 | 数量 | 单价（元） |  | 合价（元） | 暂估单价 （元） | 暂估合价 （元）
| 普通吸顶灯(含光源) 22W |  |  |  |  | 套 | 1.01 | 42.5 |  | 42.93
| 其他材料费 | [6 empty] | - |  | 2.38 | -
| 材料费小计 | [6 empty] | - |  | 45.31 | -
表-09
综合单价分析表
工程名称：循环监测场（安装）(地下部分） | [8 empty] | 第 16 页 共 39 页
项目编码 |  | 030412001003 |  | 项目名称 | 应急灯 |  |  | 计量单位 |  | 套 | 工程量 | 3
清单综合单价组成明细
定额编号 | 定额项目名称 | 定额 单位 | 数量 | 单价 |  |  |  | 合价
|  |  |  | 人工费 | 材料费 | 机械费 | 管理费 和利润 | 人工费 |  | 材料费 | 机械费 | 管理费 和利润
C4-12-34 | 密闭灯具安装 应急灯 | 10套 | 0.1 | 290.42 | 26.04 |  | 141.55 | 29.04 |  | 2.6 |  | 14.16
人工单价 |  | 小计 | [5 empty] | 29.04 |  | 2.6 |  | 14.16
未计价材料费
清单项目综合单价 | [7 empty] | 45.8
材 料 费 明 细 | 主要材料名称、规格、型号 |  |  |  |  | 单位 | 数量 | 单价（元） |  | 合价（元） | 暂估单价 （元） | 暂估合价 （元）
| 自带电源应急灯 1*22W 应急时间60分钟 |  |  |  |  | 套 | 1.01
| 其他材料费 | [6 empty] | - |  | 2.61 | -
| 材料费小计 | [6 empty] | - |  | 2.61 | -
表-09
综合单价分析表
工程名称：循环监测场（安装）(地下部分） | [8 empty] | 第 17 页 共 39 页
项目编码 |  | 031001007001 |  | 项目名称 | 钢塑复合管 |  |  | 计量单位 |  | m | 工程量 | 11.85
清单综合单价组成明细
定额编号 | 定额项目名称 | 定额 单位 | 数量 | 单价 |  |  |  | 合价
|  |  |  | 人工费 | 材料费 | 机械费 | 管理费 和利润 | 人工费 |  | 材料费 | 机械费 | 管理费 和利润
C10-1-394 | 给排水管道 室内钢塑复合管(螺纹连接) 公称直径(mm以内) 40 | 10m | 0.1 | 259.72 | 366.3 | 14.2 | 130.71 | 25.97 |  | 36.63 | 1.42 | 13.07
C10-2-144 | 管道消毒、冲洗 公称直径(mm以内) 40 | 100m | 0.01 | 54.61 | 3.6 |  | 26.06 | 0.55 |  | 0.04 |  | 0.26
人工单价 |  | 小计 | [5 empty] | 26.52 |  | 36.67 | 1.42 | 13.33
|  | 未计价材料费 | [5 empty] | 32.73
清单项目综合单价 | [7 empty] | 77.94
材 料 费 明 细 | 主要材料名称、规格、型号 |  |  |  |  | 单位 | 数量 | 单价（元） |  | 合价（元） | 暂估单价 （元） | 暂估合价 （元）
| PP-R热渡锌复合钢管 De50 |  |  |  |  | m | 1.002 | 23.46 |  | 23.51
| 室内钢塑给水管接头零件 De50 |  |  |  |  | 个 | 0.786 | 11.73 |  | 9.22
| 其他材料费 | [6 empty] | - |  | 3.93 | -
| 材料费小计 | [6 empty] | - |  | 36.66 | -
表-09
综合单价分析表
工程名称：循环监测场（安装）(地下部分） | [8 empty] | 第 18 页 共 39 页
项目编码 |  | 031001007002 |  | 项目名称 | 钢塑复合管 |  |  | 计量单位 |  | m | 工程量 | 13
清单综合单价组成明细
定额编号 | 定额项目名称 | 定额 单位 | 数量 | 单价 |  |  |  | 合价
|  |  |  | 人工费 | 材料费 | 机械费 | 管理费 和利润 | 人工费 |  | 材料费 | 机械费 | 管理费 和利润
C10-1-395 | 给排水管道 室内钢塑复合管(螺纹连接) 公称直径(mm以内) 50 | 10m | 0.1 | 280.33 | 436.08 | 17.07 | 141.92 | 28.03 |  | 43.61 | 1.71 | 14.19
C10-2-145 | 管道消毒、冲洗 公称直径(mm以内) 50 | 100m | 0.01 | 57.69 | 5.45 |  | 27.53 | 0.58 |  | 0.05 |  | 0.28
人工单价 |  | 小计 | [5 empty] | 28.61 |  | 43.66 | 1.71 | 14.47
|  | 未计价材料费 | [5 empty] | 39.59
清单项目综合单价 | [7 empty] | 88.45
材 料 费 明 细 | 主要材料名称、规格、型号 |  |  |  |  | 单位 | 数量 | 单价（元） |  | 合价（元） | 暂估单价 （元） | 暂估合价 （元）
| PP-R热渡锌复合钢管 De63 |  |  |  |  | m | 1.002 | 29.71 |  | 29.77
| 室内钢塑给水管接头零件 De63 |  |  |  |  | 个 | 0.661 | 14.86 |  | 9.82
| 其他材料费 | [6 empty] | - |  | 4.06 | -
| 材料费小计 | [6 empty] | - |  | 43.65 | -
表-09
综合单价分析表
工程名称：循环监测场（安装）(地下部分） | [8 empty] | 第 19 页 共 39 页
项目编码 |  | 031001007003 |  | 项目名称 | 钢塑复合管 |  |  | 计量单位 |  | m | 工程量 | 34.14
清单综合单价组成明细
定额编号 | 定额项目名称 | 定额 单位 | 数量 | 单价 |  |  |  | 合价
|  |  |  | 人工费 | 材料费 | 机械费 | 管理费 和利润 | 人工费 |  | 材料费 | 机械费 | 管理费 和利润
C10-1-396 | 给排水管道 室内钢塑复合管(螺纹连接) 公称直径(mm以内) 65 | 10m | 0.1 | 297.99 | 584.45 | 18.4 | 150.98 | 29.8 |  | 58.45 | 1.84 | 15.1
C10-2-146 | 管道消毒、冲洗 公称直径(mm以内) 65 | 100m | 0.01 | 68.18 | 8.53 |  | 32.54 | 0.68 |  | 0.09 |  | 0.33
人工单价 |  | 小计 | [5 empty] | 30.48 |  | 58.54 | 1.84 | 15.43
|  | 未计价材料费 | [5 empty] | 54.18
清单项目综合单价 | [7 empty] | 106.27
材 料 费 明 细 | 主要材料名称、规格、型号 |  |  |  |  | 单位 | 数量 | 单价（元） |  | 合价（元） | 暂估单价 （元） | 暂估合价 （元）
| PP-R热渡锌复合钢管 De75 |  |  |  |  | m | 1.002 | 42.83 |  | 42.92
| 室内钢塑给水管接头零件 De75 |  |  |  |  | 个 | 0.526 | 21.42 |  | 11.27
| 其他材料费 | [6 empty] | - |  | 4.34 | -
| 材料费小计 | [6 empty] | - |  | 58.53 | -
表-09
综合单价分析表
工程名称：循环监测场（安装）(地下部分） | [8 empty] | 第 20 页 共 39 页
项目编码 |  | 031001007004 |  | 项目名称 | 钢塑复合管 |  |  | 计量单位 |  | m | 工程量 | 2.4
清单综合单价组成明细
定额编号 | 定额项目名称 | 定额 单位 | 数量 | 单价 |  |  |  | 合价
|  |  |  | 人工费 | 材料费 | 机械费 | 管理费 和利润 | 人工费 |  | 材料费 | 机械费 | 管理费 和利润
C10-1-397 | 给排水管道 室内钢塑复合管(螺纹连接) 公称直径(mm以内) 80 | 10m | 0.1 | 309.87 | 692.98 | 21.57 | 158.17 | 30.99 |  | 69.3 | 2.16 | 15.82
C10-2-147 | 管道消毒、冲洗 公称直径(mm以内) 80 | 100m | 0.01 | 71.69 | 11.52 |  | 34.21 | 0.72 |  | 0.12 |  | 0.34
人工单价 |  | 小计 | [5 empty] | 31.71 |  | 69.42 | 2.16 | 16.16
|  | 未计价材料费 | [5 empty] | 64.72
清单项目综合单价 | [7 empty] | 119.43
材 料 费 明 细 | 主要材料名称、规格、型号 |  |  |  |  | 单位 | 数量 | 单价（元） |  | 合价（元） | 暂估单价 （元） | 暂估合价 （元）
| PP-R热渡锌复合钢管 De90 |  |  |  |  | m | 1.002 | 52.47 |  | 52.57
| 室内钢塑给水管接头零件 De90 |  |  |  |  | 个 | 0.463 | 26.24 |  | 12.15
| 其他材料费 | [6 empty] | - |  | 4.7 | -
| 材料费小计 | [6 empty] | - |  | 69.42 | -
表-09
综合单价分析表
工程名称：循环监测场（安装）(地下部分） | [8 empty] | 第 21 页 共 39 页
项目编码 |  | 031003013001 |  | 项目名称 | 水表 |  |  | 计量单位 |  | 个 | 工程量 | 1
清单综合单价组成明细
定额编号 | 定额项目名称 | 定额 单位 | 数量 | 单价 |  |  |  | 合价
|  |  |  | 人工费 | 材料费 | 机械费 | 管理费 和利润 | 人工费 |  | 材料费 | 机械费 | 管理费 和利润
C10-3-279 | 螺纹水表 公称直径(mm以内) 80 | 组 | 1 | 88.19 | 465.86 |  | 42.09 | 88.19 |  | 465.86 |  | 42.09
人工单价 |  | 小计 | [5 empty] | 88.19 |  | 465.86 |  | 42.09
|  | 未计价材料费 | [5 empty] | 461.25
清单项目综合单价 | [7 empty] | 596.14
材 料 费 明 细 | 主要材料名称、规格、型号 |  |  |  |  | 单位 | 数量 | 单价（元） |  | 合价（元） | 暂估单价 （元） | 暂估合价 （元）
| 水表 De90 |  |  |  |  | 个 | 1 | 315 |  | 315
| 丝扣闸阀 De90 |  |  |  |  | 个 | 1.01 | 144.8 |  | 146.25
| 其他材料费 | [6 empty] | - |  | 4.62 | -
| 材料费小计 | [6 empty] | - |  | 465.87 | -
表-09
综合单价分析表
工程名称：循环监测场（安装）(地下部分） | [8 empty] | 第 22 页 共 39 页
项目编码 |  | 031003001001 |  | 项目名称 | 电磁阀 |  |  | 计量单位 |  | 个 | 工程量 | 18
清单综合单价组成明细
定额编号 | 定额项目名称 | 定额 单位 | 数量 | 单价 |  |  |  | 合价
|  |  |  | 人工费 | 材料费 | 机械费 | 管理费 和利润 | 人工费 |  | 材料费 | 机械费 | 管理费 和利润
C10-3-5 | 螺纹阀安装 公称直径(mm以内) 40 | 个 | 1 | 21.18 | 235.82 | 1.29 | 10.72 | 21.18 |  | 235.82 | 1.29 | 10.72
人工单价 |  | 小计 | [5 empty] | 21.18 |  | 235.82 | 1.29 | 10.72
|  | 未计价材料费 | [5 empty] | 218.88
清单项目综合单价 | [7 empty] | 269.01
材 料 费 明 细 | 主要材料名称、规格、型号 |  |  |  |  | 单位 | 数量 | 单价（元） |  | 合价（元） | 暂估单价 （元） | 暂估合价 （元）
| 电磁阀 De50 |  |  |  |  | 个 | 1.01 | 216.71 |  | 218.88
| 其他材料费 | [6 empty] | - |  | 16.95 | -
| 材料费小计 | [6 empty] | - |  | 235.83 | -
表-09
综合单价分析表
工程名称：循环监测场（安装）(地下部分） | [8 empty] | 第 23 页 共 39 页
项目编码 |  | 031003001002 |  | 项目名称 | 截止阀 |  |  | 计量单位 |  | 个 | 工程量 | 18
清单综合单价组成明细
定额编号 | 定额项目名称 | 定额 单位 | 数量 | 单价 |  |  |  | 合价
|  |  |  | 人工费 | 材料费 | 机械费 | 管理费 和利润 | 人工费 |  | 材料费 | 机械费 | 管理费 和利润
C10-3-5 | 螺纹阀安装 公称直径(mm以内) 40 | 个 | 1 | 21.18 | 73.5 | 1.29 | 10.72 | 21.18 |  | 73.5 | 1.29 | 10.72
人工单价 |  | 小计 | [5 empty] | 21.18 |  | 73.5 | 1.29 | 10.72
|  | 未计价材料费 | [5 empty] | 56.56
清单项目综合单价 | [7 empty] | 106.69
材 料 费 明 细 | 主要材料名称、规格、型号 |  |  |  |  | 单位 | 数量 | 单价（元） |  | 合价（元） | 暂估单价 （元） | 暂估合价 （元）
| 丝扣截止阀 J11W—16 De50 |  |  |  |  | 个 | 1.01 | 56 |  | 56.56
| 其他材料费 | [6 empty] | - |  | 16.95 | -
| 材料费小计 | [6 empty] | - |  | 73.51 | -
表-09
综合单价分析表
工程名称：循环监测场（安装）(地下部分） | [8 empty] | 第 24 页 共 39 页
项目编码 |  | 031002003003 |  | 项目名称 | 套管 |  |  | 计量单位 |  | 个 | 工程量 | 2
清单综合单价组成明细
定额编号 | 定额项目名称 | 定额 单位 | 数量 | 单价 |  |  |  | 合价
|  |  |  | 人工费 | 材料费 | 机械费 | 管理费 和利润 | 人工费 |  | 材料费 | 机械费 | 管理费 和利润
C10-2-40 | 一般塑料套管制作安装 介质管道公称直径(mm以内) 65 | 个 | 1 | 13.41 | 25.37 |  | 6.4 | 13.41 |  | 25.37 |  | 6.4
人工单价 |  | 小计 | [5 empty] | 13.41 |  | 25.37 |  | 6.4
|  | 未计价材料费 | [5 empty] | 4.65
清单项目综合单价 | [7 empty] | 45.18
材 料 费 明 细 | 主要材料名称、规格、型号 |  |  |  |  | 单位 | 数量 | 单价（元） |  | 合价（元） | 暂估单价 （元） | 暂估合价 （元）
| PVC-U排水管材 DN110(4寸) 厚3.0mm |  |  |  |  | m | 0.318 | 14.62 |  | 4.65
| 其他材料费 | [6 empty] | - |  | 20.71 | -
| 材料费小计 | [6 empty] | - |  | 25.36 | -
表-09
综合单价分析表
工程名称：循环监测场（安装）(地下部分） | [8 empty] | 第 25 页 共 39 页
项目编码 |  | 031002003002 |  | 项目名称 | 套管 |  |  | 计量单位 |  | 个 | 工程量 | 1
清单综合单价组成明细
定额编号 | 定额项目名称 | 定额 单位 | 数量 | 单价 |  |  |  | 合价
|  |  |  | 人工费 | 材料费 | 机械费 | 管理费 和利润 | 人工费 |  | 材料费 | 机械费 | 管理费 和利润
C10-2-30 | 一般钢套管制作安装 介质管道公称直径(mm以内) 100 | 个 | 1 | 37.31 | 47.88 | 1.71 | 18.62 | 37.31 |  | 47.88 | 1.71 | 18.62
人工单价 |  | 小计 | [5 empty] | 37.31 |  | 47.88 | 1.71 | 18.62
|  | 未计价材料费 | [5 empty] | 23.18
清单项目综合单价 | [7 empty] | 105.52
材 料 费 明 细 | 主要材料名称、规格、型号 |  |  |  |  | 单位 | 数量 | 单价（元） |  | 合价（元） | 暂估单价 （元） | 暂估合价 （元）
| 直缝焊接钢管 DN15~200 |  |  |  |  | kg | 5.14 | 4.51 |  | 23.18
| 其他材料费 | [6 empty] | - |  | 24.7 | -
| 材料费小计 | [6 empty] | - |  | 47.88 | -
表-09
综合单价分析表
工程名称：循环监测场（安装）(地下部分） | [8 empty] | 第 26 页 共 39 页
项目编码 |  | 031001001001 |  | 项目名称 | 内外壁热浸镀锌钢管 |  |  | 计量单位 |  | m | 工程量 | 2.7
清单综合单价组成明细
定额编号 | 定额项目名称 | 定额 单位 | 数量 | 单价 |  |  |  | 合价
|  |  |  | 人工费 | 材料费 | 机械费 | 管理费 和利润 | 人工费 |  | 材料费 | 机械费 | 管理费 和利润
C10-1-53 | 给排水管道 室内钢管(沟槽连接) 公称直径(mm以内) 100 | 10m | 0.1 | 298.21 | 822.1 | 48.81 | 165.59 | 29.82 |  | 82.21 | 4.88 | 16.56
人工单价 |  | 小计 | [5 empty] | 29.82 |  | 82.21 | 4.88 | 16.56
|  | 未计价材料费 | [5 empty] | 81.63
清单项目综合单价 | [7 empty] | 133.47
材 料 费 明 细 | 主要材料名称、规格、型号 |  |  |  |  | 单位 | 数量 | 单价（元） |  | 合价（元） | 暂估单价 （元） | 暂估合价 （元）
| 卡箍连接件(含胶圈) DN100 |  |  |  |  | 套 | 0.8656 | 15 |  | 12.98
| 镀锌钢管 DN100 壁厚4mm |  |  |  |  | m | 0.968 | 61.73 |  | 59.75
| 给水室内钢管沟槽管件 DN100 |  |  |  |  | 个 | 0.36 | 24.7 |  | 8.89
| 其他材料费 | [6 empty] | - |  | 0.55 | -
| 材料费小计 | [6 empty] | - |  | 82.17 | -
表-09
综合单价分析表
工程名称：循环监测场（安装）(地下部分） | [8 empty] | 第 27 页 共 39 页
项目编码 |  | 031001001002 |  | 项目名称 | 内外壁热浸镀锌钢管 |  |  | 计量单位 |  | m | 工程量 | 4.5
清单综合单价组成明细
定额编号 | 定额项目名称 | 定额 单位 | 数量 | 单价 |  |  |  | 合价
|  |  |  | 人工费 | 材料费 | 机械费 | 管理费 和利润 | 人工费 |  | 材料费 | 机械费 | 管理费 和利润
C10-1-51 | 给排水管道 室内钢管(沟槽连接) 公称直径(mm以内) 65 | 10m | 0.1 | 239.93 | 536.92 | 16.73 | 122.48 | 23.99 |  | 53.69 | 1.67 | 12.25
人工单价 |  | 小计 | [5 empty] | 23.99 |  | 53.69 | 1.67 | 12.25
|  | 未计价材料费 | [5 empty] | 53.26
清单项目综合单价 | [7 empty] | 91.61
材 料 费 明 细 | 主要材料名称、规格、型号 |  |  |  |  | 单位 | 数量 | 单价（元） |  | 合价（元） | 暂估单价 （元） | 暂估合价 （元）
| 镀锌钢管 DN65 壁厚3.75mm |  |  |  |  | m | 0.968 | 38.24 |  | 37.02
| 给水室内钢管沟槽管件 DN65 |  |  |  |  | 个 | 0.426 | 15.3 |  | 6.52
| 卡箍连接件(含胶圈) DN65 |  |  |  |  | 套 | 1.0038 | 9.69 |  | 9.73
| 其他材料费 | [6 empty] | - |  | 0.43 | -
| 材料费小计 | [6 empty] | - |  | 53.7 | -
表-09
综合单价分析表
工程名称：循环监测场（安装）(地下部分） | [8 empty] | 第 28 页 共 39 页
项目编码 |  | 030109011001 |  | 项目名称 | 潜水泵 |  |  | 计量单位 |  | 台 | 工程量 | 2
清单综合单价组成明细
定额编号 | 定额项目名称 | 定额 单位 | 数量 | 单价 |  |  |  | 合价
|  |  |  | 人工费 | 材料费 | 机械费 | 管理费 和利润 | 人工费 |  | 材料费 | 机械费 | 管理费 和利润
C1-6-121 | 潜水泵安装 设备重量(t以内) 0.05 | 台 | 1 | 155.64 | 2253.11 |  | 93.17 | 155.64 |  | 2253.11 |  | 93.17
人工单价 |  | 小计 | [5 empty] | 155.64 |  | 2253.11 |  | 93.17
|  | 未计价材料费 | [5 empty] | 2250
清单项目综合单价 | [7 empty] | 2501.92
材 料 费 明 细 | 主要材料名称、规格、型号 |  |  |  |  | 单位 | 数量 | 单价（元） |  | 合价（元） | 暂估单价 （元） | 暂估合价 （元）
| 潜污泵 JYWQ25-13-1400-2.2 |  |  |  |  | 台 | 1 | 2250 |  | 2250
| 其他材料费 | [6 empty] | - |  | 3.1 | -
| 材料费小计 | [6 empty] | - |  | 2253.1 | -
表-09
综合单价分析表
工程名称：循环监测场（安装）(地下部分） | [8 empty] | 第 29 页 共 39 页
项目编码 |  | 031003002001 |  | 项目名称 | 螺纹法兰阀门 |  |  | 计量单位 |  | 个 | 工程量 | 2
清单综合单价组成明细
定额编号 | 定额项目名称 | 定额 单位 | 数量 | 单价 |  |  |  | 合价
|  |  |  | 人工费 | 材料费 | 机械费 | 管理费 和利润 | 人工费 |  | 材料费 | 机械费 | 管理费 和利润
C10-3-32 | 焊接法兰阀安装 公称直径(mm以内) 65 | 个 | 1 | 58.06 | 235.7 | 20.17 | 37.34 | 58.06 |  | 235.7 | 20.17 | 37.34
人工单价 |  | 小计 | [5 empty] | 58.06 |  | 235.7 | 20.17 | 37.34
|  | 未计价材料费 | [5 empty] | 224
清单项目综合单价 | [7 empty] | 351.27
材 料 费 明 细 | 主要材料名称、规格、型号 |  |  |  |  | 单位 | 数量 | 单价（元） |  | 合价（元） | 暂估单价 （元） | 暂估合价 （元）
| 蝶阀 D371X-16 DN65 |  |  |  |  | 个 | 1 | 170 |  | 170
| 法兰片 DN65(1.0MPa) |  |  |  |  | 副 | 1 | 54 |  | 54
| 其他材料费 | [6 empty] | - |  | 11.7 | -
| 材料费小计 | [6 empty] | - |  | 235.7 | -
表-09
综合单价分析表
工程名称：循环监测场（安装）(地下部分） | [8 empty] | 第 30 页 共 39 页
项目编码 |  | 031003002002 |  | 项目名称 | 螺纹法兰阀门 |  |  | 计量单位 |  | 个 | 工程量 | 2
清单综合单价组成明细
定额编号 | 定额项目名称 | 定额 单位 | 数量 | 单价 |  |  |  | 合价
|  |  |  | 人工费 | 材料费 | 机械费 | 管理费 和利润 | 人工费 |  | 材料费 | 机械费 | 管理费 和利润
C10-3-32 | 焊接法兰阀安装 公称直径(mm以内) 65 | 个 | 1 | 58.06 | 405.7 | 20.17 | 37.34 | 58.06 |  | 405.7 | 20.17 | 37.34
人工单价 |  | 小计 | [5 empty] | 58.06 |  | 405.7 | 20.17 | 37.34
|  | 未计价材料费 | [5 empty] | 394
清单项目综合单价 | [7 empty] | 521.27
材 料 费 明 细 | 主要材料名称、规格、型号 |  |  |  |  | 单位 | 数量 | 单价（元） |  | 合价（元） | 暂估单价 （元） | 暂估合价 （元）
| 法兰片 DN65(1.0MPa) |  |  |  |  | 副 | 1 | 54 |  | 54
| 消声止回阀 HC41X—16 DN65 |  |  |  |  | 个 | 1 | 340 |  | 340
| 其他材料费 | [6 empty] | - |  | 11.7 | -
| 材料费小计 | [6 empty] | - |  | 405.7 | -
表-09
综合单价分析表
工程名称：循环监测场（安装）(地下部分） | [8 empty] | 第 31 页 共 39 页
项目编码 |  | 031003010001 |  | 项目名称 | 软接头(软管) |  |  | 计量单位 |  | 个 | 工程量 | 2
清单综合单价组成明细
定额编号 | 定额项目名称 | 定额 单位 | 数量 | 单价 |  |  |  | 合价
|  |  |  | 人工费 | 材料费 | 机械费 | 管理费 和利润 | 人工费 |  | 材料费 | 机械费 | 管理费 和利润
C10-3-192 | 可曲挠橡胶接头安装 公称直径(mm以内) 65 | 个 | 1 | 57.91 | 190.61 | 22.45 | 38.35 | 57.91 |  | 190.61 | 22.45 | 38.35
人工单价 |  | 小计 | [5 empty] | 57.91 |  | 190.61 | 22.45 | 38.35
|  | 未计价材料费 | [5 empty] | 180
清单项目综合单价 | [7 empty] | 309.32
材 料 费 明 细 | 主要材料名称、规格、型号 |  |  |  |  | 单位 | 数量 | 单价（元） |  | 合价（元） | 暂估单价 （元） | 暂估合价 （元）
| 法兰片 DN65(1.0MPa) |  |  |  |  | 副 | 1 | 54 |  | 54
| 可曲扰橡胶接头 DN65 |  |  |  |  | 个 | 1 | 126 |  | 126
| 其他材料费 | [6 empty] | - |  | 10.62 | -
| 材料费小计 | [6 empty] | - |  | 190.62 | -
表-09
综合单价分析表
工程名称：循环监测场（安装）(地下部分） | [8 empty] | 第 32 页 共 39 页
项目编码 |  | 031001006001 |  | 项目名称 | 多孔滤水管 |  |  | 计量单位 |  | m | 工程量 | 88
清单综合单价组成明细
定额编号 | 定额项目名称 | 定额 单位 | 数量 | 单价 |  |  |  | 合价
|  |  |  | 人工费 | 材料费 | 机械费 | 管理费 和利润 | 人工费 |  | 材料费 | 机械费 | 管理费 和利润
C10-1-330 | 给排水管道 室内塑料排水管(粘接) 公称外径(mm以内) 110 | 10m | 0.1 | 207.68 | 243.21 | 0.08 | 99.14 | 20.77 |  | 24.32 | 0.01 | 9.91
人工单价 |  | 小计 | [5 empty] | 20.77 |  | 24.32 | 0.01 | 9.91
|  | 未计价材料费 | [5 empty] | 23.5
清单项目综合单价 | [7 empty] | 55.01
材 料 费 明 细 | 主要材料名称、规格、型号 |  |  |  |  | 单位 | 数量 | 单价（元） |  | 合价（元） | 暂估单价 （元） | 暂估合价 （元）
| 多孔滤水管 DN110 |  |  |  |  | m | 0.95 | 18.8 |  | 17.86
| 室内塑料排水管件 DN110 |  |  |  |  | 个 | 1.156 | 4.88 |  | 5.64
| 其他材料费 | [6 empty] | - |  | 0.81 | -
| 材料费小计 | [6 empty] | - |  | 24.31 | -
表-09
综合单价分析表
工程名称：循环监测场（安装）(地下部分） | [8 empty] | 第 33 页 共 39 页
项目编码 |  | 030409003001 |  | 项目名称 | 防雷接地引下线 |  |  | 计量单位 |  | m | 工程量 | 32
清单综合单价组成明细
定额编号 | 定额项目名称 | 定额 单位 | 数量 | 单价 |  |  |  | 合价
|  |  |  | 人工费 | 材料费 | 机械费 | 管理费 和利润 | 人工费 |  | 材料费 | 机械费 | 管理费 和利润
C4-9-23 | 避雷引下线敷设 利用建筑物主筋引下 | 10m | 0.1 | 79.73 | 9.67 | 41.98 | 59.32 | 7.97 |  | 0.97 | 4.2 | 5.93
人工单价 |  | 小计 | [5 empty] | 7.97 |  | 0.97 | 4.2 | 5.93
未计价材料费
清单项目综合单价 | [7 empty] | 19.07
材 料 费 明 细 | 主要材料名称、规格、型号 |  |  |  |  | 单位 | 数量 | 单价（元） |  | 合价（元） | 暂估单价 （元） | 暂估合价 （元）
| 其他材料费 | [6 empty] | - |  | 0.97 | -
| 材料费小计 | [6 empty] | - |  | 0.97 | -
表-09
综合单价分析表
工程名称：循环监测场（安装）(地下部分） | [8 empty] | 第 34 页 共 39 页
项目编码 |  | 030409004002 |  | 项目名称 | 接地网 |  |  | 计量单位 |  | m | 工程量 | 202.47
清单综合单价组成明细
定额编号 | 定额项目名称 | 定额 单位 | 数量 | 单价 |  |  |  | 合价
|  |  |  | 人工费 | 材料费 | 机械费 | 管理费 和利润 | 人工费 |  | 材料费 | 机械费 | 管理费 和利润
C4-9-25 | 均压环敷设 利用梁内钢筋 | 10m | 0.1 | 38.7 | 7.35 | 11.66 | 24.54 | 3.87 |  | 0.74 | 1.17 | 2.45
人工单价 |  | 小计 | [5 empty] | 3.87 |  | 0.74 | 1.17 | 2.45
未计价材料费
清单项目综合单价 | [7 empty] | 8.23
材 料 费 明 细 | 主要材料名称、规格、型号 |  |  |  |  | 单位 | 数量 | 单价（元） |  | 合价（元） | 暂估单价 （元） | 暂估合价 （元）
| 其他材料费 | [6 empty] | - |  | 0.74 | -
| 材料费小计 | [6 empty] | - |  | 0.74 | -
表-09
综合单价分析表
工程名称：循环监测场（安装）(地下部分） | [8 empty] | 第 35 页 共 39 页
项目编码 |  | 030414011001 |  | 项目名称 | 接地装置 |  |  | 计量单位 |  | 系统 | 工程量 | 1
清单综合单价组成明细
定额编号 | 定额项目名称 | 定额 单位 | 数量 | 单价 |  |  |  | 合价
|  |  |  | 人工费 | 材料费 | 机械费 | 管理费 和利润 | 人工费 |  | 材料费 | 机械费 | 管理费 和利润
C4-14-49 | 接地装置调试 接地网 | 系统 | 1 | 888.38 |  | 292.57 | 575.6 | 888.38 |  |  | 292.57 | 575.6
人工单价 |  | 小计 | [5 empty] | 888.38 |  |  | 292.57 | 575.6
未计价材料费
清单项目综合单价 | [7 empty] | 1756.55
材 料 费 明 细 | 主要材料名称、规格、型号 |  |  |  |  | 单位 | 数量 | 单价（元） |  | 合价（元） | 暂估单价 （元） | 暂估合价 （元）
表-09
综合单价分析表
工程名称：循环监测场（安装）(地下部分） | [8 empty] | 第 36 页 共 39 页
项目编码 |  | 031302007001 |  | 项目名称 | 高层施工增加 |  |  | 计量单位 |  | 项 | 工程量 | 1
清单综合单价组成明细
定额编号 | 定额项目名称 | 定额 单位 | 数量 | 单价 |  |  |  | 合价
|  |  |  | 人工费 | 材料费 | 机械费 | 管理费 和利润 | 人工费 |  | 材料费 | 机械费 | 管理费 和利润
未计价材料费
清单项目综合单价
材 料 费 明 细 | 主要材料名称、规格、型号 |  |  |  |  | 单位 | 数量 | 单价（元） |  | 合价（元） | 暂估单价 （元） | 暂估合价 （元）
表-09
综合单价分析表
工程名称：循环监测场（安装）(地下部分） | [8 empty] | 第 37 页 共 39 页
项目编码 |  | 031301017001 |  | 项目名称 | 脚手架搭拆费 |  |  | 计量单位 |  | 项 | 工程量 | 1
清单综合单价组成明细
定额编号 | 定额项目名称 | 定额 单位 | 数量 | 单价 |  |  |  | 合价
|  |  |  | 人工费 | 材料费 | 机械费 | 管理费 和利润 | 人工费 |  | 材料费 | 机械费 | 管理费 和利润
BM248 | 脚手架搭拆费(单独承担埋地或沟槽敷设线缆工程除外)(电气设备安装工程，除10章) | 元 | 1 | 199.95 |  |  |  | 199.95
BM399 | 脚手架搭拆费(单独承担埋地管道工程除外)(给排水、采暖、燃气工程) | 元 | 1 | 254.09 |  |  |  | 254.09
BM341 | 脚手架搭拆费(消防工程) | 元 | 1
BM277 | 脚手架搭拆费(建筑智能化工程) | 元 | 1
人工单价 |  | 小计 | [5 empty] | 454.04
未计价材料费
清单项目综合单价 | [7 empty] | 454.04
材 料 费 明 细 | 主要材料名称、规格、型号 |  |  |  |  | 单位 | 数量 | 单价（元） |  | 合价（元） | 暂估单价 （元） | 暂估合价 （元）
| 其他材料费 | [6 empty] | - |  |  | -
| 材料费小计 | [6 empty] | - |  |  | -
表-09
综合单价分析表
工程名称：循环监测场（安装）(地下部分） | [8 empty] | 第 38 页 共 39 页
项目编码 |  | 031301017001 |  | 项目名称 | 脚手架搭拆费 |  |  | 计量单位 |  | 项 | 工程量 | 1
清单综合单价组成明细
定额编号 | 定额项目名称 | 定额 单位 | 数量 | 单价 |  |  |  | 合价
|  |  |  | 人工费 | 材料费 | 机械费 | 管理费 和利润 | 人工费 |  | 材料费 | 机械费 | 管理费 和利润
未计价材料费
清单项目综合单价
材 料 费 明 细 | 主要材料名称、规格、型号 |  |  |  |  | 单位 | 数量 | 单价（元） |  | 合价（元） | 暂估单价 （元） | 暂估合价 （元）
表-09
综合单价分析表
工程名称：循环监测场（安装）(地下部分） | [8 empty] | 第 39 页 共 39 页
项目编码 |  | 031302007001 |  | 项目名称 | 高层施工增加 |  |  | 计量单位 |  | 项 | 工程量 | 1
清单综合单价组成明细
定额编号 | 定额项目名称 | 定额 单位 | 数量 | 单价 |  |  |  | 合价
|  |  |  | 人工费 | 材料费 | 机械费 | 管理费 和利润 | 人工费 |  | 材料费 | 机械费 | 管理费 和利润
未计价材料费
清单项目综合单价
材 料 费 明 细 | 主要材料名称、规格、型号 |  |  |  |  | 单位 | 数量 | 单价（元） |  | 合价（元） | 暂估单价 （元） | 暂估合价 （元）
表-09

## 表-11 总价措施项目清单与计价表
总价措施项目清单与计价表
工程名称：循环监测场（安装）(地下部分） | [5 empty] | 第 1 页 共 1 页
序号 | 项目编码 | 项目名称 | 计算基础 | 费率 (%) | 金额 (元) |  | 备注
1 | LSSGCSF00001 | 绿色施工安全防护措施费 | 分部分项人工费+分部分项机具费 | 35.77 | 4063.41 |  | 以分部分项的人工费与施工机具费之和为计算基础，费率35.77%
2 | 031301010001 | 安装与生产同时进行增加费用 | 分部分项人工费 | 0 |  |  | 按人工费的10%计算
3 | 031301011001 | 在有害身体健康环境中施工增加费 | 分部分项人工费 | 0 |  |  | 按人工费的10%计算
4 | TSSGBWZJF001 | 在地下（暗）室、设备及大口径管道内等特殊施工部位进行施工增加费 | 分部分项人工费 | 30 | 3117.58 |  | 按该部分人工费的30%计算
5 | 粤031302008001 | 赶工措施费 | 分部分项人工费+分部分项机具费 | 0 |  |  | 赶工措施费=（1-δ）*分部分项（人工费+施工机具费）*0.344 （0.8≤δ＜1 式中：δ=合同工期/定额工期）
6 | 031302002001 | 夜间施工增加费 |  | 20 |  |  | 按其夜间施工项目人工费的20%计算
7 | JTGRSGZJF001 | 交通干扰工程施工增加费 |  | 10 |  |  | 按在市政道路上施工项目人工费的10%计算
8 | 粤031302009001 | 文明工地增加费 | 分部分项人工费+分部分项机具费 | 0 |  |  | 以分部分项的人工费与施工机具费之和为计算基础；市级文明工地1.00%；省级文明工地2.00%
9 | DXGXJCJXF001 | 地下管线交叉降效费 |  |  |  |  | 按实际发生或经批准的施工方案计算
10 | QTFY00000001 | 其他费用 |  |  |  |  | 按实际发生或经批准的施工组织设计方案计算
合 计 |  |  |  |  | 7180.99

## 表-12 其他项目清单与计价汇总表
其他项目清单与计价汇总表
工程名称：循环监测场（安装）(地下部分） |  |  | 第 1 页 共 1 页
序号 | 项目名称 | 金额（元） |  | 备注
1 | 暂列金额
2 | 暂估价
2.1 | 材料暂估价 | —
2.2 | 专业工程暂估价
3 | 计日工
4 | 总承包服务费
5 | 预算包干费 | 1135.98 |  | 按分部分项的人工费与施工机具费之和的 10.00%计算
6 | 工程优质费 |  |  | 按分部分项的人工费与施工机具费之和为计算基础 国家级质量奖：20.00%；省级质量奖：12.50%；市级质量奖：7.50%
7 | 概算幅度差 |  |  | 按分部分项工程费的3.00%计算
8 | 现场签证费用
9 | 索赔费用
10 | 其他费用 |  |  | 按实际发生或经批准的施工方案计算
| 合 计 | 1135.98 |  | —

## 表-13 规费、税金项目清单与计价表
规费、税金项目清单与计价表
工程名称：循环监测场（安装）(地下部分） |  |  |  |  | 第 1 页 共 1 页
序号 | 项目名称 | 计算基础 | 取费基数 | 计算费率 (%) |  | 金额(元)
1 | 增值税销项税额 | 分部分项合计+措施合计+其他项目 | 49205.5 | 9 |  | 4428.5
合 计 | [5 empty] | 4428.5

## 5.1-1单位工程人材机汇总表
单位工程人材机汇总表
工程名称：循环监测场（安装）(地下部分） |  |  |  |  | 第 1 页 共 5 页
序号 | 名称及规格 | 单位 | 数量 | 单价 （元） |  | 合价 （元） | 备注
1 | 电力电缆YJV-5*4 | m | 45.2 | 17.17 |  | 776.04
2 | 楼层指示灯430*180*150 | 套 | 1.01 | 127 |  | 128.27
3 | 普通吸顶灯(含光源)22W | 套 | 7.07 | 42.5 |  | 300.48
4 | 自带电源应急灯1*22W 应急时间60分钟 | 套 | 3.03
5 | 铜芯橡皮绝缘电线3×2.5mm2 | m | 1.53 | 4.55 |  | 6.95
6 | 铜芯聚氯乙烯绝缘导线BV-105℃-2.5mm2 | m | 0.46 | 1.7 |  | 0.78
7 | 塑料接线柱双线 | 个 | 1.03 | 0.85 |  | 0.88
8 | 单管荧光灯1*28W | 套 | 4.04 | 30 |  | 121.2
9 | 镀锌锁紧螺母DN20×3 | 十套 | 2.45 | 3.81 |  | 9.32
10 | 塑料暗装接线盒86型 | 个 | 11.22 | 2 |  | 22.44
11 | 人工费 | 元 | 10289.07 | 1.01 |  | 10391.96
12 | 人工费调整 | 元 | 454.04 | 1 |  | 454.04
13 | 镀锌热轧圆盘条φ10以内 | kg | 23.45 | 4.9 |  | 114.89
14 | 镀锌低碳钢丝φ1.2~2.5 | kg | 0.92 | 5.4 |  | 4.98
15 | 钢板综合 | kg | 0.2 | 4.23 |  | 0.85
16 | 钢板8~15 | kg | 0.3 | 4.17 |  | 1.23
17 | 封铅含铅65% 含锡35% | kg | 0.21 | 40.35 |  | 8.62
18 | 橡胶板1~3 | kg | 0.07 | 25.7 |  | 1.88
19 | 橡胶板4~15 | kg | 0.48 | 11.09 |  | 5.3
20 | 三色塑料带综合 | kg | 0.18 | 10.3 |  | 1.85
21 | 聚四氟乙烯生料带26mm×20m×0.1mm | m | 98.24 | 0.13 |  | 12.77
22 | 聚四氟乙烯生料带宽20 | m | 106.65 | 2.1 |  | 223.98
23 | 棉纱 | kg | 1.77 | 11.47 |  | 20.33
24 | 白布 | kg | 0.76 | 2.75 |  | 2.1
25 | 油麻丝 | kg | 6.42 | 8.6 |  | 55.25
26 | 木螺钉M2~4×6~65 | 十套 | 4.58 | 0.18 |  | 0.82
27 | 六角螺栓综合 | kg | 0.04 | 7.2 |  | 0.28
28 | 半圆头镀锌螺栓M2~5×15~50 | 十套 | 2.29 | 0.43 |  | 0.98
29 | 镀锌六角螺栓2平1弹垫 M10×100以内 | 十套 | 1.22 | 5.04 |  | 6.15
30 | 膨胀螺栓M10 | 十套 | 0.82 | 5.82 |  | 4.75
31 | 塑料胀管D6~8 | 十套 | 4.84 | 0.6 |  | 2.9
32 | 镀锌锁紧螺母DN20×1.5 | 十套 | 1.88 | 1.58 |  | 2.96
33 | 砂轮片综合 | 片 | 23.14 | 12.87 |  | 297.81
34 | 尼龙砂轮片φ400 | 片 | 0.88 | 11.97 |  | 10.51
35 | 铁砂布0~2# | 张 | 14.44 | 0.94 |  | 13.57
单位工程人材机汇总表
工程名称：循环监测场（安装）(地下部分） |  |  |  |  | 第 2 页 共 5 页
序号 | 名称及规格 | 单位 | 数量 | 单价 （元） |  | 合价 （元） | 备注
36 | 低碳钢焊条综合 | kg | 10.5 | 6.01 |  | 63.11
37 | 低碳钢焊条结422 φ3.2 | kg | 0.46 | 5.96 |  | 2.76
38 | 焊锡丝综合 | kg | 0.23 | 7.69 |  | 1.77
39 | 焊锡膏 | kg | 0.05 | 47.01 |  | 2.42
40 | 锡基钎料 | kg | 0.57 | 52.47 |  | 29.76
41 | 冲击钻头φ12 | 个 | 0.05 | 8.55 |  | 0.41
42 | 冲击钻头φ6~8 | 个 | 0.31 | 2.76 |  | 0.86
43 | 钢锯条 | 条 | 33.77 | 0.43 |  | 14.52
44 | 钢锯条 | 条 | 0.48 | 0.43 |  | 0.21
45 | 合金钢钻头φ10 | 个 | 0.06 | 4.57 |  | 0.29
46 | 复合普通硅酸盐水泥P.O 42.5 | kg | 1.1 | 0.52 |  | 0.57
47 | 砂子 | kg | 3.31 | 0.08 |  | 0.27
48 | 醇酸清漆 | kg | 0.39 | 8.57 |  | 3.33
49 | 酚醛磁漆 | kg | 0.02 | 13.85 |  | 0.28
50 | 酚醛调和漆 | kg | 0.06 | 10.88 |  | 0.65
51 | 厚漆 | kg | 0.43 | 10.26 |  | 4.44
52 | 沥青绝缘漆 | kg | 0.02 | 6.92 |  | 0.14
53 | 密封膏 | kg | 0.77 | 6.19 |  | 4.74
54 | 清油 | kg | 0.06 | 13.07 |  | 0.78
55 | 汽油综合 | kg | 2.39 | 9.1 |  | 21.74
56 | 溶剂油 | kg | 0.39 | 3.94 |  | 1.53
57 | 机油综合 | kg | 1.89 | 6.96 |  | 13.13
58 | 电力复合脂 | kg | 0.87 | 14.45 |  | 12.51
59 | 丙酮 | kg | 2.8 | 9.74 |  | 27.26
60 | 硬脂酸 | kg | 0.01 | 6.33 |  | 0.07
61 | 漂白粉综合 | kg | 0.07 | 5.31 |  | 0.36
62 | 氧气 | m3 | 0.37 | 5.16 |  | 1.91
63 | 乙炔气 | kg | 0.12 | 13.3 |  | 1.59
64 | 氯丁橡胶粘接剂 | kg | 1.84 | 14.02 |  | 25.79
65 | 胶粘剂 | kg | 0.04 | 1.88 |  | 0.07
66 | 焊接钢管DN20 | kg | 0.13 | 4.19 |  | 0.52
67 | 塑料软管D5 | m | 0.33 | 0.4 |  | 0.13
68 | 橡胶软管DN20 | m | 0.05 | 5 |  | 0.27
69 | 固定卡子φ90 | 个 | 4.12 | 3.03 |  | 12.48
70 | 螺纹阀门DN20 | 个 | 0.03 | 26 |  | 0.8
单位工程人材机汇总表
工程名称：循环监测场（安装）(地下部分） |  |  |  |  | 第 3 页 共 5 页
序号 | 名称及规格 | 单位 | 数量 | 单价 （元） |  | 合价 （元） | 备注
71 | 弹簧压力表Y-100 0~1.6MPa | 块 | 0.02 | 20 |  | 0.39
72 | 压力表弯管DN15 | 个 | 0.02 | 5.56 |  | 0.11
73 | 电气绝缘胶带18mm×10m×0.13mm | 卷 | 2.4 | 2.4 |  | 5.75
74 | 镀锡裸铜绞线16mm2 | kg | 0.2 | 63.75 |  | 12.75
75 | 裸铜线10mm2 | kg | 0.43 | 53.88 |  | 23.17
76 | 双色多股铜芯聚氯乙烯绝缘软导线BVR-4mm2 | m | 26.97 | 1.88 |  | 50.71
77 | 铜芯聚氯乙烯绝缘导线BV-2.5mm2 | m | 11.45 | 1.7 |  | 19.46
78 | 镀锌电线管接头20×1.5 | 个 | 31.26 | 0.99 |  | 30.94
79 | 镀锌电线管塑料护口DN15~20 | 个 | 18.75 | 0.17 |  | 3.19
80 | 镀锌钢管塑料护口DN15~20 | 个 | 24.48 | 0.06 |  | 1.47
81 | 难燃塑料管接头32 | 个 | 9.28 | 0.61 |  | 5.66
82 | 铜接线端子DT-2.5mm2 | 个 | 12.18 | 1.1 |  | 13.4
83 | 铜接线端子DT-10mm2 | 个 | 4.06 | 2.32 |  | 9.42
84 | 铜接线端子DT-16mm2 | 个 | 8.12 | 3.15 |  | 25.58
85 | 镀锌地线夹20 | 套 | 100.02 | 0.36 |  | 36.01
86 | 塑料手套ST型 | 个 | 2.1 | 13.72 |  | 28.81
87 | 水 | m3 | 2.95 | 4.05 |  | 11.93
88 | 钢垫板1~2 | kg | 0.3 | 4.37 |  | 1.31
89 | 其他材料费 | 元 | 67.12 | 1 |  | 67.12
90 | 一位单控大跷板开关10A250V | 个 | 7.14 | 11.7 |  | 83.54
91 | 二位单控大跷板开关10A250V | 个 | 2.04 | 17.9 |  | 36.52
92 | 三极插座单相10A250V | 个 | 2.04 | 12.1 |  | 24.68
93 | 铜芯塑料绝缘电线铜芯单塑BV2.5 | m | 389.85 | 1.62 |  | 631.56
94 | PVC-U难燃电线管DN32 | m | 39.64 | 4 |  | 158.58
95 | 配电箱 AL2 | 台 | 1 | 1500 |  | 1500
96 | 机上人工 | 工日 | 0.1 | 232.3 |  | 24.35
97 | 折旧费 | 元 | 253.39 | 1 |  | 253.39
98 | 检修费 | 元 | 14.23 | 1 |  | 14.23
99 | 维护费 | 元 | 95.73 | 1 |  | 95.73
100 | 安拆费 | 元 | 109.43 | 1 |  | 109.43
101 | 柴油(机械用)0# | kg | 0.89 | 7.66 |  | 6.78
102 | 电(机械用) | kW·h | 170.53 | 0.8 |  | 136.42
103 | 电(机械用) | kw·h | 335.73 | 0.8 |  | 268.58
104 | 校验费 | 元 | 58.93 | 1 |  | 58.93
单位工程人材机汇总表
工程名称：循环监测场（安装）(地下部分） |  |  |  |  | 第 4 页 共 5 页
序号 | 名称及规格 | 单位 | 数量 | 单价 （元） |  | 合价 （元） | 备注
105 | 机械费调整 | 元 | 0 | 1
106 | 旱棚控制箱 | 台 | 1 | 300 |  | 300
107 | 镀锌电线管SC20 | m | 125.02 | 3.82 |  | 477.58
108 | PP-R热渡锌复合钢管De50 | m | 11.87 | 23.46 |  | 278.56
109 | 室内钢塑给水管接头零件De50 | 个 | 9.31 | 11.73 |  | 109.25
110 | PP-R热渡锌复合钢管De63 | m | 13.03 | 29.71 |  | 387
111 | 室内钢塑给水管接头零件De63 | 个 | 8.59 | 14.86 |  | 127.69
112 | PP-R热渡锌复合钢管De75 | m | 34.21 | 42.83 |  | 1465.14
113 | 室内钢塑给水管接头零件De75 | 个 | 17.96 | 21.42 |  | 384.65
114 | PP-R热渡锌复合钢管De90 | m | 2.4 | 52.47 |  | 126.18
115 | 室内钢塑给水管接头零件De90 | 个 | 1.11 | 26.24 |  | 29.16
116 | 水表De90 | 个 | 1 | 315 |  | 315
117 | 丝扣闸阀De90 | 个 | 1.01 | 144.8 |  | 146.25
118 | 黑玛钢活接头DN40 | 个 | 36.36 | 15.19 |  | 552.31
119 | 电磁阀De50 | 个 | 18.18 | 216.71 |  | 3939.79
120 | 丝扣截止阀J11W—16 De50 | 个 | 18.18 | 56 |  | 1018.08
121 | PVC-U排水管材DN110(4寸) 厚3.0mm | m | 0.64 | 14.62 |  | 9.3
122 | 镀锌圆钢φ10~25 | kg | 0.16 | 4.9 |  | 0.77
123 | 破布一级 | kg | 0.19 | 7.18 |  | 1.39
124 | 钢丝刷子 | 把 | 0.01 | 12.82 |  | 0.08
125 | 酚醛防锈漆 | kg | 0.04 | 13.5 |  | 0.5
126 | 汽油综合 | kg | 0.01 | 9.1 |  | 0.08
127 | 直缝焊接钢管DN15~200 | kg | 5.14 | 4.51 |  | 23.18
128 | 煤油 | kg | 0.4 | 4.29 |  | 1.72
129 | 黄甘油 | kg | 0.1 | 6.46 |  | 0.65
130 | 潜污泵JYWQ25-13-1400-2.2 | 台 | 2 | 2250 |  | 4500
131 | 耐油橡胶板3~6 | kg | 1.08 | 7.71 |  | 8.33
132 | 六角螺栓M16×65~80 | 十套 | 3.3 | 5.94 |  | 19.58
133 | 蝶阀D371X-16 DN65 | 个 | 2 | 170 |  | 340
134 | 法兰片DN65(1.0MPa) | 副 | 6 | 54 |  | 324
135 | 镀锌低碳钢丝φ2.5~4.0 | kg | 0.07 | 5.4 |  | 0.35
136 | 合金钢钻头综合 | 个 | 0.01 | 5.29 |  | 0.07
137 | 润滑剂 | kg | 0.03 | 4.53 |  | 0.15
138 | 卡箍连接件(含胶圈)DN100 | 套 | 2.34 | 15 |  | 35.06
139 | 镀锌钢管DN65 壁厚3.75mm | m | 4.36 | 38.24 |  | 166.57
单位工程人材机汇总表
工程名称：循环监测场（安装）(地下部分） |  |  |  |  | 第 5 页 共 5 页
序号 | 名称及规格 | 单位 | 数量 | 单价 （元） |  | 合价 （元） | 备注
140 | 给水室内钢管沟槽管件DN65 | 个 | 1.92 | 15.3 |  | 29.33
141 | 卡箍连接件(含胶圈)DN65 | 套 | 4.52 | 9.69 |  | 43.77
142 | 镀锌钢管DN100 壁厚4mm | m | 2.61 | 61.73 |  | 161.34
143 | 给水室内钢管沟槽管件DN100 | 个 | 0.97 | 24.7 |  | 24.01
144 | 消声止回阀HC41X—16 DN65 | 个 | 2 | 340 |  | 680
145 | 六角螺栓M16×85~140 | 十套 | 1.65 | 8.66 |  | 14.27
146 | 可曲扰橡胶接头DN65 | 个 | 2 | 126 |  | 252
147 | 多孔滤水管DN110 | m | 83.6 | 18.8 |  | 1571.68
148 | 室内塑料排水管件DN110 | 个 | 101.73 | 4.88 |  | 496.43
| 合计 |  |  |  |  | 35369.74