## 表-04 单位工程招标控制价汇总表
单位工程造价汇总表
工程名称：挡土墙 |  |  | 第 1 页 共 1 页
序号 | 汇总内容 | 金额:(元) |  | 其中：暂估价(元)
1 | 分部分项合计 | 481092.84
1.1 | 1.5m挡土墙1~6、9~11（长450m+272m） | 346749.84
1.2 | 2.5m挡土墙7（长79m） | 86310.71
1.3 | 2.0m挡土墙8（长86m） | 48032.29
2 | 措施合计 | 76076.48
2.1 | 绿色施工安全防护措施费 | 34755.36
2.2 | 其他措施费 | 41321.12
3 | 其他项目 | 7636.72 |  | －
3.1 | 暂列金额
3.2 | 暂估价
3.3 | 计日工
3.4 | 总承包服务费
3.5 | 预算包干费 | 7636.72
3.6 | 工程优质费
3.7 | 概算幅度差
3.8 | 索赔费用
3.9 | 现场签证费用
3.10 | 其他费用
4 | 税前工程造价 | 564806.04
5 | 增值税销项税额 | 50832.54 |  | －
6 | 总造价 | 615638.58
合计=1+2+3+5 |  | 615,638.58 |  | 0

## 表-08 分部分项工程和单价措施项目清单与计价表
分部分项工程和单价措施项目清单与计价表
工程名称：挡土墙 | [6 empty] | 第 1 页 共 3 页
序号 | 项目编码 | 项目名称 | 项目特征描述 | 计量单位 | 工程量 | 金额（元）
[6 empty] | 综合单价 |  | 综合合价 | 其中：暂估价
|  | 1.5m挡土墙1~6、9~11（长450m+272m） | [5 empty] | 346749.84
1 | 010101002001 | 按设计坡比削平原状山坡 | 1.土壤类别:一、二类土 2.按设计坡比机械削平原状山坡 | m3 | 654.35 | 4.66 |  | 3049.27
2 | 010101001001 | 坡面夯实 | 1.机械夯实 | m2 | 2181.16 | 2.07 |  | 4515
3 | 010101003001 | 挖沟槽土方 | 1.土壤类别:一、二类土 2.机械开挖,人工辅助 | m3 | 397.10 | 8.21 |  | 3260.19
4 | 010103001001 | 回填方 | 1.密实度要求:按设计 2.填方材料品种:素土 3.夯实机夯实 槽 | m3 | 216.60 | 19.74 |  | 4275.68
5 | 010202009001 | 混凝土护坡 | 1.厚度:10cm 2.混凝土（砂浆）类别、强度等级:商品混凝土碎石粒径20/40石(坍落度100±20mm) C20 | m2 | 2181.16 | 85.64 |  | 186794.54
6 | 010501002001 | 带形基础 | 1.混凝土种类:商品混凝土碎石粒径20/40石(坍落度100±20mm) 2.混凝土强度等级:C20 | m3 | 180.50 | 527.6 |  | 95231.8
7 | 010607006001 | 铺设钢丝网 | 1.材料品种、规格:镀锌钢丝网 Φ3*60*60 | m2 | 2181.16 | 21.57 |  | 47047.62
8 | 040501004001 | 排水管 | 1.材质及规格:PVC-U排水管材 DN110厚3.0mm | m | 90.25 | 28.54 |  | 2575.74
|  | 2.5m挡土墙7（长79m） | [5 empty] | 86310.71
9 | 010101002002 | 按设计坡比削平原状山坡 | 1.土壤类别:一、二类土 2.按设计坡比机械削平原状山坡 | m3 | 93.28 | 4.66 |  | 434.68
10 | 010101001002 | 坡面夯实 | 1.机械夯实 | m2 | 310.94 | 2.07 |  | 643.65
11 | 010101003002 | 挖沟槽土方 | 1.土壤类别:一、二类土 2.机械开挖,人工辅助 | m3 | 29.23 | 8.21 |  | 239.98
12 | 010103001002 | 回填方 | 1.密实度要求:按设计 2.填方材料品种:素土 3.夯实机夯实 槽 | m3 | 9.48 | 19.74 |  | 187.14
本页小计 | [7 empty] | 348255.29
分部分项工程和单价措施项目清单与计价表
工程名称：挡土墙 | [6 empty] | 第 2 页 共 3 页
序号 | 项目编码 | 项目名称 | 项目特征描述 | 计量单位 | 工程量 | 金额（元）
[6 empty] | 综合单价 |  | 综合合价 | 其中：暂估价
13 | 010403007001 | 石护坡 | 1.石料种类、规格:毛石 2.护坡厚度:400mm 3.砂浆强度等级、配合比:DM干混砌筑砂浆(普通砌筑砂浆)保水率≥88% 一类，强度等级：M7.5 | m3 | 132.40 | 581.29 |  | 76962.8
14 | 011201003001 | 石护坡面勾缝 | 1.勾缝类型:凹缝、平缝 2.勾缝材料种类:DP干混抹灰砂浆(普通抹灰砂浆)保水率≥88% 一类，强度等级：M20 | m2 | 279.34 | 15.65 |  | 4371.67
15 | 011101001001 | 石护坡顶平面抹灰 | 1.面层厚度、砂浆配合比:15mm,DS干混地面砂浆保水率≥88% 一类,强度等级：M20 | m2 | 31.60 | 18.8 |  | 594.08
16 | 010501001001 | 混凝土垫层 | 1.混凝土种类:商品混凝土碎石粒径20/40石(坍落度100±20mm) 2.混凝土强度等级:C10 | m3 | 3.95 | 516.94 |  | 2041.91
17 | 040501004002 | 排水管 | 1.材质及规格:PVC-U排水管材 DN110厚3.0mm | m | 29.25 | 28.54 |  | 834.8
|  | 2.0m挡土墙8（长86m） | [5 empty] | 48032.29
18 | 010101002003 | 按设计坡比削平原状山坡 | 1.土壤类别:一、二类土 2.按设计坡比机械削平原状山坡 | m3 | 96.18 | 4.66 |  | 448.2
19 | 010101001003 | 坡面夯实 | 1.机械夯实 | m2 | 320.61 | 2.07 |  | 663.66
20 | 010101003003 | 挖沟槽土方 | 1.土壤类别:一、二类土 2.机械开挖,人工辅助 | m3 | 47.30 | 8.21 |  | 388.33
21 | 010103001003 | 回填方 | 1.密实度要求:按设计 2.填方材料品种:素土 3.夯实机夯实 槽 | m3 | 25.80 | 19.74 |  | 509.29
22 | 010202009002 | 混凝土护坡 | 1.厚度:10cm 2.混凝土（砂浆）类别、强度等级:商品混凝土碎石粒径20/40石(坍落度100±20mm) C20 | m2 | 320.61 | 85.64 |  | 27457.04
23 | 010501002002 | 带形基础 | 1.混凝土种类:商品混凝土碎石粒径20/40石(坍落度100±20mm) 2.混凝土强度等级:C20 | m3 | 21.50 | 527.6 |  | 11343.4
24 | 010607006002 | 铺设钢丝网 | 1.材料品种、规格:镀锌钢丝网 Φ3*60*60 | m2 | 320.61 | 21.57 |  | 6915.56
本页小计 | [7 empty] | 132530.74
分部分项工程和单价措施项目清单与计价表
工程名称：挡土墙 | [6 empty] | 第 3 页 共 3 页
序号 | 项目编码 | 项目名称 | 项目特征描述 | 计量单位 | 工程量 | 金额（元）
[6 empty] | 综合单价 |  | 综合合价 | 其中：暂估价
25 | 040501004003 | 排水管 | 1.材质及规格:PVC-U排水管材 DN110厚3.0mm | m | 10.75 | 28.54 |  | 306.81
|  | 措施项目 | [5 empty] | 55348.25
26 | 粤011701008001 | 综合钢脚手架 | 1.综合钢脚手架搭拆 高度(m以内) 4.5 2.建筑用综合脚手架使用费 | m2 | 977.50 | 14.35 |  | 14027.13
27 | 011702001001 | 基础 | 1.带形基础模板 无筋 | m2 | 808.00 | 51.14 |  | 41321.12
本页小计 | [7 empty] | 55655.06
合 计 | [7 empty] | 536441.09

## 表-09 综合单价分析表
综合单价分析表
工程名称：挡土墙 | [8 empty] | 第 1 页 共 27 页
项目编码 |  | 010101002001 |  | 项目名称 | 按设计坡比削平原状山坡 |  |  | 计量单位 |  | m3 | 工程量 | 654.35
清单综合单价组成明细
定额编号 | 定额项目名称 | 定额 单位 | 数量 | 单价 |  |  |  | 合价
|  |  |  | 人工费 | 材料费 | 机械费 | 管理费 和利润 | 人工费 |  | 材料费 | 机械费 | 管理费 和利润
A1-1-37 | 挖掘机挖一般土方 一、二类土 | 1000m3 | 0.001 | 600.98 |  | 2836.08 | 1220.15 | 0.6 |  |  | 2.84 | 1.22
人工单价 |  | 小计 | [5 empty] | 0.6 |  |  | 2.84 | 1.22
未计价材料费
清单项目综合单价 | [7 empty] | 4.66
材 料 费 明 细 | 主要材料名称、规格、型号 |  |  |  |  | 单位 | 数量 | 单价（元） |  | 合价（元） | 暂估单价 （元） | 暂估合价 （元）
表-09
综合单价分析表
工程名称：挡土墙 | [8 empty] | 第 2 页 共 27 页
项目编码 |  | 010101001001 |  | 项目名称 | 坡面夯实 |  |  | 计量单位 |  | m2 | 工程量 | 2181.16
清单综合单价组成明细
定额编号 | 定额项目名称 | 定额 单位 | 数量 | 单价 |  |  |  | 合价
|  |  |  | 人工费 | 材料费 | 机械费 | 管理费 和利润 | 人工费 |  | 材料费 | 机械费 | 管理费 和利润
A1-1-3 | 原土打夯 机械夯实 夯实机夯实 | 100m2 | 0.01 | 136.3 |  | 16.62 | 54.28 | 1.36 |  |  | 0.17 | 0.54
人工单价 |  | 小计 | [5 empty] | 1.36 |  |  | 0.17 | 0.54
未计价材料费
清单项目综合单价 | [7 empty] | 2.07
材 料 费 明 细 | 主要材料名称、规格、型号 |  |  |  |  | 单位 | 数量 | 单价（元） |  | 合价（元） | 暂估单价 （元） | 暂估合价 （元）
表-09
综合单价分析表
工程名称：挡土墙 | [8 empty] | 第 3 页 共 27 页
项目编码 |  | 010101003001 |  | 项目名称 | 挖沟槽土方 |  |  | 计量单位 |  | m3 | 工程量 | 397.1
清单综合单价组成明细
定额编号 | 定额项目名称 | 定额 单位 | 数量 | 单价 |  |  |  | 合价
|  |  |  | 人工费 | 材料费 | 机械费 | 管理费 和利润 | 人工费 |  | 材料费 | 机械费 | 管理费 和利润
A1-1-18 | 人工挖沟槽土方 一、二类土 深度在2m内 | 100m3 | 0.0005 | 3007.21 |  |  | 1067.56 | 1.5 |  |  |  | 0.53
A1-1-41 | 挖掘机挖沟槽、基坑土方 一、二类土 | 1000m3 | 0.001 | 649.09 |  | 4144.73 | 1701.8 | 0.62 |  |  | 3.94 | 1.62
人工单价 |  | 小计 | [5 empty] | 2.12 |  |  | 3.94 | 2.15
未计价材料费
清单项目综合单价 | [7 empty] | 8.21
材 料 费 明 细 | 主要材料名称、规格、型号 |  |  |  |  | 单位 | 数量 | 单价（元） |  | 合价（元） | 暂估单价 （元） | 暂估合价 （元）
表-09
综合单价分析表
工程名称：挡土墙 | [8 empty] | 第 4 页 共 27 页
项目编码 |  | 010103001001 |  | 项目名称 | 回填方 |  |  | 计量单位 |  | m3 | 工程量 | 216.6
清单综合单价组成明细
定额编号 | 定额项目名称 | 定额 单位 | 数量 | 单价 |  |  |  | 合价
|  |  |  | 人工费 | 材料费 | 机械费 | 管理费 和利润 | 人工费 |  | 材料费 | 机械费 | 管理费 和利润
A1-1-129 | 回填土 夯实机夯实 槽、坑 | 100m3 | 0.01 | 1244.12 |  | 213.03 | 517.29 | 12.44 |  |  | 2.13 | 5.17
人工单价 |  | 小计 | [5 empty] | 12.44 |  |  | 2.13 | 5.17
未计价材料费
清单项目综合单价 | [7 empty] | 19.74
材 料 费 明 细 | 主要材料名称、规格、型号 |  |  |  |  | 单位 | 数量 | 单价（元） |  | 合价（元） | 暂估单价 （元） | 暂估合价 （元）
表-09
综合单价分析表
工程名称：挡土墙 | [8 empty] | 第 5 页 共 27 页
项目编码 |  | 010202009001 |  | 项目名称 | 混凝土护坡 |  |  | 计量单位 |  | m2 | 工程量 | 2181.16
清单综合单价组成明细
定额编号 | 定额项目名称 | 定额 单位 | 数量 | 单价 |  |  |  | 合价
|  |  |  | 人工费 | 材料费 | 机械费 | 管理费 和利润 | 人工费 |  | 材料费 | 机械费 | 管理费 和利润
借D1-2-37 | 现浇筑混凝土护坡 10cm内 | 100m2 | 0.01 | 1551.07 | 1846.95 | 6.63 | 507.97 | 15.51 |  | 18.47 | 0.07 | 5.08
借8021903 | 商品混凝土碎石粒径20/40石(坍落度100±20mm) C20 | m3 | 0.105 |  | 443 |  |  |  |  | 46.52
人工单价 |  | 小计 | [5 empty] | 15.51 |  | 64.99 | 0.07 | 5.08
未计价材料费
清单项目综合单价 | [7 empty] | 85.64
材 料 费 明 细 | 主要材料名称、规格、型号 |  |  |  |  | 单位 | 数量 | 单价（元） |  | 合价（元） | 暂估单价 （元） | 暂估合价 （元）
| 其他材料费 | [6 empty] | - |  | 64.99 | -
| 材料费小计 | [6 empty] | - |  | 64.99 | -
表-09
综合单价分析表
工程名称：挡土墙 | [8 empty] | 第 6 页 共 27 页
项目编码 |  | 010501002001 |  | 项目名称 | 带形基础 |  |  | 计量单位 |  | m3 | 工程量 | 180.5
清单综合单价组成明细
定额编号 | 定额项目名称 | 定额 单位 | 数量 | 单价 |  |  |  | 合价
|  |  |  | 人工费 | 材料费 | 机械费 | 管理费 和利润 | 人工费 |  | 材料费 | 机械费 | 管理费 和利润
A1-5-2 H80210180 80210180 10.15 | 现浇建筑物混凝土 其他混凝土基础 采用素混凝土 主材[80210180] 含量为10.15 | 10m3 | 0.1 | 461.49 | 80.94 | 8.17 | 228.96 | 46.15 |  | 8.09 | 0.82 | 22.9
8021903 | 商品混凝土碎石粒径20/40石(坍落度100±20mm) C20 | m3 | 1.015 |  | 443 |  |  |  |  | 449.65
人工单价 |  | 小计 | [5 empty] | 46.15 |  | 457.74 | 0.82 | 22.9
未计价材料费
清单项目综合单价 | [7 empty] | 527.6
材 料 费 明 细 | 主要材料名称、规格、型号 |  |  |  |  | 单位 | 数量 | 单价（元） |  | 合价（元） | 暂估单价 （元） | 暂估合价 （元）
| 其他材料费 | [6 empty] | - |  | 457.75 | -
| 材料费小计 | [6 empty] | - |  | 457.75 | -
表-09
综合单价分析表
工程名称：挡土墙 | [8 empty] | 第 7 页 共 27 页
项目编码 |  | 010607006001 |  | 项目名称 | 铺设钢丝网 |  |  | 计量单位 |  | m2 | 工程量 | 2181.16
清单综合单价组成明细
定额编号 | 定额项目名称 | 定额 单位 | 数量 | 单价 |  |  |  | 合价
|  |  |  | 人工费 | 材料费 | 机械费 | 管理费 和利润 | 人工费 |  | 材料费 | 机械费 | 管理费 和利润
A1-13-47 | 钉(挂)钢(铁)网 铁丝网 | 100m2 | 0.01 | 866.1 | 983.34 |  | 307.47 | 8.66 |  | 9.83 |  | 3.07
人工单价 |  | 小计 | [5 empty] | 8.66 |  | 9.83 |  | 3.07
未计价材料费
清单项目综合单价 | [7 empty] | 21.57
材 料 费 明 细 | 主要材料名称、规格、型号 |  |  |  |  | 单位 | 数量 | 单价（元） |  | 合价（元） | 暂估单价 （元） | 暂估合价 （元）
| 其他材料费 | [6 empty] | - |  | 9.84 | -
| 材料费小计 | [6 empty] | - |  | 9.84 | -
表-09
综合单价分析表
工程名称：挡土墙 | [8 empty] | 第 8 页 共 27 页
项目编码 |  | 040501004001 |  | 项目名称 | 排水管 |  |  | 计量单位 |  | m | 工程量 | 90.25
清单综合单价组成明细
定额编号 | 定额项目名称 | 定额 单位 | 数量 | 单价 |  |  |  | 合价
|  |  |  | 人工费 | 材料费 | 机械费 | 管理费 和利润 | 人工费 |  | 材料费 | 机械费 | 管理费 和利润
借D4-1-92 | 塑料管安装(粘接) 管外径(mm以内) 110 | 10m | 0.1 | 93.96 | 149.82 | 0.29 | 41.29 | 9.4 |  | 14.98 | 0.03 | 4.13
人工单价 |  | 小计 | [5 empty] | 9.4 |  | 14.98 | 0.03 | 4.13
|  | 未计价材料费 | [5 empty] | 14.62
清单项目综合单价 | [7 empty] | 28.54
材 料 费 明 细 | 主要材料名称、规格、型号 |  |  |  |  | 单位 | 数量 | 单价（元） |  | 合价（元） | 暂估单价 （元） | 暂估合价 （元）
| PVC-U排水管材 DN110厚3.0mm |  |  |  |  | m | 1 | 14.62 |  | 14.62
| 其他材料费 | [6 empty] | - |  | 0.37 | -
| 材料费小计 | [6 empty] | - |  | 14.99 | -
表-09
综合单价分析表
工程名称：挡土墙 | [8 empty] | 第 9 页 共 27 页
项目编码 |  | 010101002002 |  | 项目名称 | 按设计坡比削平原状山坡 |  |  | 计量单位 |  | m3 | 工程量 | 93.28
清单综合单价组成明细
定额编号 | 定额项目名称 | 定额 单位 | 数量 | 单价 |  |  |  | 合价
|  |  |  | 人工费 | 材料费 | 机械费 | 管理费 和利润 | 人工费 |  | 材料费 | 机械费 | 管理费 和利润
A1-1-37 | 挖掘机挖一般土方 一、二类土 | 1000m3 | 0.001 | 600.98 |  | 2836.08 | 1220.15 | 0.6 |  |  | 2.84 | 1.22
人工单价 |  | 小计 | [5 empty] | 0.6 |  |  | 2.84 | 1.22
未计价材料费
清单项目综合单价 | [7 empty] | 4.66
材 料 费 明 细 | 主要材料名称、规格、型号 |  |  |  |  | 单位 | 数量 | 单价（元） |  | 合价（元） | 暂估单价 （元） | 暂估合价 （元）
表-09
综合单价分析表
工程名称：挡土墙 | [8 empty] | 第 10 页 共 27 页
项目编码 |  | 010101001002 |  | 项目名称 | 坡面夯实 |  |  | 计量单位 |  | m2 | 工程量 | 310.94
清单综合单价组成明细
定额编号 | 定额项目名称 | 定额 单位 | 数量 | 单价 |  |  |  | 合价
|  |  |  | 人工费 | 材料费 | 机械费 | 管理费 和利润 | 人工费 |  | 材料费 | 机械费 | 管理费 和利润
A1-1-3 | 原土打夯 机械夯实 夯实机夯实 | 100m2 | 0.01 | 136.3 |  | 16.62 | 54.28 | 1.36 |  |  | 0.17 | 0.54
人工单价 |  | 小计 | [5 empty] | 1.36 |  |  | 0.17 | 0.54
未计价材料费
清单项目综合单价 | [7 empty] | 2.07
材 料 费 明 细 | 主要材料名称、规格、型号 |  |  |  |  | 单位 | 数量 | 单价（元） |  | 合价（元） | 暂估单价 （元） | 暂估合价 （元）
表-09
综合单价分析表
工程名称：挡土墙 | [8 empty] | 第 11 页 共 27 页
项目编码 |  | 010101003002 |  | 项目名称 | 挖沟槽土方 |  |  | 计量单位 |  | m3 | 工程量 | 29.23
清单综合单价组成明细
定额编号 | 定额项目名称 | 定额 单位 | 数量 | 单价 |  |  |  | 合价
|  |  |  | 人工费 | 材料费 | 机械费 | 管理费 和利润 | 人工费 |  | 材料费 | 机械费 | 管理费 和利润
A1-1-18 | 人工挖沟槽土方 一、二类土 深度在2m内 | 100m3 | 0.0005 | 3007.21 |  |  | 1067.56 | 1.5 |  |  |  | 0.53
A1-1-41 | 挖掘机挖沟槽、基坑土方 一、二类土 | 1000m3 | 0.001 | 649.09 |  | 4144.73 | 1701.8 | 0.62 |  |  | 3.94 | 1.62
人工单价 |  | 小计 | [5 empty] | 2.12 |  |  | 3.94 | 2.15
未计价材料费
清单项目综合单价 | [7 empty] | 8.21
材 料 费 明 细 | 主要材料名称、规格、型号 |  |  |  |  | 单位 | 数量 | 单价（元） |  | 合价（元） | 暂估单价 （元） | 暂估合价 （元）
表-09
综合单价分析表
工程名称：挡土墙 | [8 empty] | 第 12 页 共 27 页
项目编码 |  | 010103001002 |  | 项目名称 | 回填方 |  |  | 计量单位 |  | m3 | 工程量 | 9.48
清单综合单价组成明细
定额编号 | 定额项目名称 | 定额 单位 | 数量 | 单价 |  |  |  | 合价
|  |  |  | 人工费 | 材料费 | 机械费 | 管理费 和利润 | 人工费 |  | 材料费 | 机械费 | 管理费 和利润
A1-1-129 | 回填土 夯实机夯实 槽、坑 | 100m3 | 0.01 | 1244.12 |  | 213.03 | 517.29 | 12.44 |  |  | 2.13 | 5.17
人工单价 |  | 小计 | [5 empty] | 12.44 |  |  | 2.13 | 5.17
未计价材料费
清单项目综合单价 | [7 empty] | 19.74
材 料 费 明 细 | 主要材料名称、规格、型号 |  |  |  |  | 单位 | 数量 | 单价（元） |  | 合价（元） | 暂估单价 （元） | 暂估合价 （元）
表-09
综合单价分析表
工程名称：挡土墙 | [8 empty] | 第 13 页 共 27 页
项目编码 |  | 010403007001 |  | 项目名称 | 石护坡 |  |  | 计量单位 |  | m3 | 工程量 | 132.4
清单综合单价组成明细
定额编号 | 定额项目名称 | 定额 单位 | 数量 | 单价 |  |  |  | 合价
|  |  |  | 人工费 | 材料费 | 机械费 | 管理费 和利润 | 人工费 |  | 材料费 | 机械费 | 管理费 和利润
A1-4-79 | 毛石护坡 浆砌 | 10m3 | 0.1 | 1320.24 | 1351.25 |  | 463.93 | 132.02 |  | 135.13 |  | 46.39
80090390 | DM干混砌筑砂浆(普通砌筑砂浆)保水率≥88% 一类，强度等级：M7.5 | m3 | 0.431 | 36.36 | 544.35 | 20.53 | 19.99 | 15.67 |  | 234.61 | 8.85 | 8.62
人工单价 |  | 小计 | [5 empty] | 147.69 |  | 369.74 | 8.85 | 55.01
未计价材料费
清单项目综合单价 | [7 empty] | 581.29
材 料 费 明 细 | 主要材料名称、规格、型号 |  |  |  |  | 单位 | 数量 | 单价（元） |  | 合价（元） | 暂估单价 （元） | 暂估合价 （元）
| 其他材料费 | [6 empty] | - |  | 369.74 | -
| 材料费小计 | [6 empty] | - |  | 369.74 | -
表-09
综合单价分析表
工程名称：挡土墙 | [8 empty] | 第 14 页 共 27 页
项目编码 |  | 011201003001 |  | 项目名称 | 石护坡面勾缝 |  |  | 计量单位 |  | m2 | 工程量 | 279.34
清单综合单价组成明细
定额编号 | 定额项目名称 | 定额 单位 | 数量 | 单价 |  |  |  | 合价
|  |  |  | 人工费 | 材料费 | 机械费 | 管理费 和利润 | 人工费 |  | 材料费 | 机械费 | 管理费 和利润
A1-13-43 | 水泥砂浆 毛石墙 凹缝、平缝 | 100m2 | 0.01 | 996.3 | 4.25 |  | 353.69 | 9.96 |  | 0.04 |  | 3.54
80090450 | DP干混抹灰砂浆(普通抹灰砂浆)保水率≥88% 一类，强度等级：M20 | m3 | 0.0031 | 36.36 | 603.03 | 20.53 | 20.2 | 0.11 |  | 1.87 | 0.06 | 0.06
人工单价 |  | 小计 | [5 empty] | 10.07 |  | 1.91 | 0.06 | 3.6
未计价材料费
清单项目综合单价 | [7 empty] | 15.65
材 料 费 明 细 | 主要材料名称、规格、型号 |  |  |  |  | 单位 | 数量 | 单价（元） |  | 合价（元） | 暂估单价 （元） | 暂估合价 （元）
| 其他材料费 | [6 empty] | - |  | 1.92 | -
| 材料费小计 | [6 empty] | - |  | 1.92 | -
表-09
综合单价分析表
工程名称：挡土墙 | [8 empty] | 第 15 页 共 27 页
项目编码 |  | 011101001001 |  | 项目名称 | 石护坡顶平面抹灰 |  |  | 计量单位 |  | m2 | 工程量 | 31.6
清单综合单价组成明细
定额编号 | 定额项目名称 | 定额 单位 | 数量 | 单价 |  |  |  | 合价
|  |  |  | 人工费 | 材料费 | 机械费 | 管理费 和利润 | 人工费 |  | 材料费 | 机械费 | 管理费 和利润
A1-12-1 换 | 楼地面水泥砂浆找平层 混凝土或硬基层上 20mm 实际厚度(mm):15 | 100m2 | 0.01 | 588.25 | 43.33 |  | 221.95 | 5.88 |  | 0.43 |  | 2.22
80090470 | DS干混地面砂浆保水率≥88% 一类,强度等级：M20 | m3 | 0.0151 | 36.36 | 601.35 | 20.53 | 21.47 | 0.55 |  | 9.08 | 0.31 | 0.32
人工单价 |  | 小计 | [5 empty] | 6.43 |  | 9.51 | 0.31 | 2.54
未计价材料费
清单项目综合单价 | [7 empty] | 18.8
材 料 费 明 细 | 主要材料名称、规格、型号 |  |  |  |  | 单位 | 数量 | 单价（元） |  | 合价（元） | 暂估单价 （元） | 暂估合价 （元）
| 其他材料费 | [6 empty] | - |  | 9.54 | -
| 材料费小计 | [6 empty] | - |  | 9.54 | -
表-09
综合单价分析表
工程名称：挡土墙 | [8 empty] | 第 16 页 共 27 页
项目编码 |  | 010501001001 |  | 项目名称 | 混凝土垫层 |  |  | 计量单位 |  | m3 | 工程量 | 3.95
清单综合单价组成明细
定额编号 | 定额项目名称 | 定额 单位 | 数量 | 单价 |  |  |  | 合价
|  |  |  | 人工费 | 材料费 | 机械费 | 管理费 和利润 | 人工费 |  | 材料费 | 机械费 | 管理费 和利润
A1-5-78 | 混凝土垫层 | 10m3 | 0.1 | 584.14 | 6.97 |  | 284.77 | 58.41 |  | 0.7 |  | 28.48
8021901 | 商品混凝土碎石粒径20/40石(坍落度100±20mm) C10 | m3 | 1.015 |  | 423 |  |  |  |  | 429.35
人工单价 |  | 小计 | [5 empty] | 58.41 |  | 430.05 |  | 28.48
未计价材料费
清单项目综合单价 | [7 empty] | 516.94
材 料 费 明 细 | 主要材料名称、规格、型号 |  |  |  |  | 单位 | 数量 | 单价（元） |  | 合价（元） | 暂估单价 （元） | 暂估合价 （元）
| 其他材料费 | [6 empty] | - |  | 430.05 | -
| 材料费小计 | [6 empty] | - |  | 430.05 | -
表-09
综合单价分析表
工程名称：挡土墙 | [8 empty] | 第 17 页 共 27 页
项目编码 |  | 040501004002 |  | 项目名称 | 排水管 |  |  | 计量单位 |  | m | 工程量 | 29.25
清单综合单价组成明细
定额编号 | 定额项目名称 | 定额 单位 | 数量 | 单价 |  |  |  | 合价
|  |  |  | 人工费 | 材料费 | 机械费 | 管理费 和利润 | 人工费 |  | 材料费 | 机械费 | 管理费 和利润
借D4-1-92 | 塑料管安装(粘接) 管外径(mm以内) 110 | 10m | 0.1 | 93.96 | 149.82 | 0.29 | 41.29 | 9.4 |  | 14.98 | 0.03 | 4.13
人工单价 |  | 小计 | [5 empty] | 9.4 |  | 14.98 | 0.03 | 4.13
|  | 未计价材料费 | [5 empty] | 14.62
清单项目综合单价 | [7 empty] | 28.54
材 料 费 明 细 | 主要材料名称、规格、型号 |  |  |  |  | 单位 | 数量 | 单价（元） |  | 合价（元） | 暂估单价 （元） | 暂估合价 （元）
| PVC-U排水管材 DN110厚3.0mm |  |  |  |  | m | 1 | 14.62 |  | 14.62
| 其他材料费 | [6 empty] | - |  | 0.37 | -
| 材料费小计 | [6 empty] | - |  | 14.99 | -
表-09
综合单价分析表
工程名称：挡土墙 | [8 empty] | 第 18 页 共 27 页
项目编码 |  | 010101002003 |  | 项目名称 | 按设计坡比削平原状山坡 |  |  | 计量单位 |  | m3 | 工程量 | 96.18
清单综合单价组成明细
定额编号 | 定额项目名称 | 定额 单位 | 数量 | 单价 |  |  |  | 合价
|  |  |  | 人工费 | 材料费 | 机械费 | 管理费 和利润 | 人工费 |  | 材料费 | 机械费 | 管理费 和利润
A1-1-37 | 挖掘机挖一般土方 一、二类土 | 1000m3 | 0.001 | 600.98 |  | 2836.08 | 1220.15 | 0.6 |  |  | 2.84 | 1.22
人工单价 |  | 小计 | [5 empty] | 0.6 |  |  | 2.84 | 1.22
未计价材料费
清单项目综合单价 | [7 empty] | 4.66
材 料 费 明 细 | 主要材料名称、规格、型号 |  |  |  |  | 单位 | 数量 | 单价（元） |  | 合价（元） | 暂估单价 （元） | 暂估合价 （元）
表-09
综合单价分析表
工程名称：挡土墙 | [8 empty] | 第 19 页 共 27 页
项目编码 |  | 010101001003 |  | 项目名称 | 坡面夯实 |  |  | 计量单位 |  | m2 | 工程量 | 320.61
清单综合单价组成明细
定额编号 | 定额项目名称 | 定额 单位 | 数量 | 单价 |  |  |  | 合价
|  |  |  | 人工费 | 材料费 | 机械费 | 管理费 和利润 | 人工费 |  | 材料费 | 机械费 | 管理费 和利润
A1-1-3 | 原土打夯 机械夯实 夯实机夯实 | 100m2 | 0.01 | 136.3 |  | 16.62 | 54.28 | 1.36 |  |  | 0.17 | 0.54
人工单价 |  | 小计 | [5 empty] | 1.36 |  |  | 0.17 | 0.54
未计价材料费
清单项目综合单价 | [7 empty] | 2.07
材 料 费 明 细 | 主要材料名称、规格、型号 |  |  |  |  | 单位 | 数量 | 单价（元） |  | 合价（元） | 暂估单价 （元） | 暂估合价 （元）
表-09
综合单价分析表
工程名称：挡土墙 | [8 empty] | 第 20 页 共 27 页
项目编码 |  | 010101003003 |  | 项目名称 | 挖沟槽土方 |  |  | 计量单位 |  | m3 | 工程量 | 47.3
清单综合单价组成明细
定额编号 | 定额项目名称 | 定额 单位 | 数量 | 单价 |  |  |  | 合价
|  |  |  | 人工费 | 材料费 | 机械费 | 管理费 和利润 | 人工费 |  | 材料费 | 机械费 | 管理费 和利润
A1-1-18 | 人工挖沟槽土方 一、二类土 深度在2m内 | 100m3 | 0.0005 | 3007.21 |  |  | 1067.56 | 1.5 |  |  |  | 0.53
A1-1-41 | 挖掘机挖沟槽、基坑土方 一、二类土 | 1000m3 | 0.001 | 649.09 |  | 4144.73 | 1701.8 | 0.62 |  |  | 3.94 | 1.62
人工单价 |  | 小计 | [5 empty] | 2.12 |  |  | 3.94 | 2.15
未计价材料费
清单项目综合单价 | [7 empty] | 8.21
材 料 费 明 细 | 主要材料名称、规格、型号 |  |  |  |  | 单位 | 数量 | 单价（元） |  | 合价（元） | 暂估单价 （元） | 暂估合价 （元）
表-09
综合单价分析表
工程名称：挡土墙 | [8 empty] | 第 21 页 共 27 页
项目编码 |  | 010103001003 |  | 项目名称 | 回填方 |  |  | 计量单位 |  | m3 | 工程量 | 25.8
清单综合单价组成明细
定额编号 | 定额项目名称 | 定额 单位 | 数量 | 单价 |  |  |  | 合价
|  |  |  | 人工费 | 材料费 | 机械费 | 管理费 和利润 | 人工费 |  | 材料费 | 机械费 | 管理费 和利润
A1-1-129 | 回填土 夯实机夯实 槽、坑 | 100m3 | 0.01 | 1244.12 |  | 213.03 | 517.29 | 12.44 |  |  | 2.13 | 5.17
人工单价 |  | 小计 | [5 empty] | 12.44 |  |  | 2.13 | 5.17
未计价材料费
清单项目综合单价 | [7 empty] | 19.74
材 料 费 明 细 | 主要材料名称、规格、型号 |  |  |  |  | 单位 | 数量 | 单价（元） |  | 合价（元） | 暂估单价 （元） | 暂估合价 （元）
表-09
综合单价分析表
工程名称：挡土墙 | [8 empty] | 第 22 页 共 27 页
项目编码 |  | 010202009002 |  | 项目名称 | 混凝土护坡 |  |  | 计量单位 |  | m2 | 工程量 | 320.61
清单综合单价组成明细
定额编号 | 定额项目名称 | 定额 单位 | 数量 | 单价 |  |  |  | 合价
|  |  |  | 人工费 | 材料费 | 机械费 | 管理费 和利润 | 人工费 |  | 材料费 | 机械费 | 管理费 和利润
借D1-2-37 | 现浇筑混凝土护坡 10cm内 | 100m2 | 0.01 | 1551.07 | 1846.95 | 6.63 | 507.97 | 15.51 |  | 18.47 | 0.07 | 5.08
借8021903 | 商品混凝土碎石粒径20/40石(坍落度100±20mm) C20 | m3 | 0.105 |  | 443 |  |  |  |  | 46.52
人工单价 |  | 小计 | [5 empty] | 15.51 |  | 64.99 | 0.07 | 5.08
未计价材料费
清单项目综合单价 | [7 empty] | 85.64
材 料 费 明 细 | 主要材料名称、规格、型号 |  |  |  |  | 单位 | 数量 | 单价（元） |  | 合价（元） | 暂估单价 （元） | 暂估合价 （元）
| 其他材料费 | [6 empty] | - |  | 64.99 | -
| 材料费小计 | [6 empty] | - |  | 64.99 | -
表-09
综合单价分析表
工程名称：挡土墙 | [8 empty] | 第 23 页 共 27 页
项目编码 |  | 010501002002 |  | 项目名称 | 带形基础 |  |  | 计量单位 |  | m3 | 工程量 | 21.5
清单综合单价组成明细
定额编号 | 定额项目名称 | 定额 单位 | 数量 | 单价 |  |  |  | 合价
|  |  |  | 人工费 | 材料费 | 机械费 | 管理费 和利润 | 人工费 |  | 材料费 | 机械费 | 管理费 和利润
A1-5-2 H80210180 80210180 10.15 | 现浇建筑物混凝土 其他混凝土基础 采用素混凝土 主材[80210180] 含量为10.15 | 10m3 | 0.1 | 461.49 | 80.94 | 8.17 | 228.96 | 46.15 |  | 8.09 | 0.82 | 22.9
8021903 | 商品混凝土碎石粒径20/40石(坍落度100±20mm) C20 | m3 | 1.015 |  | 443 |  |  |  |  | 449.65
人工单价 |  | 小计 | [5 empty] | 46.15 |  | 457.74 | 0.82 | 22.9
未计价材料费
清单项目综合单价 | [7 empty] | 527.6
材 料 费 明 细 | 主要材料名称、规格、型号 |  |  |  |  | 单位 | 数量 | 单价（元） |  | 合价（元） | 暂估单价 （元） | 暂估合价 （元）
| 其他材料费 | [6 empty] | - |  | 457.75 | -
| 材料费小计 | [6 empty] | - |  | 457.75 | -
表-09
综合单价分析表
工程名称：挡土墙 | [8 empty] | 第 24 页 共 27 页
项目编码 |  | 010607006002 |  | 项目名称 | 铺设钢丝网 |  |  | 计量单位 |  | m2 | 工程量 | 320.61
清单综合单价组成明细
定额编号 | 定额项目名称 | 定额 单位 | 数量 | 单价 |  |  |  | 合价
|  |  |  | 人工费 | 材料费 | 机械费 | 管理费 和利润 | 人工费 |  | 材料费 | 机械费 | 管理费 和利润
A1-13-47 | 钉(挂)钢(铁)网 铁丝网 | 100m2 | 0.01 | 866.1 | 983.34 |  | 307.47 | 8.66 |  | 9.83 |  | 3.07
人工单价 |  | 小计 | [5 empty] | 8.66 |  | 9.83 |  | 3.07
未计价材料费
清单项目综合单价 | [7 empty] | 21.57
材 料 费 明 细 | 主要材料名称、规格、型号 |  |  |  |  | 单位 | 数量 | 单价（元） |  | 合价（元） | 暂估单价 （元） | 暂估合价 （元）
| 其他材料费 | [6 empty] | - |  | 9.84 | -
| 材料费小计 | [6 empty] | - |  | 9.84 | -
表-09
综合单价分析表
工程名称：挡土墙 | [8 empty] | 第 25 页 共 27 页
项目编码 |  | 040501004003 |  | 项目名称 | 排水管 |  |  | 计量单位 |  | m | 工程量 | 10.75
清单综合单价组成明细
定额编号 | 定额项目名称 | 定额 单位 | 数量 | 单价 |  |  |  | 合价
|  |  |  | 人工费 | 材料费 | 机械费 | 管理费 和利润 | 人工费 |  | 材料费 | 机械费 | 管理费 和利润
借D4-1-92 | 塑料管安装(粘接) 管外径(mm以内) 110 | 10m | 0.1 | 93.96 | 149.82 | 0.29 | 41.29 | 9.4 |  | 14.98 | 0.03 | 4.13
人工单价 |  | 小计 | [5 empty] | 9.4 |  | 14.98 | 0.03 | 4.13
|  | 未计价材料费 | [5 empty] | 14.62
清单项目综合单价 | [7 empty] | 28.54
材 料 费 明 细 | 主要材料名称、规格、型号 |  |  |  |  | 单位 | 数量 | 单价（元） |  | 合价（元） | 暂估单价 （元） | 暂估合价 （元）
| PVC-U排水管材 DN110厚3.0mm |  |  |  |  | m | 1 | 14.62 |  | 14.62
| 其他材料费 | [6 empty] | - |  | 0.37 | -
| 材料费小计 | [6 empty] | - |  | 14.99 | -
表-09
综合单价分析表
工程名称：挡土墙 | [8 empty] | 第 26 页 共 27 页
项目编码 |  | 粤011701008001 |  | 项目名称 | 综合钢脚手架 |  |  | 计量单位 |  | m2 | 工程量 | 977.5
清单综合单价组成明细
定额编号 | 定额项目名称 | 定额 单位 | 数量 | 单价 |  |  |  | 合价
|  |  |  | 人工费 | 材料费 | 机械费 | 管理费 和利润 | 人工费 |  | 材料费 | 机械费 | 管理费 和利润
A1-21-1 | 综合钢脚手架搭拆 高度(m以内) 4.5 | 100m2 | 0.01 | 681.18 | 121.83 | 105.72 | 278.72 | 6.81 |  | 1.22 | 1.06 | 2.79
A1-21-22 | 建筑用综合脚手架使用费 | 100m2·10天 | 0.0072 | 117.31 | 168.28 | 12.44 | 45.96 | 0.84 |  | 1.21 | 0.09 | 0.33
人工单价 |  | 小计 | [5 empty] | 7.65 |  | 2.43 | 1.15 | 3.12
未计价材料费
清单项目综合单价 | [7 empty] | 14.35
材 料 费 明 细 | 主要材料名称、规格、型号 |  |  |  |  | 单位 | 数量 | 单价（元） |  | 合价（元） | 暂估单价 （元） | 暂估合价 （元）
| 其他材料费 | [6 empty] | - |  | 2.39 | -
| 材料费小计 | [6 empty] | - |  | 2.39 | -
表-09
综合单价分析表
工程名称：挡土墙 | [8 empty] | 第 27 页 共 27 页
项目编码 |  | 011702001001 |  | 项目名称 | 基础 |  |  | 计量单位 |  | m2 | 工程量 | 808
清单综合单价组成明细
定额编号 | 定额项目名称 | 定额 单位 | 数量 | 单价 |  |  |  | 合价
|  |  |  | 人工费 | 材料费 | 机械费 | 管理费 和利润 | 人工费 |  | 材料费 | 机械费 | 管理费 和利润
A1-20-1 | 带形基础模板 无筋 | 100m2 | 0.01 | 1904.95 | 2073.49 | 172.52 | 962.9 | 19.05 |  | 20.73 | 1.73 | 9.63
人工单价 |  | 小计 | [5 empty] | 19.05 |  | 20.73 | 1.73 | 9.63
未计价材料费
清单项目综合单价 | [7 empty] | 51.14
材 料 费 明 细 | 主要材料名称、规格、型号 |  |  |  |  | 单位 | 数量 | 单价（元） |  | 合价（元） | 暂估单价 （元） | 暂估合价 （元）
| 其他材料费 | [6 empty] | - |  | 20.73 | -
| 材料费小计 | [6 empty] | - |  | 20.73 | -
表-09

## 表-11 总价措施项目清单与计价表
总价措施项目清单与计价表
工程名称：挡土墙 | [5 empty] | 第 1 页 共 1 页
序号 | 项目编码 | 项目名称 | 计算基础 | 费率 (%) | 金额 (元) |  | 备注
1 | LSSGCSF00001 | 绿色施工安全防护措施费 | 分部分项人工费+分部分项机具费 | 19 | 20728.23 |  | 以分部分项的人工费与施工机具费之和为计算基础，费率19%
合 计 |  |  |  |  | 20728.23

## 表-12 其他项目清单与计价汇总表
其他项目清单与计价汇总表
工程名称：挡土墙 |  |  | 第 1 页 共 1 页
序号 | 项目名称 | 金额（元） |  | 备注
1 | 暂列金额
2 | 暂估价
2.1 | 材料暂估价 | —
2.2 | 专业工程暂估价
3 | 计日工
4 | 总承包服务费
5 | 预算包干费 | 7636.72 |  | 按分部分项的人工费与施工机具费之和的 7.00%计算
6 | 工程优质费
7 | 概算幅度差
8 | 现场签证费用
9 | 索赔费用
10 | 其他费用
| 合 计 | 7636.72 |  | —

## 表-13 规费、税金项目清单与计价表
规费、税金项目清单与计价表
工程名称：挡土墙 |  |  |  |  | 第 1 页 共 1 页
序号 | 项目名称 | 计算基础 | 取费基数 | 计算费率 (%) |  | 金额(元)
1 | 增值税销项税额 | 分部分项合计+措施合计+其他项目 | 564806.04 | 9 |  | 50832.54
合 计 | [5 empty] | 50832.54

## 5.1-1单位工程人材机汇总表
单位工程人材机汇总表
工程名称：挡土墙 |  |  |  |  | 第 1 页 共 2 页
序号 | 名称及规格 | 单位 | 数量 | 单价 （元） |  | 合价 （元） | 备注
1 | 人工费 | 元 | 123936.73 | 1.01 |  | 125176.09
2 | 镀锌低碳钢丝φ1.2~2.5 | kg | 6.84 | 5.4 |  | 36.95
3 | 聚氯乙烯薄膜 | m2 | 2626.86 | 1.29 |  | 3388.65
4 | 土工布 | m2 | 237.55 | 6.69 |  | 1589.22
5 | 膨胀螺栓M6×80 | 十套 | 250.18 | 2.65 |  | 662.97
6 | 圆钉50~75 | kg | 178.08 | 3.54 |  | 630.41
7 | 马钉综合 | kg | 100.07 | 5.21 |  | 521.37
8 | 水砂纸 | 张 | 6.77 | 0.77 |  | 5.22
9 | 镀锌钢丝网Φ3*60*60 | m2 | 2751.95 | 7.8 |  | 21465.19
10 | 钢脚手直角扣件 | 个 | 16.29 | 3.3 |  | 53.77
11 | 复合普通硅酸盐水泥B档M32.5 | t | 0.02 | 495 |  | 9.41
12 | 砂砾5~80 | m3 | 275.19 | 153 |  | 42104.79
13 | 毛石综合 | m3 | 155.31 | 112 |  | 17394.18
14 | 松杂板枋材 | m3 | 6.8 | 1515 |  | 10294.88
15 | 松杂直边板 | m3 | 0.04 | 1211.42 |  | 42.64
16 | 防水胶合板模板用 18mm | m2 | 121.2 | 43 |  | 5211.6
17 | 酚醛红丹防锈漆 | kg | 55.23 | 13.5 |  | 745.59
18 | 松节油 | kg | 17.3 | 8.84 |  | 152.95
19 | 丙酮 | kg | 0.65 | 9.74 |  | 6.34
20 | 隔离剂 | kg | 80.8 | 7.05 |  | 569.64
21 | 胶粘剂 | kg | 0.42 | 1.88 |  | 0.78
22 | 水 | m3 | 45.87 | 4.05 |  | 185.78
23 | 水 | m3 | 31.7 | 4.05 |  | 128.38
24 | 脚手架钢管 | kg | 276.16 | 3.42 |  | 944.46
25 | 脚手架钢管底座 | 个 | 1.96 | 7.05 |  | 13.79
26 | 脚手板(钢笆网) | m2 | 7.32 | 1.5 |  | 10.98
27 | 挡脚板(钢笆网) | m2 | 1.95 | 1.5 |  | 2.92
28 | 其他材料费 | 元 | 3443.47 | 1 |  | 3443.47
29 | 商品混凝土碎石粒径20/40石(坍落度100±20mm)C10 | m3 | 4.01 | 423 |  | 1695.93
30 | 商品混凝土碎石粒径20/40石(坍落度100±20mm)C20 | m3 | 467.72 | 443 |  | 207198.14
31 | DM干混砌筑砂浆(普通砌筑砂浆)保水率≥88%一类，强度等级：M7.5 | t | 85.6 | 362 |  | 30985.97
32 | DP干混抹灰砂浆(普通抹灰砂浆)保水率≥88%一类，强度等级：M20 | t | 1.3 | 401 |  | 520.9
单位工程人材机汇总表
工程名称：挡土墙 |  |  |  |  | 第 2 页 共 2 页
序号 | 名称及规格 | 单位 | 数量 | 单价 （元） |  | 合价 （元） | 备注
33 | DS干混地面砂浆保水率≥88%一类，强度等级：M20 | t | 0.72 | 400 |  | 286.32
34 | PVC-U排水管材DN110厚3.0mm | m | 130.25 | 14.62 |  | 1904.26
35 | 机上人工 | 工日 | 14.09 | 232.3 |  | 3274.15
36 | 折旧费 | 元 | 1306.36 | 1 |  | 1306.36
37 | 检修费 | 元 | 360.29 | 1 |  | 360.29
38 | 维护费 | 元 | 1036.75 | 1 |  | 1036.75
39 | 安拆费 | 元 | 364.35 | 1 |  | 364.35
40 | 柴油(机械用)0# | kg | 229.85 | 7.66 |  | 1760.66
41 | 柴油(机械用)0# | kg | 75.9 | 7.66 |  | 581.4
42 | 电(机械用) | kW·h | 479.86 | 0.8 |  | 383.89
43 | 电(机械用) | kW·h | 303.34 | 0.8 |  | 242.67
| 合计 |  |  |  |  | 486694.46