## 表-04 单位工程招标控制价汇总表
单位工程造价汇总表
工程名称：排水沟 |  |  | 第 1 页 共 1 页
序号 | 汇总内容 | 金额:(元) |  | 其中：暂估价(元)
1 | 分部分项合计 | 240633.04
1.1 | I型排水沟（504m） | 155601.62
1.2 | II型墙趾排水沟（长450m） | 71136.99
1.3 | 排水沟交叉口处沉砂凼增加工程量（3处） | 969.53
1.4 | 过路涵(5座) | 10120.53
1.5 | 盖板（8块） | 2804.37
2 | 措施合计 | 17317.71
2.1 | 绿色施工安全防护措施费 | 14783.52
2.2 | 其他措施费 | 2534.19
3 | 其他项目 | 5375.83 |  | －
3.1 | 暂列金额
3.2 | 暂估价
3.3 | 计日工
3.4 | 总承包服务费
3.5 | 预算包干费 | 5375.83
3.6 | 工程优质费
3.7 | 概算幅度差
3.8 | 索赔费用
3.9 | 现场签证费用
3.10 | 其他费用
4 | 税前工程造价 | 263326.58
5 | 增值税销项税额 | 23699.39 |  | －
6 | 总造价 | 287025.97
合计=1+2+3+5 |  | 287,025.97 |  | 0

## 表-08 分部分项工程和单价措施项目清单与计价表
分部分项工程和单价措施项目清单与计价表
工程名称：排水沟 | [6 empty] | 第 1 页 共 3 页
序号 | 项目编码 | 项目名称 | 项目特征描述 | 计量单位 | 工程量 | 金额（元）
[6 empty] | 综合单价 |  | 综合合价 | 其中：暂估价
|  | I型排水沟（504m） | [5 empty] | 155601.62
1 | 040101002001 | 挖沟槽土方 | 1.土壤类别:一、二类土 2.机械开挖,人工辅助 | m3 | 407.23 | 8.47 |  | 3449.24
2 | 040103001001 | 回填方 | 1.密实度要求:按设计 2.填方材料品种:素土 3.夯实机夯实 槽、坑 | m3 | 100.80 | 18.97 |  | 1912.18
3 | 040501016001 | 砌筑排水沟 | 1.断面规格:500*500 2.砌筑材料品种、规格、强度等级:混凝土普通砖 240*115*53 MU10,DM干混砌筑砂浆(普通砌筑砂浆)保水率≥88% 一类，强度等级：M10 3.底板:100mm厚,商品混凝土碎石粒径20/40石(坍落度100±20mm) C25 4.墙体内侧及顶面抹灰10mm厚,DP干混抹灰砂浆(普通抹灰砂浆)保水率≥88% 一类，强度等级：M20 | m | 504.00 | 295.79 |  | 149078.16
4 | 040402017001 | 伸缩缝 | 1.材料品种、规格:宽20mm,填焦油塑料胶泥 | m | 118.94 | 9.77 |  | 1162.04
|  | II型墙趾排水沟（长450m） | [5 empty] | 71136.99
5 | 040101002002 | 挖沟槽土方 | 1.土壤类别:一、二类土 2.机械开挖,人工辅助 | m3 | 117.00 | 8.47 |  | 990.99
6 | 040501016002 | 砌筑排水沟 | 1.断面规格:400*400 2.砌筑材料品种、规格、强度等级:混凝土普通砖 240*115*53 MU10,DM干混砌筑砂浆(普通砌筑砂浆)保水率≥88% 一类，强度等级：M10 3.底板:100mm厚,商品混凝土碎石粒径20/40石(坍落度100±20mm) C25 4.墙体内侧及顶面抹灰10mm厚,DP干混抹灰砂浆(普通抹灰砂浆)保水率≥88% 一类，强度等级：M20 | m | 450.00 | 155.88 |  | 70146
本页小计 | [7 empty] | 226738.61
分部分项工程和单价措施项目清单与计价表
工程名称：排水沟 | [6 empty] | 第 2 页 共 3 页
序号 | 项目编码 | 项目名称 | 项目特征描述 | 计量单位 | 工程量 | 金额（元）
[6 empty] | 综合单价 |  | 综合合价 | 其中：暂估价
|  | 排水沟交叉口处沉砂凼增加工程量（3处） | [5 empty] | 969.53
7 | 040101003001 | 挖基坑土方 | 1.土壤类别:一、二类土 2.机械开挖,人工辅助 | m3 | 2.13 | 8.47 |  | 18.04
8 | 040103001002 | 回填方 | 1.密实度要求:按设计 2.填方材料品种:素土 3.夯实机夯实 槽、坑 | m3 | 0.85 | 18.97 |  | 16.12
9 | 040501016003 | 沉砂凼 | 1.1-1剖面图下半部分h=400 2.垫层:80mm厚,碎石40 3.砌筑材料品种、规格、强度等级:混凝土普通砖 240*115*53 MU10,DM干混砌筑砂浆(普通砌筑砂浆)保水率≥88% 一类，强度等级：M10 4.底板:100mm厚,商品混凝土碎石粒径20/40石(坍落度100±20mm) C25 5.墙体内侧抹灰10mm厚,DP干混抹灰砂浆(普通抹灰砂浆)保水率≥88% 一类，强度等级：M20 | 处 | 3.00 | 311.79 |  | 935.37
|  | 过路涵(5座) | [5 empty] | 10120.53
10 | 040101002003 | 挖沟槽土方 | 1.土壤类别:一、二类土 2.机械开挖,人工辅助 | m3 | 47.83 | 8.47 |  | 405.12
11 | 040103001003 | 回填方 | 1.密实度要求:按设计 2.填方材料品种:素土 3.夯实机夯实 槽、坑 | m3 | 28.89 | 18.97 |  | 548.04
12 | 040303015001 | 混凝土挡墙墙身 | 1.混凝土强度等级:商品混凝土碎石粒径20/40石(坍落度100±20mm)C20 | m3 | 6.15 | 675.06 |  | 4151.62
13 | 040501001001 | 混凝土管 | 1.垫层、基础材质及厚度:120°混凝土基础,商品混凝土碎石粒径20/40石(坍落度100±20mm) C15 2.规格:II级钢筋混凝土排水管 DN400 3.接口方式:水泥砂浆接口 | m | 25.00 | 200.63 |  | 5015.75
本页小计 | [7 empty] | 11090.06
分部分项工程和单价措施项目清单与计价表
工程名称：排水沟 | [6 empty] | 第 3 页 共 3 页
序号 | 项目编码 | 项目名称 | 项目特征描述 | 计量单位 | 工程量 | 金额（元）
[6 empty] | 综合单价 |  | 综合合价 | 其中：暂估价
|  | 盖板（8块） | [5 empty] | 2804.37
14 | 040304005001 | 预制混凝土矩形盖板制安 | 1.形状、尺寸:2000*900*120 2.混凝土强度等级:商品混凝土碎石粒径20/40石(坍落度100±20mm) C20 3.砂浆强度等级:DP干混抹灰砂浆(普通抹灰砂浆)保水率≥88% 一类，强度等级：M20 4.盖板木模 | m3 | 1.73 | 957.78 |  | 1656.96
15 | 040304005002 | 盖板场内运输 | 1.机械装卸 运距1km | m3 | 1.73 | 148.89 |  | 257.58
16 | 040901002001 | 预制构件钢筋 | 1.材料种类:螺纹钢筋 2.钢筋规格:HRB 400 ∅l0mm以内 | t | 0.07 | 5197.62 |  | 363.83
17 | 040901002002 | 预制构件钢筋 | 1.材料种类:螺纹钢筋 2.钢筋规格:HRB 400 ∅l2~14mm | t | 0.10 | 5260.02 |  | 526
|  | 措施项目 | [5 empty] | 2534.19
18 | 041102017001 | 过路涵挡墙模板 | 1.现浇混凝土模板制作、安装 挡墙 | m2 | 42.30 | 59.91 |  | 2534.19
本页小计 | [7 empty] | 5338.56
合 计 | [7 empty] | 243167.23

## 表-09 综合单价分析表
综合单价分析表
工程名称：排水沟 | [8 empty] | 第 1 页 共 20 页
项目编码 |  | 040101002001 |  | 项目名称 | 挖沟槽土方 |  |  | 计量单位 |  | m3 | 工程量 | 407.23
清单综合单价组成明细
定额编号 | 定额项目名称 | 定额 单位 | 数量 | 单价 |  |  |  | 合价
|  |  |  | 人工费 | 材料费 | 机械费 | 管理费 和利润 | 人工费 |  | 材料费 | 机械费 | 管理费 和利润
D1-1-10 | 人工挖沟槽土方 一、二类土 深度在2m内 | 100m3天然密实方 | 0.0005 | 3151.68 |  |  | 870.18 | 1.58 |  |  |  | 0.44
D1-1-33 | 挖掘机挖沟槽、基坑土方 一、二类土 | 1000m3天然密实方 | 0.001 | 719.93 |  | 4607.19 | 1470.82 | 0.68 |  |  | 4.38 | 1.4
人工单价 |  | 小计 | [5 empty] | 2.26 |  |  | 4.38 | 1.84
未计价材料费
清单项目综合单价 | [7 empty] | 8.47
材 料 费 明 细 | 主要材料名称、规格、型号 |  |  |  |  | 单位 | 数量 | 单价（元） |  | 合价（元） | 暂估单价 （元） | 暂估合价 （元）
表-09
综合单价分析表
工程名称：排水沟 | [8 empty] | 第 2 页 共 20 页
项目编码 |  | 040103001001 |  | 项目名称 | 回填方 |  |  | 计量单位 |  | m3 | 工程量 | 100.8
清单综合单价组成明细
定额编号 | 定额项目名称 | 定额 单位 | 数量 | 单价 |  |  |  | 合价
|  |  |  | 人工费 | 材料费 | 机械费 | 管理费 和利润 | 人工费 |  | 材料费 | 机械费 | 管理费 和利润
D1-1-133 | 回填土 夯实机夯实 槽、坑 | 100m3压实方 | 0.01 | 1241.88 |  | 244.91 | 410.5 | 12.42 |  |  | 2.45 | 4.11
人工单价 |  | 小计 | [5 empty] | 12.42 |  |  | 2.45 | 4.11
未计价材料费
清单项目综合单价 | [7 empty] | 18.97
材 料 费 明 细 | 主要材料名称、规格、型号 |  |  |  |  | 单位 | 数量 | 单价（元） |  | 合价（元） | 暂估单价 （元） | 暂估合价 （元）
表-09
综合单价分析表
工程名称：排水沟 | [8 empty] | 第 3 页 共 20 页
项目编码 |  | 040501016001 |  | 项目名称 | 砌筑排水沟 |  |  | 计量单位 |  | m | 工程量 | 504
清单综合单价组成明细
定额编号 | 定额项目名称 | 定额 单位 | 数量 | 单价 |  |  |  | 合价
|  |  |  | 人工费 | 材料费 | 机械费 | 管理费 和利润 | 人工费 |  | 材料费 | 机械费 | 管理费 和利润
D5-1-23 | 混凝土平基 混凝土 | 10m3 | 0.0117 | 933.65 | 79.54 | 263.19 | 390.29 | 10.96 |  | 0.93 | 3.09 | 4.58
8021903 | 商品混凝土碎石粒径20/40石(坍落度100±20mm) C25 | m3 | 0.1186 |  | 453 |  |  |  |  | 53.73
D5-2-470 | 墙身 砖砌 | 10m3 | 0.024 | 2118.32 | 2408.94 |  | 690.79 | 50.84 |  | 57.81 |  | 16.58
80090390 | DM干混砌筑砂浆(普通砌筑砂浆)保水率≥88% 一类，强度等级：M10 | m3 | 0.0588 | 36.36 | 559.35 | 20.53 | 18.55 | 2.14 |  | 32.89 | 1.21 | 1.09
D5-1-33 | 抹灰 砖墙墙面 | 100m2 | 0.0148 | 2376.18 | 14.65 | 110.41 | 810.88 | 35.17 |  | 0.22 | 1.63 | 12
80090450 | DP干混抹灰砂浆(普通抹灰砂浆)保水率≥88% 一类，强度等级：M20 | m3 | 0.0161 | 36.36 | 603.03 | 20.53 | 18.55 | 0.58 |  | 9.7 | 0.33 | 0.3
人工单价 |  | 小计 | [5 empty] | 99.69 |  | 155.28 | 6.26 | 34.55
未计价材料费
清单项目综合单价 | [7 empty] | 295.79
材 料 费 明 细 | 主要材料名称、规格、型号 |  |  |  |  | 单位 | 数量 | 单价（元） |  | 合价（元） | 暂估单价 （元） | 暂估合价 （元）
| 其他材料费 | [6 empty] | - |  | 155.25 | -
| 材料费小计 | [6 empty] | - |  | 155.25 | -
表-09
综合单价分析表
工程名称：排水沟 | [8 empty] | 第 4 页 共 20 页
项目编码 |  | 040402017001 |  | 项目名称 | 伸缩缝 |  |  | 计量单位 |  | m | 工程量 | 118.94
清单综合单价组成明细
定额编号 | 定额项目名称 | 定额 单位 | 数量 | 单价 |  |  |  | 合价
|  |  |  | 人工费 | 材料费 | 机械费 | 管理费 和利润 | 人工费 |  | 材料费 | 机械费 | 管理费 和利润
借A1-10-174 | 焦油塑料胶泥 | 100m | 0.01 | 533.45 | 286.08 |  | 157.16 | 5.33 |  | 2.86 |  | 1.57
人工单价 |  | 小计 | [5 empty] | 5.33 |  | 2.86 |  | 1.57
未计价材料费
清单项目综合单价 | [7 empty] | 9.77
材 料 费 明 细 | 主要材料名称、规格、型号 |  |  |  |  | 单位 | 数量 | 单价（元） |  | 合价（元） | 暂估单价 （元） | 暂估合价 （元）
| 其他材料费 | [6 empty] | - |  | 2.86 | -
| 材料费小计 | [6 empty] | - |  | 2.86 | -
表-09
综合单价分析表
工程名称：排水沟 | [8 empty] | 第 5 页 共 20 页
项目编码 |  | 040101002002 |  | 项目名称 | 挖沟槽土方 |  |  | 计量单位 |  | m3 | 工程量 | 117
清单综合单价组成明细
定额编号 | 定额项目名称 | 定额 单位 | 数量 | 单价 |  |  |  | 合价
|  |  |  | 人工费 | 材料费 | 机械费 | 管理费 和利润 | 人工费 |  | 材料费 | 机械费 | 管理费 和利润
D1-1-10 | 人工挖沟槽土方 一、二类土 深度在2m内 | 100m3天然密实方 | 0.0005 | 3151.68 |  |  | 870.18 | 1.58 |  |  |  | 0.44
D1-1-33 | 挖掘机挖沟槽、基坑土方 一、二类土 | 1000m3天然密实方 | 0.001 | 719.93 |  | 4607.19 | 1470.82 | 0.68 |  |  | 4.38 | 1.4
人工单价 |  | 小计 | [5 empty] | 2.26 |  |  | 4.38 | 1.84
未计价材料费
清单项目综合单价 | [7 empty] | 8.47
材 料 费 明 细 | 主要材料名称、规格、型号 |  |  |  |  | 单位 | 数量 | 单价（元） |  | 合价（元） | 暂估单价 （元） | 暂估合价 （元）
表-09
综合单价分析表
工程名称：排水沟 | [8 empty] | 第 6 页 共 20 页
项目编码 |  | 040501016002 |  | 项目名称 | 砌筑排水沟 |  |  | 计量单位 |  | m | 工程量 | 450
清单综合单价组成明细
定额编号 | 定额项目名称 | 定额 单位 | 数量 | 单价 |  |  |  | 合价
|  |  |  | 人工费 | 材料费 | 机械费 | 管理费 和利润 | 人工费 |  | 材料费 | 机械费 | 管理费 和利润
D5-1-13 | 垫层 混凝土 | 10m3 | 0.0074 | 685.26 | 77.96 | 10.82 | 226.99 | 5.07 |  | 0.58 | 0.08 | 1.68
8021901 | 商品混凝土碎石粒径20/40石(坍落度100±20mm) C10 | m3 | 0.0747 |  | 423 |  |  |  |  | 31.62
D5-2-470 | 墙身 砖砌 | 10m3 | 0.0096 | 2118.32 | 2408.94 |  | 690.79 | 20.34 |  | 23.13 |  | 6.63
80090390 | DM干混砌筑砂浆(普通砌筑砂浆)保水率≥88% 一类，强度等级：M10 | m3 | 0.0235 | 36.36 | 559.35 | 20.53 | 18.55 | 0.86 |  | 13.16 | 0.48 | 0.44
D5-1-33 | 抹灰 砖墙墙面 | 100m2 | 0.0128 | 2376.18 | 14.65 | 110.41 | 810.88 | 30.42 |  | 0.19 | 1.41 | 10.38
80090450 | DP干混抹灰砂浆(普通抹灰砂浆)保水率≥88% 一类，强度等级：M20 | m3 | 0.0139 | 36.36 | 603.03 | 20.53 | 18.55 | 0.51 |  | 8.39 | 0.29 | 0.26
人工单价 |  | 小计 | [5 empty] | 57.2 |  | 77.07 | 2.26 | 19.39
未计价材料费
清单项目综合单价 | [7 empty] | 155.88
材 料 费 明 细 | 主要材料名称、规格、型号 |  |  |  |  | 单位 | 数量 | 单价（元） |  | 合价（元） | 暂估单价 （元） | 暂估合价 （元）
| 其他材料费 | [6 empty] | - |  | 77.05 | -
| 材料费小计 | [6 empty] | - |  | 77.05 | -
表-09
综合单价分析表
工程名称：排水沟 | [8 empty] | 第 7 页 共 20 页
项目编码 |  | 040101003001 |  | 项目名称 | 挖基坑土方 |  |  | 计量单位 |  | m3 | 工程量 | 2.13
清单综合单价组成明细
定额编号 | 定额项目名称 | 定额 单位 | 数量 | 单价 |  |  |  | 合价
|  |  |  | 人工费 | 材料费 | 机械费 | 管理费 和利润 | 人工费 |  | 材料费 | 机械费 | 管理费 和利润
D1-1-10 | 人工挖沟槽土方 一、二类土 深度在2m内 | 100m3天然密实方 | 0.0005 | 3151.68 |  |  | 870.18 | 1.58 |  |  |  | 0.44
D1-1-33 | 挖掘机挖沟槽、基坑土方 一、二类土 | 1000m3天然密实方 | 0.001 | 719.93 |  | 4607.19 | 1470.82 | 0.68 |  |  | 4.38 | 1.4
人工单价 |  | 小计 | [5 empty] | 2.26 |  |  | 4.38 | 1.84
未计价材料费
清单项目综合单价 | [7 empty] | 8.47
材 料 费 明 细 | 主要材料名称、规格、型号 |  |  |  |  | 单位 | 数量 | 单价（元） |  | 合价（元） | 暂估单价 （元） | 暂估合价 （元）
表-09
综合单价分析表
工程名称：排水沟 | [8 empty] | 第 8 页 共 20 页
项目编码 |  | 040103001002 |  | 项目名称 | 回填方 |  |  | 计量单位 |  | m3 | 工程量 | 0.85
清单综合单价组成明细
定额编号 | 定额项目名称 | 定额 单位 | 数量 | 单价 |  |  |  | 合价
|  |  |  | 人工费 | 材料费 | 机械费 | 管理费 和利润 | 人工费 |  | 材料费 | 机械费 | 管理费 和利润
D1-1-133 | 回填土 夯实机夯实 槽、坑 | 100m3压实方 | 0.01 | 1241.88 |  | 244.91 | 410.5 | 12.42 |  |  | 2.45 | 4.11
人工单价 |  | 小计 | [5 empty] | 12.42 |  |  | 2.45 | 4.11
未计价材料费
清单项目综合单价 | [7 empty] | 18.97
材 料 费 明 细 | 主要材料名称、规格、型号 |  |  |  |  | 单位 | 数量 | 单价（元） |  | 合价（元） | 暂估单价 （元） | 暂估合价 （元）
表-09
综合单价分析表
工程名称：排水沟 | [8 empty] | 第 9 页 共 20 页
项目编码 |  | 040501016003 |  | 项目名称 | 沉砂凼 |  |  | 计量单位 |  | 处 | 工程量 | 3
清单综合单价组成明细
定额编号 | 定额项目名称 | 定额 单位 | 数量 | 单价 |  |  |  | 合价
|  |  |  | 人工费 | 材料费 | 机械费 | 管理费 和利润 | 人工费 |  | 材料费 | 机械费 | 管理费 和利润
D5-1-23 | 混凝土平基 混凝土 | 10m3 | 0.0139 | 933.65 | 79.54 | 263.19 | 390.29 | 13 |  | 1.11 | 3.66 | 5.43
8021903 | 商品混凝土碎石粒径20/40石(坍落度100±20mm) C25 | m3 | 0.1406 |  | 453 |  |  |  |  | 63.71
D5-2-470 | 墙身 砖砌 | 10m3 | 0.0284 | 2118.32 | 2408.94 |  | 690.79 | 60.19 |  | 68.45 |  | 19.63
80090390 | DM干混砌筑砂浆(普通砌筑砂浆)保水率≥88% 一类，强度等级：M10 | m3 | 0.0696 | 36.36 | 559.35 | 20.53 | 18.55 | 2.53 |  | 38.95 | 1.43 | 1.29
D5-1-33 | 抹灰 砖墙墙面 | 100m2 | 0.008 | 2376.18 | 14.65 | 110.41 | 810.88 | 19.01 |  | 0.12 | 0.88 | 6.49
80090450 | DP干混抹灰砂浆(普通抹灰砂浆)保水率≥88% 一类，强度等级：M20 | m3 | 0.0087 | 36.36 | 603.03 | 20.53 | 18.55 | 0.32 |  | 5.25 | 0.18 | 0.16
人工单价 |  | 小计 | [5 empty] | 95.05 |  | 177.59 | 6.15 | 33
未计价材料费
清单项目综合单价 | [7 empty] | 311.79
材 料 费 明 细 | 主要材料名称、规格、型号 |  |  |  |  | 单位 | 数量 | 单价（元） |  | 合价（元） | 暂估单价 （元） | 暂估合价 （元）
| 其他材料费 | [6 empty] | - |  | 177.6 | -
| 材料费小计 | [6 empty] | - |  | 177.6 | -
表-09
综合单价分析表
工程名称：排水沟 | [8 empty] | 第 10 页 共 20 页
项目编码 |  | 040101002003 |  | 项目名称 | 挖沟槽土方 |  |  | 计量单位 |  | m3 | 工程量 | 47.83
清单综合单价组成明细
定额编号 | 定额项目名称 | 定额 单位 | 数量 | 单价 |  |  |  | 合价
|  |  |  | 人工费 | 材料费 | 机械费 | 管理费 和利润 | 人工费 |  | 材料费 | 机械费 | 管理费 和利润
D1-1-10 | 人工挖沟槽土方 一、二类土 深度在2m内 | 100m3天然密实方 | 0.0005 | 3151.68 |  |  | 870.18 | 1.58 |  |  |  | 0.44
D1-1-33 | 挖掘机挖沟槽、基坑土方 一、二类土 | 1000m3天然密实方 | 0.001 | 719.93 |  | 4607.19 | 1470.82 | 0.68 |  |  | 4.38 | 1.4
人工单价 |  | 小计 | [5 empty] | 2.26 |  |  | 4.38 | 1.84
未计价材料费
清单项目综合单价 | [7 empty] | 8.47
材 料 费 明 细 | 主要材料名称、规格、型号 |  |  |  |  | 单位 | 数量 | 单价（元） |  | 合价（元） | 暂估单价 （元） | 暂估合价 （元）
表-09
综合单价分析表
工程名称：排水沟 | [8 empty] | 第 11 页 共 20 页
项目编码 |  | 040103001003 |  | 项目名称 | 回填方 |  |  | 计量单位 |  | m3 | 工程量 | 28.89
清单综合单价组成明细
定额编号 | 定额项目名称 | 定额 单位 | 数量 | 单价 |  |  |  | 合价
|  |  |  | 人工费 | 材料费 | 机械费 | 管理费 和利润 | 人工费 |  | 材料费 | 机械费 | 管理费 和利润
D1-1-133 | 回填土 夯实机夯实 槽、坑 | 100m3压实方 | 0.01 | 1241.88 |  | 244.91 | 410.5 | 12.42 |  |  | 2.45 | 4.11
人工单价 |  | 小计 | [5 empty] | 12.42 |  |  | 2.45 | 4.11
未计价材料费
清单项目综合单价 | [7 empty] | 18.97
材 料 费 明 细 | 主要材料名称、规格、型号 |  |  |  |  | 单位 | 数量 | 单价（元） |  | 合价（元） | 暂估单价 （元） | 暂估合价 （元）
表-09
综合单价分析表
工程名称：排水沟 | [8 empty] | 第 12 页 共 20 页
项目编码 |  | 040303015001 |  | 项目名称 | 混凝土挡墙墙身 |  |  | 计量单位 |  | m3 | 工程量 | 6.15
清单综合单价组成明细
定额编号 | 定额项目名称 | 定额 单位 | 数量 | 单价 |  |  |  | 合价
|  |  |  | 人工费 | 材料费 | 机械费 | 管理费 和利润 | 人工费 |  | 材料费 | 机械费 | 管理费 和利润
D3-1-28 | 现浇板梁、板拱与挡墙 挡墙 | 10m3 | 0.1 | 1099.74 | 63.94 | 591.41 | 521.21 | 109.97 |  | 6.39 | 59.14 | 52.12
8021903 | 商品混凝土碎石粒径20/40石(坍落度100±20mm) C20 | m3 | 1.01 |  | 443 |  |  |  |  | 447.43
人工单价 |  | 小计 | [5 empty] | 109.97 |  | 453.82 | 59.14 | 52.12
未计价材料费
清单项目综合单价 | [7 empty] | 675.06
材 料 费 明 细 | 主要材料名称、规格、型号 |  |  |  |  | 单位 | 数量 | 单价（元） |  | 合价（元） | 暂估单价 （元） | 暂估合价 （元）
| 其他材料费 | [6 empty] | - |  | 453.83 | -
| 材料费小计 | [6 empty] | - |  | 453.83 | -
表-09
综合单价分析表
工程名称：排水沟 | [8 empty] | 第 13 页 共 20 页
项目编码 |  | 040501001001 |  | 项目名称 | 混凝土管 |  |  | 计量单位 |  | m | 工程量 | 25
清单综合单价组成明细
定额编号 | 定额项目名称 | 定额 单位 | 数量 | 单价 |  |  |  | 合价
|  |  |  | 人工费 | 材料费 | 机械费 | 管理费 和利润 | 人工费 |  | 材料费 | 机械费 | 管理费 和利润
D5-1-2 | 钢筋混凝土管120°混凝土基础 管径(mm) 600以内 | 10m3 | 0.0118 | 1107.04 | 92.68 | 263.19 | 446.83 | 13.06 |  | 1.09 | 3.11 | 5.27
8021902 | 商品混凝土碎石粒径20/40石(坍落度100±20mm) C15 | m3 | 0.1192 |  | 433 |  |  |  |  | 51.6
D5-2-60 | 混凝土管铺设 承插式(φ150-3000) 人机配合下管管径(mm以内) 400 | 100m | 0.01 | 1032.82 | 10176.64 | 330.73 | 444.65 | 10.33 |  | 101.77 | 3.31 | 4.45
D5-2-215 | 水泥砂浆接口 管径(mm以内) 400 | 10个口 | 0.06 | 67.92 | 1 |  | 22.15 | 4.08 |  | 0.06 |  | 1.33
80090450 | DP干混抹灰砂浆(普通抹灰砂浆)保水率≥88% 一类，强度等级：M20 | m3 | 0.0017 | 36.36 | 603.03 | 20.53 | 18.55 | 0.06 |  | 1.05 | 0.04 | 0.03
人工单价 |  | 小计 | [5 empty] | 27.53 |  | 155.57 | 6.46 | 11.08
|  | 未计价材料费 | [5 empty] | 101.18
清单项目综合单价 | [7 empty] | 200.63
材 料 费 明 细 | 主要材料名称、规格、型号 |  |  |  |  | 单位 | 数量 | 单价（元） |  | 合价（元） | 暂估单价 （元） | 暂估合价 （元）
表-09
综合单价分析表
工程名称：排水沟 | [8 empty] | 第 14 页 共 20 页
| II级钢筋混凝土排水管 DN400 |  |  |  |  | m | 1.01 | 100.18 |  | 101.18
| 其他材料费 | [6 empty] | - |  | 54.39 | -
| 材料费小计 | [6 empty] | - |  | 155.57 | -
表-09
综合单价分析表
工程名称：排水沟 | [8 empty] | 第 15 页 共 20 页
项目编码 |  | 040304005001 |  | 项目名称 | 预制混凝土矩形盖板制安 |  |  | 计量单位 |  | m3 | 工程量 | 1.73
清单综合单价组成明细
定额编号 | 定额项目名称 | 定额 单位 | 数量 | 单价 |  |  |  | 合价
|  |  |  | 人工费 | 材料费 | 机械费 | 管理费 和利润 | 人工费 |  | 材料费 | 机械费 | 管理费 和利润
D5-1-53 | 预制 矩形盖板(板厚cm) 20以内 | 10m3 | 0.1 | 828.15 | 163.75 | 264.4 | 356.28 | 82.82 |  | 16.38 | 26.44 | 35.63
8021903 | 商品混凝土碎石粒径20/40石(坍落度100±20mm) C20 | m3 | 1.01 |  | 443 |  |  |  |  | 447.43
D5-1-63 | 安装 渠道盖板 矩形盖板(每块体积m3) 0.3以内 | 10m3 | 0.1 | 1314.58 | 73.97 | 220.26 | 500.52 | 131.46 |  | 7.4 | 22.03 | 50.05
80090390 | DM干混砌筑砂浆(普通砌筑砂浆)保水率≥88% 一类，强度等级：M10 | m3 | 0.0893 | 36.36 | 559.35 | 20.53 | 18.55 | 3.25 |  | 49.95 | 1.83 | 1.66
D5-6-84 | 管、渠道及其他 地沟盖板木模 | 10m3 | 0.1 | 391.16 | 264.09 | 13.72 | 132.03 | 39.12 |  | 26.41 | 1.37 | 13.2
80090450 | DP干混抹灰砂浆(普通抹灰砂浆)保水率≥88% 一类，强度等级：M20 | m3 | 0.002 | 36.36 | 603.03 | 20.53 | 18.55 | 0.07 |  | 1.22 | 0.04 | 0.04
人工单价 |  | 小计 | [5 empty] | 256.72 |  | 548.79 | 51.71 | 100.58
未计价材料费
清单项目综合单价 | [7 empty] | 957.78
材 料 费 明 | 主要材料名称、规格、型号 |  |  |  |  | 单位 | 数量 | 单价（元） |  | 合价（元） | 暂估单价 （元） | 暂估合价 （元）
表-09
综合单价分析表
工程名称：排水沟 | [8 empty] | 第 16 页 共 20 页
细 | 其他材料费 | [6 empty] | - |  | 548.83 | -
| 材料费小计 | [6 empty] | - |  | 548.83 | -
表-09
综合单价分析表
工程名称：排水沟 | [8 empty] | 第 17 页 共 20 页
项目编码 |  | 040304005002 |  | 项目名称 | 盖板场内运输 |  |  | 计量单位 |  | m3 | 工程量 | 1.73
清单综合单价组成明细
定额编号 | 定额项目名称 | 定额 单位 | 数量 | 单价 |  |  |  | 合价
|  |  |  | 人工费 | 材料费 | 机械费 | 管理费 和利润 | 人工费 |  | 材料费 | 机械费 | 管理费 和利润
D1-7-98 | 机械装卸 运距1km | 10m3 | 0.1 | 148.99 |  | 1017.8 | 322.15 | 14.9 |  |  | 101.78 | 32.22
人工单价 |  | 小计 | [5 empty] | 14.9 |  |  | 101.78 | 32.22
未计价材料费
清单项目综合单价 | [7 empty] | 148.89
材 料 费 明 细 | 主要材料名称、规格、型号 |  |  |  |  | 单位 | 数量 | 单价（元） |  | 合价（元） | 暂估单价 （元） | 暂估合价 （元）
表-09
综合单价分析表
工程名称：排水沟 | [8 empty] | 第 18 页 共 20 页
项目编码 |  | 040901002001 |  | 项目名称 | 预制构件钢筋 |  |  | 计量单位 |  | t | 工程量 | 0.07
清单综合单价组成明细
定额编号 | 定额项目名称 | 定额 单位 | 数量 | 单价 |  |  |  | 合价
|  |  |  | 人工费 | 材料费 | 机械费 | 管理费 和利润 | 人工费 |  | 材料费 | 机械费 | 管理费 和利润
D5-5-5 | 钢筋制作、安装 带肋钢筋 φ10~25mm | t | 1 | 694.56 | 4179.04 | 73.54 | 250.48 | 694.56 |  | 4179.04 | 73.54 | 250.48
人工单价 |  | 小计 | [5 empty] | 694.56 |  | 4179.04 | 73.54 | 250.48
未计价材料费
清单项目综合单价 | [7 empty] | 5197.62
材 料 费 明 细 | 主要材料名称、规格、型号 |  |  |  |  | 单位 | 数量 | 单价（元） |  | 合价（元） | 暂估单价 （元） | 暂估合价 （元）
| 其他材料费 | [6 empty] | - |  | 4179.05 | -
| 材料费小计 | [6 empty] | - |  | 4179.05 | -
表-09
综合单价分析表
工程名称：排水沟 | [8 empty] | 第 19 页 共 20 页
项目编码 |  | 040901002002 |  | 项目名称 | 预制构件钢筋 |  |  | 计量单位 |  | t | 工程量 | 0.1
清单综合单价组成明细
定额编号 | 定额项目名称 | 定额 单位 | 数量 | 单价 |  |  |  | 合价
|  |  |  | 人工费 | 材料费 | 机械费 | 管理费 和利润 | 人工费 |  | 材料费 | 机械费 | 管理费 和利润
D5-5-5 | 钢筋制作、安装 带肋钢筋 φ10~25mm | t | 1 | 694.56 | 4241.44 | 73.54 | 250.48 | 694.56 |  | 4241.44 | 73.54 | 250.48
人工单价 |  | 小计 | [5 empty] | 694.56 |  | 4241.44 | 73.54 | 250.48
未计价材料费
清单项目综合单价 | [7 empty] | 5260.02
材 料 费 明 细 | 主要材料名称、规格、型号 |  |  |  |  | 单位 | 数量 | 单价（元） |  | 合价（元） | 暂估单价 （元） | 暂估合价 （元）
| 其他材料费 | [6 empty] | - |  | 4241.45 | -
| 材料费小计 | [6 empty] | - |  | 4241.45 | -
表-09
综合单价分析表
工程名称：排水沟 | [8 empty] | 第 20 页 共 20 页
项目编码 |  | 041102017001 |  | 项目名称 | 过路涵挡墙模板 |  |  | 计量单位 |  | m2 | 工程量 | 42.3
清单综合单价组成明细
定额编号 | 定额项目名称 | 定额 单位 | 数量 | 单价 |  |  |  | 合价
|  |  |  | 人工费 | 材料费 | 机械费 | 管理费 和利润 | 人工费 |  | 材料费 | 机械费 | 管理费 和利润
D3-7-27 | 现浇混凝土模板制作、安装 挡墙 | 10m2 | 0.1 | 245.72 | 163.75 | 87.06 | 102.57 | 24.57 |  | 16.38 | 8.71 | 10.26
人工单价 |  | 小计 | [5 empty] | 24.57 |  | 16.38 | 8.71 | 10.26
未计价材料费
清单项目综合单价 | [7 empty] | 59.91
材 料 费 明 细 | 主要材料名称、规格、型号 |  |  |  |  | 单位 | 数量 | 单价（元） |  | 合价（元） | 暂估单价 （元） | 暂估合价 （元）
| 其他材料费 | [6 empty] | - |  | 16.38 | -
| 材料费小计 | [6 empty] | - |  | 16.38 | -
表-09

## 表-11 总价措施项目清单与计价表
总价措施项目清单与计价表
工程名称：排水沟 | [5 empty] | 第 1 页 共 1 页
序号 | 项目编码 | 项目名称 | 计算基础 | 费率 (%) | 金额 (元) |  | 备注
1 | LSSGCSF00001 | 绿色施工安全防护措施费 | 分部分项人工费+分部分项机具费 | 16.5 | 14783.52 |  | 以分部分项的人工费与施工机具费之和为计算基础；以专业工程类型 区分不同费率计算； 单独场地平整工程费率为4.35%； 道路、管网工程费率为16.50%； 桥涵、隧道、水处理构筑物工程费率为14.50%； 分部分项工程总费用在300 万元以内（含300 万元）的项目按基本费率乘以1.20；
合 计 |  |  |  |  | 14783.52

## 表-12 其他项目清单与计价汇总表
其他项目清单与计价汇总表
工程名称：排水沟 |  |  | 第 1 页 共 1 页
序号 | 项目名称 | 金额（元） |  | 备注
1 | 暂列金额
2 | 暂估价
2.1 | 材料暂估价 | —
2.2 | 专业工程暂估价
3 | 计日工
4 | 总承包服务费
5 | 预算包干费 | 5375.83 |  | 按分部分项的人工费与施工机具费之和的 6.00%计算
6 | 工程优质费
7 | 概算幅度差
8 | 现场签证费用
9 | 索赔费用
10 | 其他费用
| 合 计 | 5375.83 |  | —

## 表-13 规费、税金项目清单与计价表
规费、税金项目清单与计价表
工程名称：排水沟 |  |  |  |  | 第 1 页 共 1 页
序号 | 项目名称 | 计算基础 | 取费基数 | 计算费率 (%) |  | 金额(元)
1 | 增值税销项税额 | 分部分项合计+措施合计+其他项目 | 263326.58 | 9 |  | 23699.39
合 计 | [5 empty] | 23699.39

## 5.1-1单位工程人材机汇总表
单位工程人材机汇总表
工程名称：排水沟 |  |  |  |  | 第 1 页 共 2 页
序号 | 名称及规格 | 单位 | 数量 | 单价 （元） |  | 合价 （元） | 备注
1 | 商品混凝土碎石粒径20/40石(坍落度100±20mm)C10 | m3 | 33.63 | 423 |  | 14226.76
2 | 人工费 | 元 | 81988.44 | 1.01 |  | 82808.33
3 | 螺纹钢筋HRB 400 ∅l0mm以内 | t | 0.07 | 3940 |  | 286.83
4 | 螺纹钢筋HRB 400 ∅l2~14mm | t | 0.1 | 4000 |  | 416
5 | 镀锌低碳钢丝φ0.7~1.2 | kg | 0.06 | 5.4 |  | 0.3
6 | 镀锌低碳钢丝φ1.2~2.5 | kg | 0.39 | 5.4 |  | 2.13
7 | 塑料薄膜 | m2 | 206.5 | 0.26 |  | 53.69
8 | 尼龙帽φ1.5 | 个 | 15.1 | 0.69 |  | 10.42
9 | 土工布 | m2 | 0.2 | 6.69 |  | 1.35
10 | 圆钉综合 | kg | 1.15 | 5.36 |  | 6.15
11 | 低碳钢焊条综合 | kg | 1.64 | 6.01 |  | 9.86
12 | 铁件综合 | kg | 42.89 | 4.16 |  | 178.43
13 | 零星卡具 | kg | 10.07 | 5.47 |  | 55.07
14 | 混凝土普通砖240×115×53 MU10 | 千块 | 88.38 | 440 |  | 38887.51
15 | 板枋材综合 | m3 | 0.13 | 1515 |  | 203.92
16 | 焦油塑料胶泥 | kg | 106.33 | 3.2 |  | 340.26
17 | 模板嵌缝料 | kg | 2.12 | 1.71 |  | 3.62
18 | 脱模剂 | kg | 5.37 | 5.13 |  | 27.56
19 | 水 | m3 | 63.82 | 4.05 |  | 258.47
20 | 组合钢模板 | kg | 24.96 | 5.41 |  | 135.02
21 | 钢支撑 | kg | 23.6 | 4.53 |  | 106.92
22 | 其他材料费 | 元 | 1690.81 | 1 |  | 1690.81
23 | 商品混凝土碎石粒径20/40石(坍落度100±20mm)C15 | m3 | 2.98 | 433 |  | 1290.12
24 | 商品混凝土碎石粒径20/40石(坍落度100±20mm)C25 | m3 | 60.2 | 453 |  | 27269.51
25 | 商品混凝土碎石粒径20/40石(坍落度100±20mm)C20 | m3 | 7.96 | 443 |  | 3525.75
26 | DM干混砌筑砂浆(普通砌筑砂浆)保水率≥88%一类，强度等级：M10 | t | 60.87 | 372 |  | 22645.13
27 | DP干混抹灰砂浆(普通抹灰砂浆)保水率≥88%一类，强度等级：M20 | t | 21.66 | 401 |  | 8687.18
28 | II级钢筋混凝土排水管 DN400 | m | 25.25 | 100.18 |  | 2529.55
29 | 机上人工 | 工日 | 19.43 | 232.3 |  | 4513.57
30 | 折旧费 | 元 | 818.32 | 1 |  | 818.32
31 | 检修费 | 元 | 243.66 | 1 |  | 243.66
单位工程人材机汇总表
工程名称：排水沟 |  |  |  |  | 第 2 页 共 2 页
序号 | 名称及规格 | 单位 | 数量 | 单价 （元） |  | 合价 （元） | 备注
32 | 维护费 | 元 | 650.83 | 1 |  | 650.83
33 | 安拆费 | 元 | 217 | 1 |  | 217
34 | 柴油(机械用)0# | kg | 200.12 | 7.66 |  | 1532.94
35 | 电(机械用) | kW·h | 275.14 | 0.8 |  | 220.11
| 合计 |  |  |  |  | 213853.08