## 表-04 单位工程招标控制价汇总表
单位工程造价汇总表
工程名称：测坑（安装） |  |  | 第 1 页 共 1 页
序号 | 汇总内容 | 金额:(元) |  | 其中：暂估价(元)
1 | 分部分项合计 | 8285.74
1.1 | 集水坑 | 8285.74
2 | 措施合计 | 670.63
2.1 | 绿色施工安全防护措施费 | 373.27
2.2 | 其他措施费 | 297.36
3 | 其他项目 | 104.35 |  | －
3.1 | 暂列金额
3.2 | 暂估价
3.3 | 计日工
3.4 | 总承包服务费
3.5 | 预算包干费 | 104.35
3.6 | 工程优质费
3.7 | 概算幅度差
3.8 | 索赔费用
3.9 | 现场签证费用
3.10 | 其他费用
4 | 税前工程造价 | 9060.72
5 | 增值税销项税额 | 815.46 |  | －
6 | 总造价 | 9876.18
合计=1+2+3+5 |  | 9,876.18 |  | 0

## 表-08 分部分项工程和单价措施项目清单与计价表
分部分项工程和单价措施项目清单与计价表
工程名称：测坑（安装） | [6 empty] | 第 1 页 共 2 页
序号 | 项目编码 | 项目名称 | 项目特征描述 | 计量单位 | 工程量 | 金额（元）
[6 empty] | 综合单价 |  | 综合合价 | 其中：暂估价
|  | 集水坑 | [5 empty] | 8285.74
1 | 031002003002 | 套管 | 1.名称、类型:排水管穿墙套管 2.材质:钢制 3.规格:介质管道公称直径(mm以内) 100 | 个 | 1.00 | 105.52 |  | 105.52
2 | 031001001001 | 内外壁热浸镀锌钢管 | 1.安装部位:内外壁热浸镀锌钢管 2.规格、压力等级:DN100 3.连接形式:卡接 4.备注:潜污泵进出水管 | m | 3.00 | 133.47 |  | 400.41
3 | 031001001002 | 内外壁热浸镀锌钢管 | 1.安装部位:内外壁热浸镀锌钢管 2.规格、压力等级:DN65 3.连接形式:卡接 4.备注:潜污泵进出水管 | m | 4.50 | 91.61 |  | 412.25
4 | 030109011001 | 潜水泵 | 1.名称:集水坑潜污泵 2.规格型号:JYWQ25-13-1400-2.2 | 台 | 2.00 | 2501.92 |  | 5003.84
5 | 031003002001 | 螺纹法兰阀门 | 1.类型:蝶阀 2.规格、压力等级:DN65 3.连接形式:法兰连接 4.备注:集水坑进出水管附件 | 个 | 2.00 | 351.27 |  | 702.54
6 | 031003002002 | 螺纹法兰阀门 | 1.类型:止回阀 2.规格、压力等级:DN65 3.连接形式:法兰连接 4.备注:集水坑进出水管附件 | 个 | 2.00 | 521.27 |  | 1042.54
7 | 031003010001 | 软接头(软管) | 1.名称:可曲扰橡胶接头 2.规格:DN65 3.连接形式:法兰连接 | 个 | 2.00 | 309.32 |  | 618.64
|  | 措施项目 | [5 empty] | 29.14
8 | 031302007001 | 高层施工增加 |  | 项 | 1.00
9 | 031301017001 | 脚手架搭拆费 | 1.脚手架搭拆费(单独承担埋地或沟槽敷设线缆工程除外)(电气设备安装工程，除10章) 2.脚手架搭拆费(单独承担埋地管道工程除外)(给排水、采暖、燃气工程) 3.脚手架搭拆费(建筑智能化工程) | 项 | 1.00 | 29.14 |  | 29.14
本页小计 | [7 empty] | 8314.88
分部分项工程和单价措施项目清单与计价表
工程名称：测坑（安装） | [6 empty] | 第 2 页 共 2 页
序号 | 项目编码 | 项目名称 | 项目特征描述 | 计量单位 | 工程量 | 金额（元）
[6 empty] | 综合单价 |  | 综合合价 | 其中：暂估价
10 | 031301017001 | 脚手架搭拆费 | 1.脚手架搭拆费(单独承担埋地或沟槽敷设线缆工程除外)(电气设备安装工程，除10章) 2.脚手架搭拆费(单独承担埋地管道工程除外)(给排水、采暖、燃气工程) 3.脚手架搭拆费(建筑智能化工程) | 项 | 1.00
11 | 031302007001 | 高层施工增加 |  | 项 | 1.00
本页小计
合 计 | [7 empty] | 8314.88

## 表-09 综合单价分析表
综合单价分析表
工程名称：测坑（安装） | [8 empty] | 第 1 页 共 11 页
项目编码 |  | 031002003002 |  | 项目名称 | 套管 |  |  | 计量单位 |  | 个 | 工程量 | 1
清单综合单价组成明细
定额编号 | 定额项目名称 | 定额 单位 | 数量 | 单价 |  |  |  | 合价
|  |  |  | 人工费 | 材料费 | 机械费 | 管理费 和利润 | 人工费 |  | 材料费 | 机械费 | 管理费 和利润
C10-2-30 | 一般钢套管制作安装 介质管道公称直径(mm以内) 100 | 个 | 1 | 37.31 | 47.88 | 1.71 | 18.62 | 37.31 |  | 47.88 | 1.71 | 18.62
人工单价 |  | 小计 | [5 empty] | 37.31 |  | 47.88 | 1.71 | 18.62
|  | 未计价材料费 | [5 empty] | 23.18
清单项目综合单价 | [7 empty] | 105.52
材 料 费 明 细 | 主要材料名称、规格、型号 |  |  |  |  | 单位 | 数量 | 单价（元） |  | 合价（元） | 暂估单价 （元） | 暂估合价 （元）
| 直缝焊接钢管 DN15~200 |  |  |  |  | kg | 5.14 | 4.51 |  | 23.18
| 其他材料费 | [6 empty] | - |  | 24.7 | -
| 材料费小计 | [6 empty] | - |  | 47.88 | -
表-09
综合单价分析表
工程名称：测坑（安装） | [8 empty] | 第 2 页 共 11 页
项目编码 |  | 031001001001 |  | 项目名称 | 内外壁热浸镀锌钢管 |  |  | 计量单位 |  | m | 工程量 | 3
清单综合单价组成明细
定额编号 | 定额项目名称 | 定额 单位 | 数量 | 单价 |  |  |  | 合价
|  |  |  | 人工费 | 材料费 | 机械费 | 管理费 和利润 | 人工费 |  | 材料费 | 机械费 | 管理费 和利润
C10-1-53 | 给排水管道 室内钢管(沟槽连接) 公称直径(mm以内) 100 | 10m | 0.1 | 298.21 | 822.1 | 48.81 | 165.59 | 29.82 |  | 82.21 | 4.88 | 16.56
人工单价 |  | 小计 | [5 empty] | 29.82 |  | 82.21 | 4.88 | 16.56
|  | 未计价材料费 | [5 empty] | 81.63
清单项目综合单价 | [7 empty] | 133.47
材 料 费 明 细 | 主要材料名称、规格、型号 |  |  |  |  | 单位 | 数量 | 单价（元） |  | 合价（元） | 暂估单价 （元） | 暂估合价 （元）
| 卡箍连接件(含胶圈) DN100 |  |  |  |  | 套 | 0.8656 | 15 |  | 12.98
| 镀锌钢管 DN100 壁厚4mm |  |  |  |  | m | 0.968 | 61.73 |  | 59.75
| 给水室内钢管沟槽管件 DN100 |  |  |  |  | 个 | 0.36 | 24.7 |  | 8.89
| 其他材料费 | [6 empty] | - |  | 0.55 | -
| 材料费小计 | [6 empty] | - |  | 82.17 | -
表-09
综合单价分析表
工程名称：测坑（安装） | [8 empty] | 第 3 页 共 11 页
项目编码 |  | 031001001002 |  | 项目名称 | 内外壁热浸镀锌钢管 |  |  | 计量单位 |  | m | 工程量 | 4.5
清单综合单价组成明细
定额编号 | 定额项目名称 | 定额 单位 | 数量 | 单价 |  |  |  | 合价
|  |  |  | 人工费 | 材料费 | 机械费 | 管理费 和利润 | 人工费 |  | 材料费 | 机械费 | 管理费 和利润
C10-1-51 | 给排水管道 室内钢管(沟槽连接) 公称直径(mm以内) 65 | 10m | 0.1 | 239.93 | 536.92 | 16.73 | 122.48 | 23.99 |  | 53.69 | 1.67 | 12.25
人工单价 |  | 小计 | [5 empty] | 23.99 |  | 53.69 | 1.67 | 12.25
|  | 未计价材料费 | [5 empty] | 53.26
清单项目综合单价 | [7 empty] | 91.61
材 料 费 明 细 | 主要材料名称、规格、型号 |  |  |  |  | 单位 | 数量 | 单价（元） |  | 合价（元） | 暂估单价 （元） | 暂估合价 （元）
| 镀锌钢管 DN65 壁厚3.75mm |  |  |  |  | m | 0.968 | 38.24 |  | 37.02
| 给水室内钢管沟槽管件 DN65 |  |  |  |  | 个 | 0.426 | 15.3 |  | 6.52
| 卡箍连接件(含胶圈) DN65 |  |  |  |  | 套 | 1.0038 | 9.69 |  | 9.73
| 其他材料费 | [6 empty] | - |  | 0.43 | -
| 材料费小计 | [6 empty] | - |  | 53.7 | -
表-09
综合单价分析表
工程名称：测坑（安装） | [8 empty] | 第 4 页 共 11 页
项目编码 |  | 030109011001 |  | 项目名称 | 潜水泵 |  |  | 计量单位 |  | 台 | 工程量 | 2
清单综合单价组成明细
定额编号 | 定额项目名称 | 定额 单位 | 数量 | 单价 |  |  |  | 合价
|  |  |  | 人工费 | 材料费 | 机械费 | 管理费 和利润 | 人工费 |  | 材料费 | 机械费 | 管理费 和利润
C1-6-121 | 潜水泵安装 设备重量(t以内) 0.05 | 台 | 1 | 155.64 | 2253.11 |  | 93.17 | 155.64 |  | 2253.11 |  | 93.17
人工单价 |  | 小计 | [5 empty] | 155.64 |  | 2253.11 |  | 93.17
|  | 未计价材料费 | [5 empty] | 2250
清单项目综合单价 | [7 empty] | 2501.92
材 料 费 明 细 | 主要材料名称、规格、型号 |  |  |  |  | 单位 | 数量 | 单价（元） |  | 合价（元） | 暂估单价 （元） | 暂估合价 （元）
| 潜污泵 JYWQ25-13-1400-2.2 |  |  |  |  | 台 | 1 | 2250 |  | 2250
| 其他材料费 | [6 empty] | - |  | 3.1 | -
| 材料费小计 | [6 empty] | - |  | 2253.1 | -
表-09
综合单价分析表
工程名称：测坑（安装） | [8 empty] | 第 5 页 共 11 页
项目编码 |  | 031003002001 |  | 项目名称 | 螺纹法兰阀门 |  |  | 计量单位 |  | 个 | 工程量 | 2
清单综合单价组成明细
定额编号 | 定额项目名称 | 定额 单位 | 数量 | 单价 |  |  |  | 合价
|  |  |  | 人工费 | 材料费 | 机械费 | 管理费 和利润 | 人工费 |  | 材料费 | 机械费 | 管理费 和利润
C10-3-32 | 焊接法兰阀安装 公称直径(mm以内) 65 | 个 | 1 | 58.06 | 235.7 | 20.17 | 37.34 | 58.06 |  | 235.7 | 20.17 | 37.34
人工单价 |  | 小计 | [5 empty] | 58.06 |  | 235.7 | 20.17 | 37.34
|  | 未计价材料费 | [5 empty] | 224
清单项目综合单价 | [7 empty] | 351.27
材 料 费 明 细 | 主要材料名称、规格、型号 |  |  |  |  | 单位 | 数量 | 单价（元） |  | 合价（元） | 暂估单价 （元） | 暂估合价 （元）
| 蝶阀 D371X-16 DN65 |  |  |  |  | 个 | 1 | 170 |  | 170
| 法兰片 DN65(1.0MPa) |  |  |  |  | 副 | 1 | 54 |  | 54
| 其他材料费 | [6 empty] | - |  | 11.7 | -
| 材料费小计 | [6 empty] | - |  | 235.7 | -
表-09
综合单价分析表
工程名称：测坑（安装） | [8 empty] | 第 6 页 共 11 页
项目编码 |  | 031003002002 |  | 项目名称 | 螺纹法兰阀门 |  |  | 计量单位 |  | 个 | 工程量 | 2
清单综合单价组成明细
定额编号 | 定额项目名称 | 定额 单位 | 数量 | 单价 |  |  |  | 合价
|  |  |  | 人工费 | 材料费 | 机械费 | 管理费 和利润 | 人工费 |  | 材料费 | 机械费 | 管理费 和利润
C10-3-32 | 焊接法兰阀安装 公称直径(mm以内) 65 | 个 | 1 | 58.06 | 405.7 | 20.17 | 37.34 | 58.06 |  | 405.7 | 20.17 | 37.34
人工单价 |  | 小计 | [5 empty] | 58.06 |  | 405.7 | 20.17 | 37.34
|  | 未计价材料费 | [5 empty] | 394
清单项目综合单价 | [7 empty] | 521.27
材 料 费 明 细 | 主要材料名称、规格、型号 |  |  |  |  | 单位 | 数量 | 单价（元） |  | 合价（元） | 暂估单价 （元） | 暂估合价 （元）
| 法兰片 DN65(1.0MPa) |  |  |  |  | 副 | 1 | 54 |  | 54
| 消声止回阀 HC41X—16 DN65 |  |  |  |  | 个 | 1 | 340 |  | 340
| 其他材料费 | [6 empty] | - |  | 11.7 | -
| 材料费小计 | [6 empty] | - |  | 405.7 | -
表-09
综合单价分析表
工程名称：测坑（安装） | [8 empty] | 第 7 页 共 11 页
项目编码 |  | 031003010001 |  | 项目名称 | 软接头(软管) |  |  | 计量单位 |  | 个 | 工程量 | 2
清单综合单价组成明细
定额编号 | 定额项目名称 | 定额 单位 | 数量 | 单价 |  |  |  | 合价
|  |  |  | 人工费 | 材料费 | 机械费 | 管理费 和利润 | 人工费 |  | 材料费 | 机械费 | 管理费 和利润
C10-3-192 | 可曲挠橡胶接头安装 公称直径(mm以内) 65 | 个 | 1 | 57.91 | 190.61 | 22.45 | 38.35 | 57.91 |  | 190.61 | 22.45 | 38.35
人工单价 |  | 小计 | [5 empty] | 57.91 |  | 190.61 | 22.45 | 38.35
|  | 未计价材料费 | [5 empty] | 180
清单项目综合单价 | [7 empty] | 309.32
材 料 费 明 细 | 主要材料名称、规格、型号 |  |  |  |  | 单位 | 数量 | 单价（元） |  | 合价（元） | 暂估单价 （元） | 暂估合价 （元）
| 法兰片 DN65(1.0MPa) |  |  |  |  | 副 | 1 | 54 |  | 54
| 可曲扰橡胶接头 DN65 |  |  |  |  | 个 | 1 | 126 |  | 126
| 其他材料费 | [6 empty] | - |  | 10.62 | -
| 材料费小计 | [6 empty] | - |  | 190.62 | -
表-09
综合单价分析表
工程名称：测坑（安装） | [8 empty] | 第 8 页 共 11 页
项目编码 |  | 031302007001 |  | 项目名称 | 高层施工增加 |  |  | 计量单位 |  | 项 | 工程量 | 1
清单综合单价组成明细
定额编号 | 定额项目名称 | 定额 单位 | 数量 | 单价 |  |  |  | 合价
|  |  |  | 人工费 | 材料费 | 机械费 | 管理费 和利润 | 人工费 |  | 材料费 | 机械费 | 管理费 和利润
未计价材料费
清单项目综合单价
材 料 费 明 细 | 主要材料名称、规格、型号 |  |  |  |  | 单位 | 数量 | 单价（元） |  | 合价（元） | 暂估单价 （元） | 暂估合价 （元）
表-09
综合单价分析表
工程名称：测坑（安装） | [8 empty] | 第 9 页 共 11 页
项目编码 |  | 031301017001 |  | 项目名称 | 脚手架搭拆费 |  |  | 计量单位 |  | 项 | 工程量 | 1
清单综合单价组成明细
定额编号 | 定额项目名称 | 定额 单位 | 数量 | 单价 |  |  |  | 合价
|  |  |  | 人工费 | 材料费 | 机械费 | 管理费 和利润 | 人工费 |  | 材料费 | 机械费 | 管理费 和利润
BM248 | 脚手架搭拆费(单独承担埋地或沟槽敷设线缆工程除外)(电气设备安装工程，除10章) | 元 | 1
BM399 | 脚手架搭拆费(单独承担埋地管道工程除外)(给排水、采暖、燃气工程) | 元 | 1 | 29.14 |  |  |  | 29.14
BM341 | 脚手架搭拆费(消防工程) | 元 | 1
BM277 | 脚手架搭拆费(建筑智能化工程) | 元 | 1
人工单价 |  | 小计 | [5 empty] | 29.14
未计价材料费
清单项目综合单价 | [7 empty] | 29.14
材 料 费 明 细 | 主要材料名称、规格、型号 |  |  |  |  | 单位 | 数量 | 单价（元） |  | 合价（元） | 暂估单价 （元） | 暂估合价 （元）
| 其他材料费 | [6 empty] | - |  |  | -
| 材料费小计 | [6 empty] | - |  |  | -
表-09
综合单价分析表
工程名称：测坑（安装） | [8 empty] | 第 10 页 共 11 页
项目编码 |  | 031301017001 |  | 项目名称 | 脚手架搭拆费 |  |  | 计量单位 |  | 项 | 工程量 | 1
清单综合单价组成明细
定额编号 | 定额项目名称 | 定额 单位 | 数量 | 单价 |  |  |  | 合价
|  |  |  | 人工费 | 材料费 | 机械费 | 管理费 和利润 | 人工费 |  | 材料费 | 机械费 | 管理费 和利润
未计价材料费
清单项目综合单价
材 料 费 明 细 | 主要材料名称、规格、型号 |  |  |  |  | 单位 | 数量 | 单价（元） |  | 合价（元） | 暂估单价 （元） | 暂估合价 （元）
表-09
综合单价分析表
工程名称：测坑（安装） | [8 empty] | 第 11 页 共 11 页
项目编码 |  | 031302007001 |  | 项目名称 | 高层施工增加 |  |  | 计量单位 |  | 项 | 工程量 | 1
清单综合单价组成明细
定额编号 | 定额项目名称 | 定额 单位 | 数量 | 单价 |  |  |  | 合价
|  |  |  | 人工费 | 材料费 | 机械费 | 管理费 和利润 | 人工费 |  | 材料费 | 机械费 | 管理费 和利润
未计价材料费
清单项目综合单价
材 料 费 明 细 | 主要材料名称、规格、型号 |  |  |  |  | 单位 | 数量 | 单价（元） |  | 合价（元） | 暂估单价 （元） | 暂估合价 （元）
表-09

## 表-11 总价措施项目清单与计价表
总价措施项目清单与计价表
工程名称：测坑（安装） | [5 empty] | 第 1 页 共 1 页
序号 | 项目编码 | 项目名称 | 计算基础 | 费率 (%) | 金额 (元) |  | 备注
1 | LSSGCSF00001 | 绿色施工安全防护措施费 | 分部分项人工费+分部分项机具费 | 35.77 | 373.27 |  | 以分部分项的人工费与施工机具费之和为计算基础，费率35.77%
2 | 031301010001 | 安装与生产同时进行增加费用 | 分部分项人工费 | 0 |  |  | 按人工费的10%计算
3 | 031301011001 | 在有害身体健康环境中施工增加费 | 分部分项人工费 | 0 |  |  | 按人工费的10%计算
4 | TSSGBWZJF001 | 在地下（暗）室、设备及大口径管道内等特殊施工部位进行施工增加费 | 分部分项人工费 | 30 | 268.22 |  | 按该部分人工费的30%计算
5 | 粤031302008001 | 赶工措施费 | 分部分项人工费+分部分项机具费 | 0 |  |  | 赶工措施费=（1-δ）*分部分项（人工费+施工机具费）*0.344 （0.8≤δ＜1 式中：δ=合同工期/定额工期）
6 | 031302002001 | 夜间施工增加费 |  | 20 |  |  | 按其夜间施工项目人工费的20%计算
7 | JTGRSGZJF001 | 交通干扰工程施工增加费 |  | 10 |  |  | 按在市政道路上施工项目人工费的10%计算
8 | 粤031302009001 | 文明工地增加费 | 分部分项人工费+分部分项机具费 | 0 |  |  | 以分部分项的人工费与施工机具费之和为计算基础；市级文明工地1.00%；省级文明工地2.00%
9 | DXGXJCJXF001 | 地下管线交叉降效费 |  |  |  |  | 按实际发生或经批准的施工方案计算
10 | QTFY00000001 | 其他费用 |  |  |  |  | 按实际发生或经批准的施工组织设计方案计算
合 计 |  |  |  |  | 641.49

## 表-12 其他项目清单与计价汇总表
其他项目清单与计价汇总表
工程名称：测坑（安装） |  |  | 第 1 页 共 1 页
序号 | 项目名称 | 金额（元） |  | 备注
1 | 暂列金额
2 | 暂估价
2.1 | 材料暂估价 | —
2.2 | 专业工程暂估价
3 | 计日工
4 | 总承包服务费
5 | 预算包干费 | 104.35 |  | 按分部分项的人工费与施工机具费之和的 10.00%计算
6 | 工程优质费 |  |  | 按分部分项的人工费与施工机具费之和为计算基础 国家级质量奖：20.00%；省级质量奖：12.50%；市级质量奖：7.50%
7 | 概算幅度差 |  |  | 按分部分项工程费的3.00%计算
8 | 现场签证费用
9 | 索赔费用
10 | 其他费用 |  |  | 按实际发生或经批准的施工方案计算
| 合 计 | 104.35 |  | —

## 表-13 规费、税金项目清单与计价表
规费、税金项目清单与计价表
工程名称：测坑（安装） |  |  |  |  | 第 1 页 共 1 页
序号 | 项目名称 | 计算基础 | 取费基数 | 计算费率 (%) |  | 金额(元)
1 | 增值税销项税额 | 分部分项合计+措施合计+其他项目 | 9060.72 | 9 |  | 815.46
合 计 | [5 empty] | 815.46

## 5.1-1单位工程人材机汇总表
单位工程人材机汇总表
工程名称：测坑（安装） |  |  |  |  | 第 1 页 共 2 页
序号 | 名称及规格 | 单位 | 数量 | 单价 （元） |  | 合价 （元） | 备注
1 | 人工费 | 元 | 885.26 | 1.01 |  | 894.11
2 | 人工费调整 | 元 | 29.14 | 1 |  | 29.14
3 | 镀锌低碳钢丝φ2.5~4.0 | kg | 0.07 | 5.4 |  | 0.37
4 | 镀锌圆钢φ10~25 | kg | 0.16 | 4.9 |  | 0.77
5 | 钢板综合 | kg | 0.2 | 4.23 |  | 0.85
6 | 钢板8~15 | kg | 0.03 | 4.17 |  | 0.14
7 | 橡胶板1~3 | kg | 0.01 | 25.7 |  | 0.22
8 | 耐油橡胶板3~6 | kg | 1.08 | 7.71 |  | 8.33
9 | 棉纱 | kg | 0.2 | 11.47 |  | 2.29
10 | 破布一级 | kg | 0.2 | 7.18 |  | 1.45
11 | 油麻丝 | kg | 2.19 | 8.6 |  | 18.87
12 | 六角螺栓综合 | kg | 0 | 7.2 |  | 0.03
13 | 六角螺栓M16×65~80 | 十套 | 3.3 | 5.94 |  | 19.58
14 | 六角螺栓M16×85~140 | 十套 | 1.65 | 8.66 |  | 14.27
15 | 尼龙砂轮片φ400 | 片 | 0.06 | 11.97 |  | 0.68
16 | 铁砂布0~2# | 张 | 2 | 0.94 |  | 1.88
17 | 低碳钢焊条综合 | kg | 1.68 | 6.01 |  | 10.1
18 | 低碳钢焊条结422 φ3.2 | kg | 0.45 | 5.96 |  | 2.69
19 | 合金钢钻头综合 | 个 | 0.01 | 5.29 |  | 0.07
20 | 钢丝刷子 | 把 | 0.01 | 12.82 |  | 0.08
21 | 复合普通硅酸盐水泥P.O 42.5 | kg | 0.44 | 0.52 |  | 0.23
22 | 砂子 | kg | 1.32 | 0.08 |  | 0.11
23 | 厚漆 | kg | 0.36 | 10.26 |  | 3.69
24 | 酚醛防锈漆 | kg | 0.04 | 13.5 |  | 0.5
25 | 密封膏 | kg | 0.26 | 6.19 |  | 1.6
26 | 清油 | kg | 0.06 | 13.07 |  | 0.78
27 | 煤油 | kg | 0.4 | 4.29 |  | 1.72
28 | 汽油综合 | kg | 0.01 | 9.1 |  | 0.08
29 | 机油综合 | kg | 0.3 | 6.96 |  | 2.09
30 | 黄甘油 | kg | 0.1 | 6.46 |  | 0.65
31 | 润滑剂 | kg | 0.03 | 4.53 |  | 0.16
32 | 氧气 | m3 | 0.33 | 5.16 |  | 1.73
33 | 乙炔气 | kg | 0.11 | 13.3 |  | 1.43
34 | 焊接钢管DN20 | kg | 0.01 | 4.19 |  | 0.06
35 | 橡胶软管DN20 | m | 0.01 | 5 |  | 0.03
单位工程人材机汇总表
工程名称：测坑（安装） |  |  |  |  | 第 2 页 共 2 页
序号 | 名称及规格 | 单位 | 数量 | 单价 （元） |  | 合价 （元） | 备注
36 | 弹簧压力表Y-100 0~1.6MPa | 块 | 0 | 20 |  | 0.05
37 | 压力表弯管DN15 | 个 | 0 | 5.56 |  | 0.01
38 | 水 | m3 | 0.17 | 4.05 |  | 0.69
39 | 其他材料费 | 元 | 4.37 | 1 |  | 4.37
40 | 直缝焊接钢管DN15~200 | kg | 5.14 | 4.51 |  | 23.18
41 | 镀锌钢管DN65 壁厚3.75mm | m | 4.36 | 38.24 |  | 166.57
42 | 镀锌钢管DN100 壁厚4mm | m | 2.9 | 61.73 |  | 179.26
43 | 给水室内钢管沟槽管件DN65 | 个 | 1.92 | 15.3 |  | 29.33
44 | 给水室内钢管沟槽管件DN100 | 个 | 1.08 | 24.7 |  | 26.68
45 | 可曲扰橡胶接头DN65 | 个 | 2 | 126 |  | 252
46 | 卡箍连接件(含胶圈)DN100 | 套 | 2.6 | 15 |  | 38.95
47 | 卡箍连接件(含胶圈)DN65 | 套 | 4.52 | 9.69 |  | 43.77
48 | 蝶阀D371X-16 DN65 | 个 | 2 | 170 |  | 340
49 | 消声止回阀HC41X—16 DN65 | 个 | 2 | 340 |  | 680
50 | 法兰片DN65(1.0MPa) | 副 | 6 | 54 |  | 324
51 | 潜污泵JYWQ25-13-1400-2.2 | 台 | 2 | 2250 |  | 4500
52 | 机上人工 | 工日 | 0.04 | 232.3 |  | 8.13
53 | 折旧费 | 元 | 12.69 | 1 |  | 12.69
54 | 检修费 | 元 | 3.07 | 1 |  | 3.07
55 | 维护费 | 元 | 10.64 | 1 |  | 10.64
56 | 安拆费 | 元 | 18.8 | 1 |  | 18.8
57 | 柴油(机械用)0# | kg | 0.18 | 7.66 |  | 1.41
58 | 电(机械用) | kW·h | 118.43 | 0.8 |  | 94.75
| 合计 |  |  |  |  | 7779.13