## 表-04 单位工程招标控制价汇总表
单位工程造价汇总表
工程名称：混凝土道路 |  |  | 第 1 页 共 1 页
序号 | 汇总内容 | 金额:(元) |  | 其中：暂估价(元)
1 | 分部分项合计 | 402551.56
1.1 | 混凝土道路（长651m） | 402551.56
2 | 措施合计 | 15766.59
2.1 | 绿色施工安全防护措施费 | 15766.59
2.2 | 其他措施费
3 | 其他项目 | 5733.31 |  | －
3.1 | 暂列金额
3.2 | 暂估价
3.3 | 计日工
3.4 | 总承包服务费
3.5 | 预算包干费 | 5733.31
3.6 | 工程优质费
3.7 | 概算幅度差
3.8 | 索赔费用
3.9 | 现场签证费用
3.10 | 其他费用
4 | 税前工程造价 | 424051.46
5 | 增值税销项税额 | 38164.63 |  | －
6 | 总造价 | 462216.09
合计=1+2+3+5 |  | 462,216.09 |  | 0

## 表-08 分部分项工程和单价措施项目清单与计价表
分部分项工程和单价措施项目清单与计价表
工程名称：混凝土道路 | [6 empty] | 第 1 页 共 1 页
序号 | 项目编码 | 项目名称 | 项目特征描述 | 计量单位 | 工程量 | 金额（元）
[6 empty] | 综合单价 |  | 综合合价 | 其中：暂估价
|  | 混凝土道路（长651m） | [5 empty] | 402551.56
1 | 040101001001 | 铲运土方 | 1.土壤类别:一、二类土 2.铲运机铲未经压实的积土 运距200m内 | m3 | 1283.95 | 5.38 |  | 6907.65
2 | 040202001001 | 路床(槽)整形 | 1.路床(槽)整形 2.放样、挖高填低、推土机整平、找平、碾压、检验、人工配合处理机械碾压不到之处 | m2 | 2549.62 | 2.39 |  | 6093.59
3 | 040103001001 | 回填路肩 | 1.密实度要求:按设计 2.填方材料品种:素土 3.回填土 夯实机夯实 平地 | m3 | 207.28 | 14.59 |  | 3024.22
4 | 040202011001 | 级配碎石底基层 | 1.石料规格:级配碎石20~60 2.厚度:16cm | m2 | 2445.46 | 44.11 |  | 107869.24
5 | 040203007001 | 水泥混凝土路面 | 1.混凝土强度等级:商品混凝土碎石粒径20/40石(坍落度100±20mm) C30 2.厚度:18cm 3.水泥混凝土路面养生 水养生 | m2 | 2146.00 | 126.14 |  | 270696.44
6 | 040203007002 | 缩缝 | 1.缩缝 2.沥青嵌缝 | m | 403.60 | 10.87 |  | 4387.13
7 | 040203007003 | 横向胀缝 | 1.伸缝 沥青木板 2.沥青嵌缝 3.传力杆套筒 | m2 | 1.08 | 199.21 |  | 215.15
8 | 040901001001 | 现浇构件钢筋 | 1.材料种类:水泥混凝土路面钢筋 构造筋 2.钢筋规格:HPB 300 ∅l0,HRB 400 φ14 | t | 0.17 | 5633.21 |  | 957.65
9 | 040901001002 | 拉杆钢筋 | 1.材料种类:螺纹钢筋 2.钢筋规格:HRB 400 ∅28 | t | 0.43 | 5582.54 |  | 2400.49
措施项目
本页小计 | [7 empty] | 402551.56
合 计 | [7 empty] | 402551.56

## 表-09 综合单价分析表
综合单价分析表
工程名称：混凝土道路 | [8 empty] | 第 1 页 共 9 页
项目编码 |  | 040101001001 |  | 项目名称 | 铲运土方 |  |  | 计量单位 |  | m3 | 工程量 | 1283.95
清单综合单价组成明细
定额编号 | 定额项目名称 | 定额 单位 | 数量 | 单价 |  |  |  | 合价
|  |  |  | 人工费 | 材料费 | 机械费 | 管理费 和利润 | 人工费 |  | 材料费 | 机械费 | 管理费 和利润
D1-1-57 *0.73 | 铲运机铲运土方 运距200m内 一、二类土 铲运机铲未经压实的积土 单价*0.73 | 1000m3天然密实方 | 0.001 | 437.96 |  | 3776.04 | 1163.49 | 0.44 |  |  | 3.78 | 1.16
人工单价 |  | 小计 | [5 empty] | 0.44 |  |  | 3.78 | 1.16
未计价材料费
清单项目综合单价 | [7 empty] | 5.38
材 料 费 明 细 | 主要材料名称、规格、型号 |  |  |  |  | 单位 | 数量 | 单价（元） |  | 合价（元） | 暂估单价 （元） | 暂估合价 （元）
表-09
综合单价分析表
工程名称：混凝土道路 | [8 empty] | 第 2 页 共 9 页
项目编码 |  | 040202001001 |  | 项目名称 | 路床(槽)整形 |  |  | 计量单位 |  | m2 | 工程量 | 2549.62
清单综合单价组成明细
定额编号 | 定额项目名称 | 定额 单位 | 数量 | 单价 |  |  |  | 合价
|  |  |  | 人工费 | 材料费 | 机械费 | 管理费 和利润 | 人工费 |  | 材料费 | 机械费 | 管理费 和利润
D2-1-1 | 路床碾压检验 | 100m2 | 0.01 | 27 |  | 162.49 | 49.95 | 0.27 |  |  | 1.62 | 0.5
人工单价 |  | 小计 | [5 empty] | 0.27 |  |  | 1.62 | 0.5
未计价材料费
清单项目综合单价 | [7 empty] | 2.39
材 料 费 明 细 | 主要材料名称、规格、型号 |  |  |  |  | 单位 | 数量 | 单价（元） |  | 合价（元） | 暂估单价 （元） | 暂估合价 （元）
表-09
综合单价分析表
工程名称：混凝土道路 | [8 empty] | 第 3 页 共 9 页
项目编码 |  | 040103001001 |  | 项目名称 | 回填路肩 |  |  | 计量单位 |  | m3 | 工程量 | 207.28
清单综合单价组成明细
定额编号 | 定额项目名称 | 定额 单位 | 数量 | 单价 |  |  |  | 合价
|  |  |  | 人工费 | 材料费 | 机械费 | 管理费 和利润 | 人工费 |  | 材料费 | 机械费 | 管理费 和利润
D1-1-132 | 回填土 夯实机夯实 平地 | 100m3压实方 | 0.01 | 954.9 |  | 188.63 | 315.73 | 9.55 |  |  | 1.89 | 3.16
人工单价 |  | 小计 | [5 empty] | 9.55 |  |  | 1.89 | 3.16
未计价材料费
清单项目综合单价 | [7 empty] | 14.59
材 料 费 明 细 | 主要材料名称、规格、型号 |  |  |  |  | 单位 | 数量 | 单价（元） |  | 合价（元） | 暂估单价 （元） | 暂估合价 （元）
表-09
综合单价分析表
工程名称：混凝土道路 | [8 empty] | 第 4 页 共 9 页
项目编码 |  | 040202011001 |  | 项目名称 | 级配碎石底基层 |  |  | 计量单位 |  | m2 | 工程量 | 2445.46
清单综合单价组成明细
定额编号 | 定额项目名称 | 定额 单位 | 数量 | 单价 |  |  |  | 合价
|  |  |  | 人工费 | 材料费 | 机械费 | 管理费 和利润 | 人工费 |  | 材料费 | 机械费 | 管理费 和利润
D2-2-24 换 | 人机配合铺装 级配碎石底基层 厚度 15cm 实际厚度(cm):16 | 100m2 | 0.01 | 282.9 | 3695.18 | 283.57 | 149.32 | 2.83 |  | 36.95 | 2.84 | 1.49
人工单价 |  | 小计 | [5 empty] | 2.83 |  | 36.95 | 2.84 | 1.49
未计价材料费
清单项目综合单价 | [7 empty] | 44.11
材 料 费 明 细 | 主要材料名称、规格、型号 |  |  |  |  | 单位 | 数量 | 单价（元） |  | 合价（元） | 暂估单价 （元） | 暂估合价 （元）
| 其他材料费 | [6 empty] | - |  | 36.96 | -
| 材料费小计 | [6 empty] | - |  | 36.96 | -
表-09
综合单价分析表
工程名称：混凝土道路 | [8 empty] | 第 5 页 共 9 页
项目编码 |  | 040203007001 |  | 项目名称 | 水泥混凝土路面 |  |  | 计量单位 |  | m2 | 工程量 | 2146
清单综合单价组成明细
定额编号 | 定额项目名称 | 定额 单位 | 数量 | 单价 |  |  |  | 合价
|  |  |  | 人工费 | 材料费 | 机械费 | 管理费 和利润 | 人工费 |  | 材料费 | 机械费 | 管理费 和利润
D2-3-46 换 | 水泥混凝土路面 厚度 20cm 实际厚度(cm):18 | 100m2 | 0.01 | 2975.27 | 160.95 | 29.61 | 792.08 | 29.75 |  | 1.61 | 0.3 | 7.92
8021905 | 商品混凝土碎石粒径20/40石(坍落度100±20mm) C30 | m3 | 0.1836 |  | 463 |  |  |  |  | 85.01
D2-3-55 | 水泥混凝土路面养生 水养生 | 100m2 | 0.01 | 77.99 | 57.34 |  | 20.56 | 0.78 |  | 0.57 |  | 0.21
人工单价 |  | 小计 | [5 empty] | 30.53 |  | 87.19 | 0.3 | 8.13
未计价材料费
清单项目综合单价 | [7 empty] | 126.14
材 料 费 明 细 | 主要材料名称、规格、型号 |  |  |  |  | 单位 | 数量 | 单价（元） |  | 合价（元） | 暂估单价 （元） | 暂估合价 （元）
| 其他材料费 | [6 empty] | - |  | 87.15 | -
| 材料费小计 | [6 empty] | - |  | 87.15 | -
表-09
综合单价分析表
工程名称：混凝土道路 | [8 empty] | 第 6 页 共 9 页
项目编码 |  | 040203007002 |  | 项目名称 | 缩缝 |  |  | 计量单位 |  | m | 工程量 | 403.6
清单综合单价组成明细
定额编号 | 定额项目名称 | 定额 单位 | 数量 | 单价 |  |  |  | 合价
|  |  |  | 人工费 | 材料费 | 机械费 | 管理费 和利润 | 人工费 |  | 材料费 | 机械费 | 管理费 和利润
D2-3-51 | 缩缝 | 100延长米 | 0.01 | 511.95 | 413.21 | 21.63 | 140.65 | 5.12 |  | 4.13 | 0.22 | 1.41
人工单价 |  | 小计 | [5 empty] | 5.12 |  | 4.13 | 0.22 | 1.41
未计价材料费
清单项目综合单价 | [7 empty] | 10.87
材 料 费 明 细 | 主要材料名称、规格、型号 |  |  |  |  | 单位 | 数量 | 单价（元） |  | 合价（元） | 暂估单价 （元） | 暂估合价 （元）
| 其他材料费 | [6 empty] | - |  | 4.42 | -
| 材料费小计 | [6 empty] | - |  | 4.42 | -
表-09
综合单价分析表
工程名称：混凝土道路 | [8 empty] | 第 7 页 共 9 页
项目编码 |  | 040203007003 |  | 项目名称 | 横向胀缝 |  |  | 计量单位 |  | m2 | 工程量 | 1.08
清单综合单价组成明细
定额编号 | 定额项目名称 | 定额 单位 | 数量 | 单价 |  |  |  | 合价
|  |  |  | 人工费 | 材料费 | 机械费 | 管理费 和利润 | 人工费 |  | 材料费 | 机械费 | 管理费 和利润
D2-3-48 | 伸缝 沥青木板 | 10m2 | 0.1 | 544.95 | 542.99 |  | 143.65 | 54.5 |  | 54.3 |  | 14.37
D2-3-59 | 道路传力杆套筒 | 100支 | 0.1852 | 159.98 | 208.51 |  | 42.17 | 29.63 |  | 38.61 |  | 7.81
人工单价 |  | 小计 | [5 empty] | 84.13 |  | 92.91 |  | 22.18
未计价材料费
清单项目综合单价 | [7 empty] | 199.21
材 料 费 明 细 | 主要材料名称、规格、型号 |  |  |  |  | 单位 | 数量 | 单价（元） |  | 合价（元） | 暂估单价 （元） | 暂估合价 （元）
| 其他材料费 | [6 empty] | - |  | 92.92 | -
| 材料费小计 | [6 empty] | - |  | 92.92 | -
表-09
综合单价分析表
工程名称：混凝土道路 | [8 empty] | 第 8 页 共 9 页
项目编码 |  | 040901001001 |  | 项目名称 | 现浇构件钢筋 |  |  | 计量单位 |  | t | 工程量 | 0.17
清单综合单价组成明细
定额编号 | 定额项目名称 | 定额 单位 | 数量 | 单价 |  |  |  | 合价
|  |  |  | 人工费 | 材料费 | 机械费 | 管理费 和利润 | 人工费 |  | 材料费 | 机械费 | 管理费 和利润
D2-3-57 换 | 水泥混凝土路面钢筋 构造筋 | t | 1 | 1121.89 | 4185.56 | 23.76 | 302 | 1121.89 |  | 4185.56 | 23.76 | 302
人工单价 |  | 小计 | [5 empty] | 1121.89 |  | 4185.56 | 23.76 | 302
未计价材料费
清单项目综合单价 | [7 empty] | 5633.21
材 料 费 明 细 | 主要材料名称、规格、型号 |  |  |  |  | 单位 | 数量 | 单价（元） |  | 合价（元） | 暂估单价 （元） | 暂估合价 （元）
| 其他材料费 | [6 empty] | - |  | 4185.56 | -
| 材料费小计 | [6 empty] | - |  | 4185.56 | -
表-09
综合单价分析表
工程名称：混凝土道路 | [8 empty] | 第 9 页 共 9 页
项目编码 |  | 040901001002 |  | 项目名称 | 拉杆钢筋 |  |  | 计量单位 |  | t | 工程量 | 0.43
清单综合单价组成明细
定额编号 | 定额项目名称 | 定额 单位 | 数量 | 单价 |  |  |  | 合价
|  |  |  | 人工费 | 材料费 | 机械费 | 管理费 和利润 | 人工费 |  | 材料费 | 机械费 | 管理费 和利润
D2-3-57 换 | 水泥混凝土路面钢筋 构造筋 | t | 1 | 1121.89 | 4134.89 | 23.76 | 302 | 1121.89 |  | 4134.89 | 23.76 | 302
人工单价 |  | 小计 | [5 empty] | 1121.89 |  | 4134.89 | 23.76 | 302
未计价材料费
清单项目综合单价 | [7 empty] | 5582.54
材 料 费 明 细 | 主要材料名称、规格、型号 |  |  |  |  | 单位 | 数量 | 单价（元） |  | 合价（元） | 暂估单价 （元） | 暂估合价 （元）
| 其他材料费 | [6 empty] | - |  | 4134.89 | -
| 材料费小计 | [6 empty] | - |  | 4134.89 | -
表-09

## 表-11 总价措施项目清单与计价表
总价措施项目清单与计价表
工程名称：混凝土道路 | [5 empty] | 第 1 页 共 1 页
序号 | 项目编码 | 项目名称 | 计算基础 | 费率 (%) | 金额 (元) |  | 备注
1 | LSSGCSF00001 | 绿色施工安全防护措施费 | 分部分项人工费+分部分项机具费 | 16.5 | 15766.59 |  | 以分部分项的人工费与施工机具费之和为计算基础；以专业工程类型 区分不同费率计算； 单独场地平整工程费率为4.35%； 道路、管网工程费率为16.50%； 桥涵、隧道、水处理构筑物工程费率为14.50%； 分部分项工程总费用在300 万元以内（含300 万元）的项目按基本费率乘以1.20；
合 计 |  |  |  |  | 15766.59

## 表-12 其他项目清单与计价汇总表
其他项目清单与计价汇总表
工程名称：混凝土道路 |  |  | 第 1 页 共 1 页
序号 | 项目名称 | 金额（元） |  | 备注
1 | 暂列金额
2 | 暂估价
2.1 | 材料暂估价 | —
2.2 | 专业工程暂估价
3 | 计日工
4 | 总承包服务费
5 | 预算包干费 | 5733.31 |  | 按分部分项的人工费与施工机具费之和的 6.00%计算
6 | 工程优质费
7 | 概算幅度差
8 | 现场签证费用
9 | 索赔费用
10 | 其他费用
| 合 计 | 5733.31 |  | —

## 表-13 规费、税金项目清单与计价表
规费、税金项目清单与计价表
工程名称：混凝土道路 |  |  |  |  | 第 1 页 共 1 页
序号 | 项目名称 | 计算基础 | 取费基数 | 计算费率 (%) |  | 金额(元)
1 | 增值税销项税额 | 分部分项合计+措施合计+其他项目 | 424051.46 | 9 |  | 38164.63
合 计 | [5 empty] | 38164.63

## 5.1-1单位工程人材机汇总表
单位工程人材机汇总表
工程名称：混凝土道路 |  |  |  |  | 第 1 页 共 1 页
序号 | 名称及规格 | 单位 | 数量 | 单价 （元） |  | 合价 （元） | 备注
1 | 人工费 | 元 | 77723.67 | 1.01 |  | 78500.91
2 | 人工费调整 | 元 | 0.46 | 1 |  | 0.46
3 | 热轧圆盘条B档HPB 300 ∅l0以内 | t | 0.08 | 4020 |  | 323.61
4 | 螺纹钢筋HRB 400 φ14 | t | 0.09 | 4000 |  | 378.4
5 | 螺纹钢筋HRB 400 ∅28 | t | 0.44 | 3960 |  | 1753.88
6 | 镀锌低碳钢丝φ0.7~1.2 | kg | 1.8 | 5.4 |  | 9.72
7 | 低碳钢焊条综合 | kg | 0.31 | 6.01 |  | 1.88
8 | 钢锯片φ300 | 片 | 1.78 | 264.96 |  | 470.52
9 | 铁件综合 | kg | 139.49 | 4.16 |  | 580.28
10 | 碎石20~60 | m3 | 416.44 | 156 |  | 64964.23
11 | 碎石60 | m3 | 119 | 155 |  | 18444.4
12 | 石屑 | m3 | 59.13 | 108 |  | 6386.17
13 | 板枋材综合 | m3 | 0.92 | 1515 |  | 1398.04
14 | 木板20 | m3 | 0.02 | 1647.79 |  | 39.38
15 | 石油沥青60~100# | t | 0.23 | 4100 |  | 958.17
16 | 柴油 | t | 0.03 | 7660 |  | 251.25
17 | 108胶 | kg | 0.2 | 6.86 |  | 1.37
18 | 塑料排水管DN25 | m | 2.03 | 3.86 |  | 7.84
19 | 塑料管堵DN25 | 个 | 20.2 | 1.59 |  | 32.12
20 | 锯木屑 | m3 | 0 | 23.54 |  | 0.01
21 | 水 | m3 | 300.44 | 4.05 |  | 1216.78
22 | 钢模板 | kg | 324.3 | 4.44 |  | 1439.91
23 | 其他材料费 | 元 | 648.73 | 1 |  | 648.73
24 | 材料费调整 | 元 | -0.21 | 1 |  | -0.21
25 | 商品混凝土碎石粒径20/40石(坍落度100±20mm)C30 | m3 | 394.01 | 463 |  | 182424.59
26 | 机上人工 | 工日 | 26.39 | 232.3 |  | 6129.33
27 | 折旧费 | 元 | 1996.36 | 1 |  | 1996.36
28 | 检修费 | 元 | 615.13 | 1 |  | 615.13
29 | 维护费 | 元 | 2024.22 | 1 |  | 2024.22
30 | 安拆费 | 元 | 197.53 | 1 |  | 197.53
31 | 柴油(机械用)0# | kg | 749.03 | 7.66 |  | 5737.54
32 | 电(机械用) | kW·h | 441.76 | 0.8 |  | 353.4
33 | 机械费调整 | 元 | 0.21 | 1 |  | 0.21
| 合计 |  |  |  |  | 377286.16