## 表-04 单位工程招标控制价汇总表
单位工程造价汇总表
工程名称：灌溉管网（含首部） |  |  | 第 1 页 共 1 页
序号 | 汇总内容 | 金额:(元) |  | 其中：暂估价(元)
1 | 分部分项合计 | 333923.78
1.1 | 管网工程 | 282144.94
1.2 | 首部配件 | 51778.84
2 | 措施合计 | 27520.8
2.1 | 绿色施工安全防护措施费 | 15271.86
2.2 | 其他措施费 | 12248.94
3 | 其他项目 | 5553.4 |  | －
3.1 | 暂列金额
3.2 | 暂估价
3.3 | 计日工
3.4 | 总承包服务费
3.5 | 预算包干费 | 5553.4
3.6 | 工程优质费
3.7 | 概算幅度差
3.8 | 索赔费用
3.9 | 现场签证费用
3.10 | 其他费用
4 | 税前工程造价 | 366997.98
5 | 增值税销项税额 | 33029.82 |  | －
6 | 总造价 | 400027.8
7 | 人工费 | 86638.24
合计=1+2+3+5 |  | 400,027.80 |  | 0

## 表-08 分部分项工程和单价措施项目清单与计价表
分部分项工程和单价措施项目清单与计价表
工程名称：灌溉管网（含首部） | [6 empty] | 第 1 页 共 3 页
序号 | 项目编码 | 项目名称 | 项目特征描述 | 计量单位 | 工程量 | 金额（元）
[6 empty] | 综合单价 |  | 综合合价 | 其中：暂估价
|  | 管网工程 | [5 empty] | 282144.94
1 | 040501004001 | 塑料管 | 1.材质及规格:PVC-U给水管材，DN40 1.6MPa 2.连接形式:黏接 | m | 1750.00 | 14.16 |  | 24780
2 | 040501004002 | 塑料管 | 1.材质及规格:PVC-U给水管材，DN90 1.6MPa 2.连接形式:黏接 | m | 526.00 | 46.17 |  | 24285.42
3 | 040501004003 | 塑料管 | 1.材质及规格:PVC-U给水管材，DN110 1.6MPa 2.连接形式:黏接 | m | 490.00 | 56.47 |  | 27670.3
4 | 040501004005 | 塑料管 | 1.材质及规格:PVC-U给水管材，DN160 1.6MPa 2.连接形式:黏接 | m | 586.00 | 110.67 |  | 64852.62
5 | 040502003001 | 塑料管管件 | 1.名称:塑料管管件 2.材质及规格:DN40 3.连接形式:黏接 | 个 | 291.00 | 15.7 |  | 4568.7
6 | 040502003002 | 塑料管管件 | 1.名称:塑料管管件 2.材质及规格:DN90 3.连接形式:黏接 | 个 | 88.00 | 42.84 |  | 3769.92
7 | 040502003003 | 塑料管管件 | 1.名称:塑料管管件 2.材质及规格:DN110 3.连接形式:黏接 | 个 | 82.00 | 50.51 |  | 4141.82
8 | 040502003004 | 塑料管管件 | 1.名称:塑料管管件 2.材质及规格:DN160 3.连接形式:黏接 | 个 | 98.00 | 78.8 |  | 7722.4
9 | 040502005001 | 田间给水栓 | 1.名称:给水栓 2.规格:DN40 | 个 | 70.00 | 49.33 |  | 3453.1
10 | 040504001007 | 阀门井 | 1.垫层、基础材质及厚度:200mm,商品混凝土碎石粒径20/40石(坍落度100±20mm) C20 2.砌筑材料品种、规格、强度等级:混凝土普通砖240×115×53 MU10 3.砂浆强度等级、配合比:DM干混砌筑砂浆(普通砌筑砂浆)保水率≥88% 一类，强度等级：M7.5 4.盖板材质、规格:钢筋砼井盖Φ800 5.详见设计 | 座 | 27.00 | 2362.52 |  | 63788.04
本页小计 | [7 empty] | 229032.32
分部分项工程和单价措施项目清单与计价表
工程名称：灌溉管网（含首部） | [6 empty] | 第 2 页 共 3 页
序号 | 项目编码 | 项目名称 | 项目特征描述 | 计量单位 | 工程量 | 金额（元）
[6 empty] | 综合单价 |  | 综合合价 | 其中：暂估价
11 | 031003003003 | 焊接法兰阀门 | 1.名称:闸阀 2.规格、压力等级:DN160 3.连接形式:法兰连接 4.详见设计 | 个 | 13.00 | 888.36 |  | 11548.68
12 | 031003003004 | 焊接法兰阀门 | 1.名称:泄水阀 2.规格、压力等级:DN160 3.连接形式:法兰连接 4.详见设计 | 个 | 2.00 | 888.36 |  | 1776.72
13 | 031003003006 | 焊接法兰阀门 | 1.名称:泄水阀 2.规格、压力等级:DN110 3.连接形式:法兰连接 4.详见设计 | 个 | 5.00 | 667.83 |  | 3339.15
14 | 031003003005 | 焊接法兰阀门 | 1.名称:泄水阀 2.规格、压力等级:DN90 3.连接形式:法兰连接 4.详见设计 | 个 | 7.00 | 527.05 |  | 3689.35
15 | 040101002001 | 挖沟槽土方 | 1.土壤类别:一、二类土 2.挖土深度:2m 内 3.挖土方式:挖土机挖土,人工辅助 | m3 | 1207.31 | 8.47 |  | 10225.92
16 | 010103001001 | 回填方 | 1.密实度要求:夯实机夯实 槽、坑 2.填方材料品种:素土 | m3 | 1184.69 | 19.02 |  | 22532.8
|  | 首部配件 | [5 empty] | 51778.84
17 | 031003008001 | 离心过滤器 | 1.名称:离心过滤器 2.规格:DN180 3.连接形式:法兰连接 | 个 | 2.00 | 2441.12 |  | 4882.24
18 | 031003008002 | 网式过滤器 | 1.名称:网式过滤器 2.规格:DN180 3.连接形式:法兰连接 | 个 | 2.00 | 1121.12 |  | 2242.24
19 | 031003003001 | 闸阀 | 1.类型:闸阀 2.规格、压力等级:DN180 3.连接形式:法兰连接 | 个 | 8.00 | 1363.08 |  | 10904.64
20 | 031003003002 | 止回阀 | 1.类型:止回阀 2.规格、压力等级:DN180 3.连接形式:法兰连接 | 个 | 2.00 | 1926.08 |  | 3852.16
21 | 031006004001 | 施肥装置 | 1.名称:施肥装置 2.型号、规格:含施肥机施肥罐 | 台 | 2.00 | 8934.14 |  | 17868.28
22 | 030601002001 | 压力仪表 | 1.名称:压力表 | 台 | 4.00 | 118.69 |  | 474.76
23 | 031003002001 | 进排气阀 | 1.类型:进排气阀 2.规格、压力等级:DN180 | 个 | 2.00 | 3179.08 |  | 6358.16
本页小计 | [7 empty] | 99695.1
分部分项工程和单价措施项目清单与计价表
工程名称：灌溉管网（含首部） | [6 empty] | 第 3 页 共 3 页
序号 | 项目编码 | 项目名称 | 项目特征描述 | 计量单位 | 工程量 | 金额（元）
[6 empty] | 综合单价 |  | 综合合价 | 其中：暂估价
24 | 031003013001 | 水表 | 1.名称:水表 2.型号、规格:DN180 3.连接形式:法兰连接 | 个 | 2.00 | 2598.18 |  | 5196.36
|  | 措施项目 | [5 empty] | 12248.94
25 | 041102021001 | 混凝土支墩模板 | 1.管、渠道及其他 小型构件 木模 | m2 | 199.95 | 61.26 |  | 12248.94
本页小计 | [7 empty] | 17445.3
合 计 | [7 empty] | 346172.72

## 表-09 综合单价分析表
综合单价分析表
工程名称：灌溉管网（含首部） | [8 empty] | 第 1 页 共 25 页
项目编码 |  | 040501004001 |  | 项目名称 | 塑料管 |  |  | 计量单位 |  | m | 工程量 | 1750
清单综合单价组成明细
定额编号 | 定额项目名称 | 定额 单位 | 数量 | 单价 |  |  |  | 合价
|  |  |  | 人工费 | 材料费 | 机械费 | 管理费 和利润 | 人工费 |  | 材料费 | 机械费 | 管理费 和利润
D4-1-90 | 塑料管安装(粘接) 管外径(mm以内) 50 | 10m | 0.1 | 53.13 | 67.8 |  | 20.62 | 5.31 |  | 6.78 |  | 2.06
人工单价 |  | 小计 | [5 empty] | 5.31 |  | 6.78 |  | 2.06
|  | 未计价材料费 | [5 empty] | 6.58
清单项目综合单价 | [7 empty] | 14.16
材 料 费 明 细 | 主要材料名称、规格、型号 |  |  |  |  | 单位 | 数量 | 单价（元） |  | 合价（元） | 暂估单价 （元） | 暂估合价 （元）
| PVC-U给水管材，DN40 1.6MPa |  |  |  |  | m | 1 | 6.58 |  | 6.58
| 其他材料费 | [6 empty] | - |  | 0.2 | -
| 材料费小计 | [6 empty] | - |  | 6.78 | -
表-09
综合单价分析表
工程名称：灌溉管网（含首部） | [8 empty] | 第 2 页 共 25 页
项目编码 |  | 040501004002 |  | 项目名称 | 塑料管 |  |  | 计量单位 |  | m | 工程量 | 526
清单综合单价组成明细
定额编号 | 定额项目名称 | 定额 单位 | 数量 | 单价 |  |  |  | 合价
|  |  |  | 人工费 | 材料费 | 机械费 | 管理费 和利润 | 人工费 |  | 材料费 | 机械费 | 管理费 和利润
D4-1-92 | 塑料管安装(粘接) 管外径(mm以内) 110 | 10m | 0.1 | 93.96 | 330.82 | 0.29 | 36.58 | 9.4 |  | 33.08 | 0.03 | 3.66
人工单价 |  | 小计 | [5 empty] | 9.4 |  | 33.08 | 0.03 | 3.66
|  | 未计价材料费 | [5 empty] | 32.72
清单项目综合单价 | [7 empty] | 46.17
材 料 费 明 细 | 主要材料名称、规格、型号 |  |  |  |  | 单位 | 数量 | 单价（元） |  | 合价（元） | 暂估单价 （元） | 暂估合价 （元）
| PVC-U给水管材，DN90 1.6MPa |  |  |  |  | m | 1 | 32.72 |  | 32.72
| 其他材料费 | [6 empty] | - |  | 0.37 | -
| 材料费小计 | [6 empty] | - |  | 33.09 | -
表-09
综合单价分析表
工程名称：灌溉管网（含首部） | [8 empty] | 第 3 页 共 25 页
项目编码 |  | 040501004003 |  | 项目名称 | 塑料管 |  |  | 计量单位 |  | m | 工程量 | 490
清单综合单价组成明细
定额编号 | 定额项目名称 | 定额 单位 | 数量 | 单价 |  |  |  | 合价
|  |  |  | 人工费 | 材料费 | 机械费 | 管理费 和利润 | 人工费 |  | 材料费 | 机械费 | 管理费 和利润
D4-1-94 | 塑料管安装(粘接) 管外径(mm以内) 140 | 10m | 0.1 | 116.96 | 401.93 | 0.29 | 45.51 | 11.7 |  | 40.19 | 0.03 | 4.55
人工单价 |  | 小计 | [5 empty] | 11.7 |  | 40.19 | 0.03 | 4.55
|  | 未计价材料费 | [5 empty] | 39.73
清单项目综合单价 | [7 empty] | 56.47
材 料 费 明 细 | 主要材料名称、规格、型号 |  |  |  |  | 单位 | 数量 | 单价（元） |  | 合价（元） | 暂估单价 （元） | 暂估合价 （元）
| PVC-U给水管材，DN110 1.6MPa |  |  |  |  | m | 1 | 39.73 |  | 39.73
| 其他材料费 | [6 empty] | - |  | 0.46 | -
| 材料费小计 | [6 empty] | - |  | 40.19 | -
表-09
综合单价分析表
工程名称：灌溉管网（含首部） | [8 empty] | 第 4 页 共 25 页
项目编码 |  | 040501004005 |  | 项目名称 | 塑料管 |  |  | 计量单位 |  | m | 工程量 | 586
清单综合单价组成明细
定额编号 | 定额项目名称 | 定额 单位 | 数量 | 单价 |  |  |  | 合价
|  |  |  | 人工费 | 材料费 | 机械费 | 管理费 和利润 | 人工费 |  | 材料费 | 机械费 | 管理费 和利润
D4-1-96 | 塑料管安装(粘接) 管外径(mm以内) 200 | 10m | 0.1 | 168.89 | 871.85 | 0.29 | 65.66 | 16.89 |  | 87.19 | 0.03 | 6.57
人工单价 |  | 小计 | [5 empty] | 16.89 |  | 87.19 | 0.03 | 6.57
|  | 未计价材料费 | [5 empty] | 86.52
清单项目综合单价 | [7 empty] | 110.67
材 料 费 明 细 | 主要材料名称、规格、型号 |  |  |  |  | 单位 | 数量 | 单价（元） |  | 合价（元） | 暂估单价 （元） | 暂估合价 （元）
| PVC-U给水管材，DN160 1.6MPa |  |  |  |  | m | 1 | 86.52 |  | 86.52
| 其他材料费 | [6 empty] | - |  | 0.66 | -
| 材料费小计 | [6 empty] | - |  | 87.18 | -
表-09
综合单价分析表
工程名称：灌溉管网（含首部） | [8 empty] | 第 5 页 共 25 页
项目编码 |  | 040502003001 |  | 项目名称 | 塑料管管件 |  |  | 计量单位 |  | 个 | 工程量 | 291
清单综合单价组成明细
定额编号 | 定额项目名称 | 定额 单位 | 数量 | 单价 |  |  |  | 合价
|  |  |  | 人工费 | 材料费 | 机械费 | 管理费 和利润 | 人工费 |  | 材料费 | 机械费 | 管理费 和利润
D4-2-150 | 塑料管件粘接 管外径(mm以内) 50 | 个 | 1 | 8.84 | 3.43 |  | 3.43 | 8.84 |  | 3.43 |  | 3.43
人工单价 |  | 小计 | [5 empty] | 8.84 |  | 3.43 |  | 3.43
|  | 未计价材料费 | [5 empty] | 2.63
清单项目综合单价 | [7 empty] | 15.7
材 料 费 明 细 | 主要材料名称、规格、型号 |  |  |  |  | 单位 | 数量 | 单价（元） |  | 合价（元） | 暂估单价 （元） | 暂估合价 （元）
| 塑料管件 DN40 |  |  |  |  | 个 | 1 | 2.63 |  | 2.63
| 其他材料费 | [6 empty] | - |  | 0.81 | -
| 材料费小计 | [6 empty] | - |  | 3.44 | -
表-09
综合单价分析表
工程名称：灌溉管网（含首部） | [8 empty] | 第 6 页 共 25 页
项目编码 |  | 040502003002 |  | 项目名称 | 塑料管管件 |  |  | 计量单位 |  | 个 | 工程量 | 88
清单综合单价组成明细
定额编号 | 定额项目名称 | 定额 单位 | 数量 | 单价 |  |  |  | 合价
|  |  |  | 人工费 | 材料费 | 机械费 | 管理费 和利润 | 人工费 |  | 材料费 | 机械费 | 管理费 和利润
D4-2-152 | 塑料管件粘接 管外径(mm以内) 110 | 个 | 1 | 19.89 | 14.83 | 0.29 | 7.83 | 19.89 |  | 14.83 | 0.29 | 7.83
人工单价 |  | 小计 | [5 empty] | 19.89 |  | 14.83 | 0.29 | 7.83
|  | 未计价材料费 | [5 empty] | 13.09
清单项目综合单价 | [7 empty] | 42.84
材 料 费 明 细 | 主要材料名称、规格、型号 |  |  |  |  | 单位 | 数量 | 单价（元） |  | 合价（元） | 暂估单价 （元） | 暂估合价 （元）
| 塑料管件 DN90 |  |  |  |  | 个 | 1 | 13.09 |  | 13.09
| 其他材料费 | [6 empty] | - |  | 1.74 | -
| 材料费小计 | [6 empty] | - |  | 14.83 | -
表-09
综合单价分析表
工程名称：灌溉管网（含首部） | [8 empty] | 第 7 页 共 25 页
项目编码 |  | 040502003003 |  | 项目名称 | 塑料管管件 |  |  | 计量单位 |  | 个 | 工程量 | 82
清单综合单价组成明细
定额编号 | 定额项目名称 | 定额 单位 | 数量 | 单价 |  |  |  | 合价
|  |  |  | 人工费 | 材料费 | 机械费 | 管理费 和利润 | 人工费 |  | 材料费 | 机械费 | 管理费 和利润
D4-2-153 | 塑料管件粘接 管外径(mm以内) 125 | 个 | 1 | 23.19 | 17.92 | 0.29 | 9.11 | 23.19 |  | 17.92 | 0.29 | 9.11
人工单价 |  | 小计 | [5 empty] | 23.19 |  | 17.92 | 0.29 | 9.11
|  | 未计价材料费 | [5 empty] | 15.89
清单项目综合单价 | [7 empty] | 50.51
材 料 费 明 细 | 主要材料名称、规格、型号 |  |  |  |  | 单位 | 数量 | 单价（元） |  | 合价（元） | 暂估单价 （元） | 暂估合价 （元）
| 塑料管件 DN110 |  |  |  |  | 个 | 1 | 15.89 |  | 15.89
| 其他材料费 | [6 empty] | - |  | 2.03 | -
| 材料费小计 | [6 empty] | - |  | 17.92 | -
表-09
综合单价分析表
工程名称：灌溉管网（含首部） | [8 empty] | 第 8 页 共 25 页
项目编码 |  | 040502003004 |  | 项目名称 | 塑料管管件 |  |  | 计量单位 |  | 个 | 工程量 | 98
清单综合单价组成明细
定额编号 | 定额项目名称 | 定额 单位 | 数量 | 单价 |  |  |  | 合价
|  |  |  | 人工费 | 材料费 | 机械费 | 管理费 和利润 | 人工费 |  | 材料费 | 机械费 | 管理费 和利润
D4-2-155 | 塑料管件粘接 管外径(mm以内) 160 | 个 | 1 | 29.74 | 37.12 | 0.29 | 11.65 | 29.74 |  | 37.12 | 0.29 | 11.65
人工单价 |  | 小计 | [5 empty] | 29.74 |  | 37.12 | 0.29 | 11.65
|  | 未计价材料费 | [5 empty] | 34.61
清单项目综合单价 | [7 empty] | 78.8
材 料 费 明 细 | 主要材料名称、规格、型号 |  |  |  |  | 单位 | 数量 | 单价（元） |  | 合价（元） | 暂估单价 （元） | 暂估合价 （元）
| 塑料管件 DN160 |  |  |  |  | 个 | 1 | 34.61 |  | 34.61
| 其他材料费 | [6 empty] | - |  | 2.51 | -
| 材料费小计 | [6 empty] | - |  | 37.12 | -
表-09
综合单价分析表
工程名称：灌溉管网（含首部） | [8 empty] | 第 9 页 共 25 页
项目编码 |  | 040502005001 |  | 项目名称 | 田间给水栓 |  |  | 计量单位 |  | 个 | 工程量 | 70
清单综合单价组成明细
定额编号 | 定额项目名称 | 定额 单位 | 数量 | 单价 |  |  |  | 合价
|  |  |  | 人工费 | 材料费 | 机械费 | 管理费 和利润 | 人工费 |  | 材料费 | 机械费 | 管理费 和利润
D4-2-182 | 丝扣阀门安装 公称直径(mm以内) 40 | 个 | 1 | 16.69 | 26.17 |  | 6.47 | 16.69 |  | 26.17 |  | 6.47
人工单价 |  | 小计 | [5 empty] | 16.69 |  | 26.17 |  | 6.47
|  | 未计价材料费 | [5 empty] | 25.25
清单项目综合单价 | [7 empty] | 49.33
材 料 费 明 细 | 主要材料名称、规格、型号 |  |  |  |  | 单位 | 数量 | 单价（元） |  | 合价（元） | 暂估单价 （元） | 暂估合价 （元）
| 田间给水栓 DN40 |  |  |  |  | 个 | 1.01 | 25 |  | 25.25
| 其他材料费 | [6 empty] | - |  | 0.92 | -
| 材料费小计 | [6 empty] | - |  | 26.17 | -
表-09
综合单价分析表
工程名称：灌溉管网（含首部） | [8 empty] | 第 10 页 共 25 页
项目编码 |  | 040504001007 |  | 项目名称 | 阀门井 |  |  | 计量单位 |  | 座 | 工程量 | 27
清单综合单价组成明细
定额编号 | 定额项目名称 | 定额 单位 | 数量 | 单价 |  |  |  | 合价
|  |  |  | 人工费 | 材料费 | 机械费 | 管理费 和利润 | 人工费 |  | 材料费 | 机械费 | 管理费 和利润
D5-3-280 | 非定型井垫层 砂碎石 | 10m3 | 0.0292 | 644.94 | 2037.54 | 21.96 | 217.48 | 18.86 |  | 59.58 | 0.64 | 6.36
D4-3-1 | 立式闸阀井 井内径1.20m 井室深1.20m 井深(m) 1.45 | 座 | 1 | 518.52 | 638.55 | 36.13 | 215.26 | 518.52 |  | 638.55 | 36.13 | 215.26
80090390 | DM干混砌筑砂浆(普通砌筑砂浆)保水率≥88% 一类，强度等级：M7.5 | m3 | 0.422 | 36.36 | 544.35 | 20.53 | 22.08 | 15.34 |  | 229.72 | 8.66 | 9.32
8021903 | 商品混凝土碎石粒径20/40石(坍落度100±20mm) C20 | m3 | 1.367 |  | 443 |  |  |  |  | 605.58
人工单价 |  | 小计 | [5 empty] | 552.72 |  | 1533.43 | 45.43 | 230.94
|  | 未计价材料费 | [5 empty] | 249.58
清单项目综合单价 | [7 empty] | 2362.52
材 料 费 明 细 | 主要材料名称、规格、型号 |  |  |  |  | 单位 | 数量 | 单价（元） |  | 合价（元） | 暂估单价 （元） | 暂估合价 （元）
| 煤焦油沥清漆 L01-17 |  |  |  |  | kg | 0.519 | 10.76 |  | 5.58
| 钢筋砼井盖Φ800 |  |  |  |  | 套 | 1 | 244 |  | 244
| 其他材料费 | [6 empty] | - |  | 1283.87 | -
| 材料费小计 | [6 empty] | - |  | 1533.45 | -
表-09
综合单价分析表
工程名称：灌溉管网（含首部） | [8 empty] | 第 11 页 共 25 页
项目编码 |  | 031003003003 |  | 项目名称 | 焊接法兰阀门 |  |  | 计量单位 |  | 个 | 工程量 | 13
清单综合单价组成明细
定额编号 | 定额项目名称 | 定额 单位 | 数量 | 单价 |  |  |  | 合价
|  |  |  | 人工费 | 材料费 | 机械费 | 管理费 和利润 | 人工费 |  | 材料费 | 机械费 | 管理费 和利润
借C10-3-36 | 焊接法兰阀安装 公称直径(mm以内) 150 | 个 | 1 | 115.38 | 684.9 | 27.18 | 60.9 | 115.38 |  | 684.9 | 27.18 | 60.9
人工单价 |  | 小计 | [5 empty] | 115.38 |  | 684.9 | 27.18 | 60.9
|  | 未计价材料费 | [5 empty] | 648
清单项目综合单价 | [7 empty] | 888.36
材 料 费 明 细 | 主要材料名称、规格、型号 |  |  |  |  | 单位 | 数量 | 单价（元） |  | 合价（元） | 暂估单价 （元） | 暂估合价 （元）
| 法兰闸阀 Z41H-16 DN160 |  |  |  |  | 个 | 1 | 512 |  | 512
| 法兰片 DN160(1.0MPa) |  |  |  |  | 副 | 1 | 136 |  | 136
| 其他材料费 | [6 empty] | - |  | 36.9 | -
| 材料费小计 | [6 empty] | - |  | 684.9 | -
表-09
综合单价分析表
工程名称：灌溉管网（含首部） | [8 empty] | 第 12 页 共 25 页
项目编码 |  | 031003003004 |  | 项目名称 | 焊接法兰阀门 |  |  | 计量单位 |  | 个 | 工程量 | 2
清单综合单价组成明细
定额编号 | 定额项目名称 | 定额 单位 | 数量 | 单价 |  |  |  | 合价
|  |  |  | 人工费 | 材料费 | 机械费 | 管理费 和利润 | 人工费 |  | 材料费 | 机械费 | 管理费 和利润
借C10-3-36 | 焊接法兰阀安装 公称直径(mm以内) 150 | 个 | 1 | 115.38 | 684.9 | 27.18 | 60.9 | 115.38 |  | 684.9 | 27.18 | 60.9
人工单价 |  | 小计 | [5 empty] | 115.38 |  | 684.9 | 27.18 | 60.9
|  | 未计价材料费 | [5 empty] | 648
清单项目综合单价 | [7 empty] | 888.36
材 料 费 明 细 | 主要材料名称、规格、型号 |  |  |  |  | 单位 | 数量 | 单价（元） |  | 合价（元） | 暂估单价 （元） | 暂估合价 （元）
| 泄水阀 DN160 |  |  |  |  | 个 | 1 | 512 |  | 512
| 法兰片 DN160(1.0MPa) |  |  |  |  | 副 | 1 | 136 |  | 136
| 其他材料费 | [6 empty] | - |  | 36.9 | -
| 材料费小计 | [6 empty] | - |  | 684.9 | -
表-09
综合单价分析表
工程名称：灌溉管网（含首部） | [8 empty] | 第 13 页 共 25 页
项目编码 |  | 031003003006 |  | 项目名称 | 焊接法兰阀门 |  |  | 计量单位 |  | 个 | 工程量 | 5
清单综合单价组成明细
定额编号 | 定额项目名称 | 定额 单位 | 数量 | 单价 |  |  |  | 合价
|  |  |  | 人工费 | 材料费 | 机械费 | 管理费 和利润 | 人工费 |  | 材料费 | 机械费 | 管理费 和利润
借C10-3-35 | 焊接法兰阀安装 公称直径(mm以内) 125 | 个 | 1 | 104.69 | 482.08 | 25.46 | 55.6 | 104.69 |  | 482.08 | 25.46 | 55.6
人工单价 |  | 小计 | [5 empty] | 104.69 |  | 482.08 | 25.46 | 55.6
|  | 未计价材料费 | [5 empty] | 459
清单项目综合单价 | [7 empty] | 667.83
材 料 费 明 细 | 主要材料名称、规格、型号 |  |  |  |  | 单位 | 数量 | 单价（元） |  | 合价（元） | 暂估单价 （元） | 暂估合价 （元）
| 泄水阀 DN110 |  |  |  |  | 个 | 1 | 359 |  | 359
| 法兰片 DN110(1.0MPa) |  |  |  |  | 副 | 1 | 100 |  | 100
| 其他材料费 | [6 empty] | - |  | 23.08 | -
| 材料费小计 | [6 empty] | - |  | 482.08 | -
表-09
综合单价分析表
工程名称：灌溉管网（含首部） | [8 empty] | 第 14 页 共 25 页
项目编码 |  | 031003003005 |  | 项目名称 | 焊接法兰阀门 |  |  | 计量单位 |  | 个 | 工程量 | 7
清单综合单价组成明细
定额编号 | 定额项目名称 | 定额 单位 | 数量 | 单价 |  |  |  | 合价
|  |  |  | 人工费 | 材料费 | 机械费 | 管理费 和利润 | 人工费 |  | 材料费 | 机械费 | 管理费 和利润
借C10-3-34 | 焊接法兰阀安装 公称直径(mm以内) 100 | 个 | 1 | 81.96 | 376.26 | 23.69 | 45.14 | 81.96 |  | 376.26 | 23.69 | 45.14
人工单价 |  | 小计 | [5 empty] | 81.96 |  | 376.26 | 23.69 | 45.14
|  | 未计价材料费 | [5 empty] | 356
清单项目综合单价 | [7 empty] | 527.05
材 料 费 明 细 | 主要材料名称、规格、型号 |  |  |  |  | 单位 | 数量 | 单价（元） |  | 合价（元） | 暂估单价 （元） | 暂估合价 （元）
| 泄水阀 Z41H-16 DN90 |  |  |  |  | 个 | 1 | 282 |  | 282
| 法兰片 DN90(1.0MPa) |  |  |  |  | 副 | 1 | 74 |  | 74
| 其他材料费 | [6 empty] | - |  | 20.27 | -
| 材料费小计 | [6 empty] | - |  | 376.27 | -
表-09
综合单价分析表
工程名称：灌溉管网（含首部） | [8 empty] | 第 15 页 共 25 页
项目编码 |  | 040101002001 |  | 项目名称 | 挖沟槽土方 |  |  | 计量单位 |  | m3 | 工程量 | 1207.31
清单综合单价组成明细
定额编号 | 定额项目名称 | 定额 单位 | 数量 | 单价 |  |  |  | 合价
|  |  |  | 人工费 | 材料费 | 机械费 | 管理费 和利润 | 人工费 |  | 材料费 | 机械费 | 管理费 和利润
D1-1-10 | 人工挖沟槽土方 一、二类土 深度在2m内 | 100m3天然密实方 | 0.0005 | 3151.68 |  |  | 870.18 | 1.58 |  |  |  | 0.44
D1-1-33 | 挖掘机挖沟槽、基坑土方 一、二类土 | 1000m3天然密实方 | 0.001 | 719.93 |  | 4607.19 | 1470.82 | 0.68 |  |  | 4.38 | 1.4
人工单价 |  | 小计 | [5 empty] | 2.26 |  |  | 4.38 | 1.84
未计价材料费
清单项目综合单价 | [7 empty] | 8.47
材 料 费 明 细 | 主要材料名称、规格、型号 |  |  |  |  | 单位 | 数量 | 单价（元） |  | 合价（元） | 暂估单价 （元） | 暂估合价 （元）
表-09
综合单价分析表
工程名称：灌溉管网（含首部） | [8 empty] | 第 16 页 共 25 页
项目编码 |  | 010103001001 |  | 项目名称 | 回填方 |  |  | 计量单位 |  | m3 | 工程量 | 1184.69
清单综合单价组成明细
定额编号 | 定额项目名称 | 定额 单位 | 数量 | 单价 |  |  |  | 合价
|  |  |  | 人工费 | 材料费 | 机械费 | 管理费 和利润 | 人工费 |  | 材料费 | 机械费 | 管理费 和利润
借A1-1-129 | 回填土 夯实机夯实 槽、坑 | 100m3 | 0.01 | 1244.12 |  | 213.03 | 444.43 | 12.44 |  |  | 2.13 | 4.44
人工单价 |  | 小计 | [5 empty] | 12.44 |  |  | 2.13 | 4.44
未计价材料费
清单项目综合单价 | [7 empty] | 19.02
材 料 费 明 细 | 主要材料名称、规格、型号 |  |  |  |  | 单位 | 数量 | 单价（元） |  | 合价（元） | 暂估单价 （元） | 暂估合价 （元）
表-09
综合单价分析表
工程名称：灌溉管网（含首部） | [8 empty] | 第 17 页 共 25 页
项目编码 |  | 031003008001 |  | 项目名称 | 离心过滤器 |  |  | 计量单位 |  | 个 | 工程量 | 2
清单综合单价组成明细
定额编号 | 定额项目名称 | 定额 单位 | 数量 | 单价 |  |  |  | 合价
|  |  |  | 人工费 | 材料费 | 机械费 | 管理费 和利润 | 人工费 |  | 材料费 | 机械费 | 管理费 和利润
借C10-3-143 | Y型过滤器安装(法兰连接) 公称直径(mm以内) 200 | 个 | 1 | 206.87 | 2051.85 | 65.88 | 116.52 | 206.87 |  | 2051.85 | 65.88 | 116.52
人工单价 |  | 小计 | [5 empty] | 206.87 |  | 2051.85 | 65.88 | 116.52
|  | 未计价材料费 | [5 empty] | 1995
清单项目综合单价 | [7 empty] | 2441.12
材 料 费 明 细 | 主要材料名称、规格、型号 |  |  |  |  | 单位 | 数量 | 单价（元） |  | 合价（元） | 暂估单价 （元） | 暂估合价 （元）
| 离心过滤器 |  |  |  |  | 个 | 1 | 1815 |  | 1815
| 法兰片 DN180(1.0MPa) |  |  |  |  | 副 | 1 | 180 |  | 180
| 其他材料费 | [6 empty] | - |  | 56.86 | -
| 材料费小计 | [6 empty] | - |  | 2051.86 | -
表-09
综合单价分析表
工程名称：灌溉管网（含首部） | [8 empty] | 第 18 页 共 25 页
项目编码 |  | 031003008002 |  | 项目名称 | 网式过滤器 |  |  | 计量单位 |  | 个 | 工程量 | 2
清单综合单价组成明细
定额编号 | 定额项目名称 | 定额 单位 | 数量 | 单价 |  |  |  | 合价
|  |  |  | 人工费 | 材料费 | 机械费 | 管理费 和利润 | 人工费 |  | 材料费 | 机械费 | 管理费 和利润
借C10-3-143 | Y型过滤器安装(法兰连接) 公称直径(mm以内) 200 | 个 | 1 | 206.87 | 731.85 | 65.88 | 116.52 | 206.87 |  | 731.85 | 65.88 | 116.52
人工单价 |  | 小计 | [5 empty] | 206.87 |  | 731.85 | 65.88 | 116.52
|  | 未计价材料费 | [5 empty] | 675
清单项目综合单价 | [7 empty] | 1121.12
材 料 费 明 细 | 主要材料名称、规格、型号 |  |  |  |  | 单位 | 数量 | 单价（元） |  | 合价（元） | 暂估单价 （元） | 暂估合价 （元）
| 法兰片 DN180(1.0MPa) |  |  |  |  | 副 | 1 | 180 |  | 180
| 网式过滤器 |  |  |  |  | 个 | 1 | 495 |  | 495
| 其他材料费 | [6 empty] | - |  | 56.86 | -
| 材料费小计 | [6 empty] | - |  | 731.86 | -
表-09
综合单价分析表
工程名称：灌溉管网（含首部） | [8 empty] | 第 19 页 共 25 页
项目编码 |  | 031003003001 |  | 项目名称 | 闸阀 |  |  | 计量单位 |  | 个 | 工程量 | 8
清单综合单价组成明细
定额编号 | 定额项目名称 | 定额 单位 | 数量 | 单价 |  |  |  | 合价
|  |  |  | 人工费 | 材料费 | 机械费 | 管理费 和利润 | 人工费 |  | 材料费 | 机械费 | 管理费 和利润
借C10-3-37 | 焊接法兰阀安装 公称直径(mm以内) 200 | 个 | 1 | 180.48 | 1022.69 | 58.02 | 101.89 | 180.48 |  | 1022.69 | 58.02 | 101.89
人工单价 |  | 小计 | [5 empty] | 180.48 |  | 1022.69 | 58.02 | 101.89
|  | 未计价材料费 | [5 empty] | 964
清单项目综合单价 | [7 empty] | 1363.08
材 料 费 明 细 | 主要材料名称、规格、型号 |  |  |  |  | 单位 | 数量 | 单价（元） |  | 合价（元） | 暂估单价 （元） | 暂估合价 （元）
| 法兰片 DN180(1.0MPa) |  |  |  |  | 副 | 1 | 180 |  | 180
| 法兰闸阀 Z41H-16 DN200 |  |  |  |  | 个 | 1 | 784 |  | 784
| 其他材料费 | [6 empty] | - |  | 58.69 | -
| 材料费小计 | [6 empty] | - |  | 1022.69 | -
表-09
综合单价分析表
工程名称：灌溉管网（含首部） | [8 empty] | 第 20 页 共 25 页
项目编码 |  | 031003003002 |  | 项目名称 | 止回阀 |  |  | 计量单位 |  | 个 | 工程量 | 2
清单综合单价组成明细
定额编号 | 定额项目名称 | 定额 单位 | 数量 | 单价 |  |  |  | 合价
|  |  |  | 人工费 | 材料费 | 机械费 | 管理费 和利润 | 人工费 |  | 材料费 | 机械费 | 管理费 和利润
借C10-3-37 | 焊接法兰阀安装 公称直径(mm以内) 200 | 个 | 1 | 180.48 | 1585.69 | 58.02 | 101.89 | 180.48 |  | 1585.69 | 58.02 | 101.89
人工单价 |  | 小计 | [5 empty] | 180.48 |  | 1585.69 | 58.02 | 101.89
|  | 未计价材料费 | [5 empty] | 1527
清单项目综合单价 | [7 empty] | 1926.08
材 料 费 明 细 | 主要材料名称、规格、型号 |  |  |  |  | 单位 | 数量 | 单价（元） |  | 合价（元） | 暂估单价 （元） | 暂估合价 （元）
| 法兰片 DN180(1.0MPa) |  |  |  |  | 副 | 1 | 180 |  | 180
| 消声止回阀 HC41X—16 DN200 |  |  |  |  | 个 | 1 | 1347 |  | 1347
| 其他材料费 | [6 empty] | - |  | 58.69 | -
| 材料费小计 | [6 empty] | - |  | 1585.69 | -
表-09
综合单价分析表
工程名称：灌溉管网（含首部） | [8 empty] | 第 21 页 共 25 页
项目编码 |  | 031006004001 |  | 项目名称 | 施肥装置 |  |  | 计量单位 |  | 台 | 工程量 | 2
清单综合单价组成明细
定额编号 | 定额项目名称 | 定额 单位 | 数量 | 单价 |  |  |  | 合价
|  |  |  | 人工费 | 材料费 | 机械费 | 管理费 和利润 | 人工费 |  | 材料费 | 机械费 | 管理费 和利润
借C10-6-19 | 气压罐 罐体直径(mm以内) 400 | 台 | 1 | 547.17 | 7737.17 | 291.52 | 358.28 | 547.17 |  | 7737.17 | 291.52 | 358.28
人工单价 |  | 小计 | [5 empty] | 547.17 |  | 7737.17 | 291.52 | 358.28
|  | 未计价材料费 | [5 empty] | 7678
清单项目综合单价 | [7 empty] | 8934.14
材 料 费 明 细 | 主要材料名称、规格、型号 |  |  |  |  | 单位 | 数量 | 单价（元） |  | 合价（元） | 暂估单价 （元） | 暂估合价 （元）
| 施肥罐 |  |  |  |  | 台 | 1 | 1278 |  | 1278
| 施肥机 |  |  |  |  | 台 | 1 | 6400 |  | 6400
| 其他材料费 | [6 empty] | - |  | 59.16 | -
| 材料费小计 | [6 empty] | - |  | 7737.16 | -
表-09
综合单价分析表
工程名称：灌溉管网（含首部） | [8 empty] | 第 22 页 共 25 页
项目编码 |  | 030601002001 |  | 项目名称 | 压力仪表 |  |  | 计量单位 |  | 台 | 工程量 | 4
清单综合单价组成明细
定额编号 | 定额项目名称 | 定额 单位 | 数量 | 单价 |  |  |  | 合价
|  |  |  | 人工费 | 材料费 | 机械费 | 管理费 和利润 | 人工费 |  | 材料费 | 机械费 | 管理费 和利润
借C6-1-23 | 压力计 单管 | 台(块) | 1 | 36.14 | 65.8 | 0.48 | 16.27 | 36.14 |  | 65.8 | 0.48 | 16.27
人工单价 |  | 小计 | [5 empty] | 36.14 |  | 65.8 | 0.48 | 16.27
|  | 未计价材料费 | [5 empty] | 61.38
清单项目综合单价 | [7 empty] | 118.69
材 料 费 明 细 | 主要材料名称、规格、型号 |  |  |  |  | 单位 | 数量 | 单价（元） |  | 合价（元） | 暂估单价 （元） | 暂估合价 （元）
| 压力仪表 |  |  |  |  | 台 | 1 | 39.82 |  | 39.82
| 取源部件 |  |  |  |  | 套 | 1 | 21.56 |  | 21.56
| 其他材料费 | [6 empty] | - |  | 4.42 | -
| 材料费小计 | [6 empty] | - |  | 65.8 | -
表-09
综合单价分析表
工程名称：灌溉管网（含首部） | [8 empty] | 第 23 页 共 25 页
项目编码 |  | 031003002001 |  | 项目名称 | 进排气阀 |  |  | 计量单位 |  | 个 | 工程量 | 2
清单综合单价组成明细
定额编号 | 定额项目名称 | 定额 单位 | 数量 | 单价 |  |  |  | 合价
|  |  |  | 人工费 | 材料费 | 机械费 | 管理费 和利润 | 人工费 |  | 材料费 | 机械费 | 管理费 和利润
借C10-3-37 | 焊接法兰阀安装 公称直径(mm以内) 200 | 个 | 1 | 180.48 | 2838.69 | 58.02 | 101.89 | 180.48 |  | 2838.69 | 58.02 | 101.89
人工单价 |  | 小计 | [5 empty] | 180.48 |  | 2838.69 | 58.02 | 101.89
|  | 未计价材料费 | [5 empty] | 2780
清单项目综合单价 | [7 empty] | 3179.08
材 料 费 明 细 | 主要材料名称、规格、型号 |  |  |  |  | 单位 | 数量 | 单价（元） |  | 合价（元） | 暂估单价 （元） | 暂估合价 （元）
| 法兰片 DN180(1.0MPa) |  |  |  |  | 副 | 1 | 180 |  | 180
| 复合式高速进排气阀 DN200 |  |  |  |  | 个 | 1 | 2600 |  | 2600
| 其他材料费 | [6 empty] | - |  | 58.69 | -
| 材料费小计 | [6 empty] | - |  | 2838.69 | -
表-09
综合单价分析表
工程名称：灌溉管网（含首部） | [8 empty] | 第 24 页 共 25 页
项目编码 |  | 031003013001 |  | 项目名称 | 水表 |  |  | 计量单位 |  | 个 | 工程量 | 2
清单综合单价组成明细
定额编号 | 定额项目名称 | 定额 单位 | 数量 | 单价 |  |  |  | 合价
|  |  |  | 人工费 | 材料费 | 机械费 | 管理费 和利润 | 人工费 |  | 材料费 | 机械费 | 管理费 和利润
借C10-3-284 | 焊接法兰水表 公称直径(mm以内) 200 | 组 | 1 | 601.25 | 1508.98 | 161.92 | 326.03 | 601.25 |  | 1508.98 | 161.92 | 326.03
人工单价 |  | 小计 | [5 empty] | 601.25 |  | 1508.98 | 161.92 | 326.03
|  | 未计价材料费 | [5 empty] | 1332.81
清单项目综合单价 | [7 empty] | 2598.18
材 料 费 明 细 | 主要材料名称、规格、型号 |  |  |  |  | 单位 | 数量 | 单价（元） |  | 合价（元） | 暂估单价 （元） | 暂估合价 （元）
| 法兰片 DN180(1.0MPa) |  |  |  |  | 副 | 3 | 180 |  | 540
| 水表 DN180 |  |  |  |  | 个 | 1 | 792.81 |  | 792.81
| 其他材料费 | [6 empty] | - |  | 176.18 | -
| 材料费小计 | [6 empty] | - |  | 1508.99 | -
表-09
综合单价分析表
工程名称：灌溉管网（含首部） | [8 empty] | 第 25 页 共 25 页
项目编码 |  | 041102021001 |  | 项目名称 | 混凝土支墩模板 |  |  | 计量单位 |  | m2 | 工程量 | 199.95
清单综合单价组成明细
定额编号 | 定额项目名称 | 定额 单位 | 数量 | 单价 |  |  |  | 合价
|  |  |  | 人工费 | 材料费 | 机械费 | 管理费 和利润 | 人工费 |  | 材料费 | 机械费 | 管理费 和利润
D5-6-41 | 管、渠道及其他 管座 复合木模 | 100m2 | 0.01 | 2905.19 | 1704.41 | 423.69 | 1085.55 | 29.05 |  | 17.04 | 4.24 | 10.86
80090390 | 干混砌筑砂浆(配合比) DM M20 | m3 | 0.000120030007501875 | 36.36 | 544.35 | 20.53 | 18.55 |  |  | 0.07
人工单价 |  | 小计 | [5 empty] | 29.05 |  | 17.11 | 4.24 | 10.86
未计价材料费
清单项目综合单价 | [7 empty] | 61.26
材 料 费 明 细 | 主要材料名称、规格、型号 |  |  |  |  | 单位 | 数量 | 单价（元） |  | 合价（元） | 暂估单价 （元） | 暂估合价 （元）
| 其他材料费 | [6 empty] | - |  | 17.04 | -
| 材料费小计 | [6 empty] | - |  | 17.04 | -
表-09

## 表-11 总价措施项目清单与计价表
总价措施项目清单与计价表
工程名称：灌溉管网（含首部） | [5 empty] | 第 1 页 共 1 页
序号 | 项目编码 | 项目名称 | 计算基础 | 费率 (%) | 金额 (元) |  | 备注
1 | LSSGCSF00001 | 绿色施工安全防护措施费 | 分部分项人工费+分部分项机具费 | 16.5 | 15271.86 |  | 以分部分项的人工费与施工机具费之和为计算基础；以专业工程类型 区分不同费率计算； 单独场地平整工程费率为4.35%； 道路、管网工程费率为16.50%； 桥涵、隧道、水处理构筑物工程费率为14.50%； 分部分项工程总费用在300 万元以内（含300 万元）的项目按基本费率乘以1.20；
2 | 粤041109009001 | 文明工地增加费 | 分部分项人工费+分部分项机具费 | 0 |  |  | 以分部分项的人工费与施工机具费之和为计算基础；市级文明工地0.60%；省级文明工地1.20%
3 | 041109002001 | 夜间施工增加费 |  | 20 |  |  | 以夜间施工项目人工费的20%计算
4 | 041109005001 | 交通疏解员增加费 |  | 15 |  |  | 按照项目分部分项人工费的15%计算（有方案的按照方案计算）， 结算时据实结算。
5 | 041108001001 | 地下管线交叉降效费 |  | 0 |  |  | 按实际发生或经批准的施工方案计算
6 | 粤041109008001 | 赶工措施费 | 分部分项人工费+分部分项机具费 | 0 |  |  | 赶工措施费=（1-δ）*分部分项的（人工费+施工机具费）*0.30 （0.8≤δ＜1 式中：δ=合同工期/定额工期）
7 | QTFY00000001 | 其他费用 |  |  |  |  | 按实际发生或经批准的施工组织设计方案计算
合 计 |  |  |  |  | 15271.86

## 表-12 其他项目清单与计价汇总表
其他项目清单与计价汇总表
工程名称：灌溉管网（含首部） |  |  | 第 1 页 共 1 页
序号 | 项目名称 | 金额（元） |  | 备注
1 | 暂列金额
2 | 暂估价
2.1 | 材料暂估价 | —
2.2 | 专业工程暂估价
3 | 计日工
4 | 总承包服务费
5 | 预算包干费 | 5553.40 |  | 按分部分项的人工费与施工机具费之和的 6.00%计算
6 | 工程优质费 |  |  | 按分部分项的人工费与施工机具费之和为计算基础 国家级质量奖：12.10%；省级质量奖：7.20%；市级质量奖：4.50%
7 | 概算幅度差 |  |  | 按分部分项工程费的3.00%计算
8 | 现场签证费用
9 | 索赔费用
10 | 其他费用 |  |  | 按实际发生或经批准的施工方案计算
| 合 计 | 5553.40 |  | —

## 表-13 规费、税金项目清单与计价表
规费、税金项目清单与计价表
工程名称：灌溉管网（含首部） |  |  |  |  | 第 1 页 共 1 页
序号 | 项目名称 | 计算基础 | 取费基数 | 计算费率 (%) |  | 金额(元)
1 | 增值税销项税额 | 分部分项合计+措施合计+其他项目 | 366997.98 | 9 |  | 33029.82
合 计 | [5 empty] | 33029.82

## 5.1-1单位工程人材机汇总表
单位工程人材机汇总表
工程名称：灌溉管网（含首部） |  |  |  |  | 第 1 页 共 3 页
序号 | 名称及规格 | 单位 | 数量 | 单价 （元） |  | 合价 （元） | 备注
1 | 人工费 | 元 | 85778.92 | 1.01 |  | 86636.71
2 | 镀锌低碳钢丝φ0.7~1.2 | kg | 0.35 | 5.4 |  | 1.89
3 | 镀锌低碳钢丝φ2.5~4.0 | kg | 2.02 | 5.4 |  | 10.89
4 | 耐油橡胶板3~6 | kg | 27.52 | 7.71 |  | 212.18
5 | 塑料薄膜 | m2 | 122.2 | 0.26 |  | 31.77
6 | 棉纱 | kg | 3.66 | 11.47 |  | 41.98
7 | 六角螺栓M10×20~50 | 十套 | 1.6 | 1.73 |  | 2.77
8 | 六角螺栓M16×65~80 | 十套 | 19.78 | 5.94 |  | 117.47
9 | 六角螺栓M20×85~100 | 十套 | 79.09 | 12.45 |  | 984.7
10 | 圆钉综合 | kg | 41.87 | 5.36 |  | 224.43
11 | 水砂纸 | 张 | 500.56 | 0.77 |  | 385.43
12 | 铁砂布0~2# | 张 | 31.4 | 0.94 |  | 29.52
13 | 低碳钢焊条综合 | kg | 63.29 | 6.01 |  | 380.37
14 | 低碳钢焊条结422 φ3.2 | kg | 9.73 | 5.96 |  | 58.01
15 | 钢锯条 | 条 | 12.23 | 0.43 |  | 5.26
16 | 平垫铁综合 | kg | 4.13 | 4.22 |  | 17.44
17 | 斜垫铁综合 | kg | 2.16 | 6.23 |  | 13.44
18 | 零星卡具 | kg | 44.07 | 5.47 |  | 241.08
19 | 中砂 | m3 | 2.9 | 190 |  | 550.81
20 | 碎石40 | m3 | 6.76 | 155 |  | 1048.48
21 | 混凝土普通砖240×115×53 MU10 | 千块 | 18.23 | 440 |  | 8019
22 | 板枋材综合 | m3 | 0.29 | 1515 |  | 436.17
23 | 枕木2500×250×200 | 根 | 0.1 | 119.81 |  | 11.74
24 | 厚漆 | kg | 13.83 | 10.26 |  | 141.9
25 | 清油 | kg | 1.35 | 13.07 |  | 17.64
26 | 煤油 | kg | 1.94 | 4.29 |  | 8.32
27 | 丙酮 | kg | 30.42 | 9.74 |  | 296.33
28 | 脱模剂 | kg | 20 | 5.13 |  | 102.57
29 | 氧气 | m3 | 6.26 | 5.16 |  | 32.28
30 | 乙炔气 | kg | 2.1 | 13.3 |  | 27.86
31 | 胶粘剂 | kg | 19.59 | 1.88 |  | 36.83
32 | 聚酯乙烯泡沫塑料板 | kg | 1.98 | 21.19 |  | 41.96
33 | 钢筋混凝土管D300 | m | 13.85 | 58.88 |  | 815.55
34 | 塑钢踏步 | kg | 219.51 | 6.29 |  | 1380.72
35 | 草板纸80# | 张 | 59.99 | 4.19 |  | 251.34
单位工程人材机汇总表
工程名称：灌溉管网（含首部） |  |  |  |  | 第 2 页 共 3 页
序号 | 名称及规格 | 单位 | 数量 | 单价 （元） |  | 合价 （元） | 备注
36 | 水 | m3 | 19.74 | 4.05 |  | 79.93
37 | 电 | kW·h | 27.97 | 0.8 |  | 22.38
38 | 位号牌 | 个 | 4 | 2.08 |  | 8.32
39 | 复合木模板面板 | m2 | 4.12 | 29.91 |  | 123.2
40 | 钢模板 | kg | 1.82 | 4.44 |  | 8.07
41 | 木支撑 | m3 | 1.2 | 1651.95 |  | 1985.15
42 | 其他材料费 | 元 | 1580.43 | 1 |  | 1580.43
43 | 商品混凝土碎石粒径20/40石(坍落度100±20mm)C20 | m3 | 36.91 | 443 |  | 16350.69
44 | DM干混砌筑砂浆(普通砌筑砂浆)保水率≥88%一类，强度等级：M7.5 | t | 0.04 | 362 |  | 13.03
45 | DM干混砌筑砂浆(普通砌筑砂浆)保水率≥88%一类，强度等级：M7.5 | t | 17.09 | 362 |  | 6186.94
46 | 煤焦油沥清漆L01-17 | kg | 14.01 | 10.76 |  | 150.78
47 | PVC-U给水管材，DN40 1.6MPa | m | 1750 | 6.58 |  | 11515
48 | PVC-U给水管材，DN90 1.6MPa | m | 526 | 32.72 |  | 17210.72
49 | PVC-U给水管材，DN110 1.6MPa | m | 490 | 39.73 |  | 19467.7
50 | PVC-U给水管材，DN160 1.6MPa | m | 586 | 86.52 |  | 50700.72
51 | 塑料管件DN40 | 个 | 291 | 2.63 |  | 765.33
52 | 塑料管件DN110 | 个 | 82 | 15.89 |  | 1302.98
53 | 塑料管件DN90 | 个 | 88 | 13.09 |  | 1151.92
54 | 塑料管件DN160 | 个 | 98 | 34.61 |  | 3391.78
55 | 离心过滤器 | 个 | 2 | 1815 |  | 3630
56 | 网式过滤器 | 个 | 2 | 495 |  | 990
57 | 田间给水栓DN40 | 个 | 70.7 | 25 |  | 1767.5
58 | 法兰闸阀Z41H-16 DN200 | 个 | 8 | 784 |  | 6272
59 | 消声止回阀HC41X—16 DN200 | 个 | 2 | 1347 |  | 2694
60 | 复合式高速进排气阀DN200 | 个 | 2 | 2600 |  | 5200
61 | 法兰闸阀Z41H-16 DN160 | 个 | 13 | 512 |  | 6656
62 | 泄水阀DN160 | 个 | 2 | 512 |  | 1024
63 | 泄水阀DN110 | 个 | 5 | 359 |  | 1795
64 | 泄水阀Z41H-16 DN90 | 个 | 7 | 282 |  | 1974
65 | 法兰片DN180(1.0MPa) | 副 | 8 | 180 |  | 1440
66 | 法兰片DN160(1.0MPa) | 副 | 15 | 136 |  | 2040
67 | 法兰片DN110(1.0MPa) | 副 | 5 | 100 |  | 500
68 | 法兰片DN90(1.0MPa) | 副 | 7 | 74 |  | 518
单位工程人材机汇总表
工程名称：灌溉管网（含首部） |  |  |  |  | 第 3 页 共 3 页
序号 | 名称及规格 | 单位 | 数量 | 单价 （元） |  | 合价 （元） | 备注
69 | 法兰片DN180(1.0MPa) | 副 | 14 | 180 |  | 2520
70 | 施肥罐 | 台 | 2 | 1278 |  | 2556
71 | 施肥机 | 台 | 2 | 6400 |  | 12800
72 | 水表DN180 | 个 | 2 | 792.81 |  | 1585.62
73 | 压力仪表 | 台 | 4 | 39.82 |  | 159.28
74 | 取源部件 | 套 | 4 | 21.56 |  | 86.24
75 | 钢筋砼井盖Φ800 | 套 | 27 | 244 |  | 6588
76 | 机上人工 | 工日 | 5.27 | 232.3 |  | 1223.38
77 | 机上人工 | 工日 | 6.89 | 232.3 |  | 1601.29
78 | 折旧费 | 元 | 1775.48 | 1 |  | 1775.48
79 | 检修费 | 元 | 539.4 | 1 |  | 539.4
80 | 维护费 | 元 | 1473.78 | 1 |  | 1473.78
81 | 安拆费 | 元 | 943.24 | 1 |  | 943.24
82 | 柴油(机械用)0# | kg | 95.23 | 7.66 |  | 729.43
83 | 柴油(机械用)0# | kg | 215.09 | 7.66 |  | 1647.56
84 | 电(机械用) | kw·h | 3293.95 | 0.8 |  | 2635.16
85 | 电(机械用) | kw·h | 7.74 | 0.8 |  | 6.19
86 | 校验费 | 元 | 0.4 | 1 |  | 0.4
| 合计 |  |  |  |  | 310000.86