## 表-04 单位工程招标控制价汇总表
单位工程造价汇总表
工程名称：网室 |  |  | 第 1 页 共 1 页
序号 | 汇总内容 | 金额:(元) |  | 其中：暂估价(元)
1 | 分部分项合计 | 99669.98
2 | 措施合计 | 13747.24
2.1 | 绿色施工安全防护措施费 | 8181.1
2.2 | 其他措施费 | 5566.14
3 | 其他项目 | 1727.97 |  | －
3.1 | 暂列金额
3.2 | 暂估价
3.3 | 计日工
3.4 | 总承包服务费
3.5 | 预算包干费 | 1727.97
3.6 | 工程优质费
3.7 | 概算幅度差
3.8 | 索赔费用
3.9 | 现场签证费用
3.10 | 其他费用
4 | 税前工程造价 | 115145.19
5 | 增值税销项税额 | 10363.07 |  | －
6 | 总造价 | 125508.26
7 | 人工费 | 25792.06
合计=1+2+3+5 |  | 125,508.26 |  | 0

## 表-08 分部分项工程和单价措施项目清单与计价表
分部分项工程和单价措施项目清单与计价表
工程名称：网室 | [6 empty] | 第 1 页 共 4 页
序号 | 项目编码 | 项目名称 | 项目特征描述 | 计量单位 | 工程量 | 金额（元）
[6 empty] | 综合单价 |  | 综合合价 | 其中：暂估价
|  | 整个项目 | [5 empty] | 99669.98
1 | 010101001001 | 平整场地 | 1.平整场地 | m2 | 308.46 | 2.54 |  | 783.49
2 | 010101004001 | 挖基坑土方 | 1.土壤类别:一、二类土 2.挖土深度:2m 内 3.机械为主，人工为辅 | m3 | 59.40 | 8.31 |  | 493.61
3 | 010101003001 | 挖沟槽土方 | 1.土壤类别:一、二类土 2.挖土深度:2m 内 3.机械为主，人工为辅 | m3 | 19.14 | 8.21 |  | 157.14
4 | 010103001001 | 回填方 | 1.密实度要求:按设计 2.填方材料品种:素土 3.夯实机夯实 槽、坑 | m3 | 63.44 | 19.74 |  | 1252.31
5 | 010501001001 | 垫层 | 1.混凝土种类:商品混凝土碎石粒径20/40石(坍落度100±20mm) 2.混凝土强度等级:C15 | m3 | 5.02 | 527.08 |  | 2645.94
6 | 010501003001 | 独立基础 | 1.混凝土种类:商品混凝土碎石粒径20/40石(坍落度100±20mm) 2.混凝土强度等级:C30 | m3 | 4.12 | 545.59 |  | 2247.83
7 | 010502001001 | 矩形柱 | 1.混凝土种类:商品混凝土碎石粒径20/40石(坍落度100±20mm) 2.混凝土强度等级:C30 | m3 | 1.06 | 665.74 |  | 705.68
8 | 010503001001 | 基础梁 | 1.混凝土种类:商品混凝土碎石粒径20/40石(坍落度100±20mm) 2.混凝土强度等级:C30 | m3 | 5.04 | 543.39 |  | 2738.69
9 | 010507002001 | 室内地坪 | 1.地坪厚度:100mm 2.混凝土强度等级:商品混凝土碎石粒径20/40石(坍落度100±20mm)C30 | m2 | 61.30 | 63.04 |  | 3864.35
10 | 010404001001 | 碎石垫层 | 1.垫层材料种类、配合比、厚度: 100mm厚碎石垫层 灌浆 DM干混砌筑砂浆(普通砌筑砂浆)保水率≥88% 一类，强度等级：M5 | m3 | 6.13 | 458.09 |  | 2808.09
本页小计 | [7 empty] | 17697.13
分部分项工程和单价措施项目清单与计价表
工程名称：网室 | [6 empty] | 第 2 页 共 4 页
序号 | 项目编码 | 项目名称 | 项目特征描述 | 计量单位 | 工程量 | 金额（元）
[6 empty] | 综合单价 |  | 综合合价 | 其中：暂估价
11 | 010507001001 | 散水 | 1.面层厚度:60mm 2.混凝土种类:商品混凝土碎石粒径20/40石(坍落度100±20mm) 3.混凝土强度等级:C20 4.水泥砂浆整体面层 加浆抹光随捣随抹 5mm DS干混地面砂浆保水率≥88% 一类,强度等级：M25 5.灌浆:150mm,碎石垫层 DM干混砌筑砂浆(普通砌筑砂浆)保水率≥88% 一类，强度等级：M5 | m2 | 38.62 | 117.36 |  | 4532.44
12 | 010904004001 | 楼(地)面变形缝 | 1.嵌缝材料种类:沥青砂浆 | m | 76.16 | 16.53 |  | 1258.92
13 | 010507001002 | 坡道 | 1.面层厚度:150mm 2.混凝土种类:普通预拌混凝土 碎石粒径综合考虑 商品混凝土碎石粒径20/40石(坍落度100±20mm) 3.混凝土强度等级:C15 4.水泥砂浆整体面层 防滑坡道 25mm DS干混地面砂浆保水率≥88% 一类,强度等级：M20 5. 灌浆:200mm,碎石垫层 DM干混砌筑砂浆(普通砌筑砂浆)保水率≥88% 一类，强度等级：M5 | m2 | 9.00 | 220.91 |  | 1988.19
14 | 010501003002 | 二次灌浆（钢柱底素砼包裹） | 1.混凝土种类:商品混凝土碎石粒径20/40石(坍落度100±20mm) 2.混凝土强度等级:C20 3.详见设计图纸 | m3 | 0.20 | 949.85 |  | 189.97
15 | 010401004001 | 多孔砖墙 | 1.砖品种、规格、强度等级:MU15混凝土多孔砖240×115×90 2.墙体类型:外墙240mm 3.砂浆强度等级、配合比:DM干混砌筑砂浆(普通砌筑砂浆)保水率≥88% 一类，强度等级：M5 | m3 | 12.29 | 539.16 |  | 6626.28
本页小计 | [7 empty] | 14595.8
分部分项工程和单价措施项目清单与计价表
工程名称：网室 | [6 empty] | 第 3 页 共 4 页
序号 | 项目编码 | 项目名称 | 项目特征描述 | 计量单位 | 工程量 | 金额（元）
[6 empty] | 综合单价 |  | 综合合价 | 其中：暂估价
16 | 011201001001 | 墙面一般抹灰 | 1.墙体类型:外墙 2.底层厚度、砂浆配合比:12mm厚DP干混抹灰砂浆(普通抹灰砂浆) 保水率≥88% 一类，强度等级： M15 3.面层厚度、砂浆配合比:6mm厚DP干混抹灰砂浆(普通抹灰砂浆) 保水率≥88% 一类，强度等级： M20 | m2 | 52.54 | 46.17 |  | 2425.77
17 | 010802001001 | 铝合金门 | 1.门代号及洞口尺寸:M2021,2000*2100 2.门框、扇材质:铝合金(半玻)平开门 90系列单扇 无上亮1.2厚 | m2 | 12.60 | 507.18 |  | 6390.47
18 | 010515001001 | 现浇构件钢筋 | 1.钢筋种类、规格:现浇构件箍筋 带肋钢筋(HRB400内) φ10以内 | t | 0.20 | 6348.91 |  | 1269.78
19 | 010515001002 | 现浇构件钢筋 | 1.钢筋种类、规格:现浇构件带肋钢筋 HRB400φ12-14 | t | 0.29 | 4982.91 |  | 1445.04
20 | 010515001003 | 现浇构件钢筋 | 1.钢筋种类、规格:现浇构件带肋钢筋 HRB400φ16-25 | t | 0.40 | 4921.41 |  | 1968.56
21 | 010516002001 | 预埋铁件 | 1.预埋铁件(M-1、M-2) | t | 0.10 | 8826.9 |  | 882.69
22 | 010516001001 | 螺栓 | 1.预埋螺栓 | t | 0.11 | 11897.3 |  | 1308.7
23 | 010603003001 | 钢柱(主立柱LZ) | 1.钢材品种、规格:Q235B、□120*120*3 2.单根柱质量:3t内 | t | 0.79 | 7226.14 |  | 5708.65
24 | 010603003002 | 钢柱（门立柱MZ） | 1.钢材品种、规格:Q235B、□120*60*3 2.单根柱质量:3t内 | t | 0.10 | 7226.14 |  | 722.61
25 | 010604001001 | 钢梁 | 1.钢材品种、规格:Q235B、普I12 2.单根质量:1.5t内 3.安装高度:3.6m内 | t | 2.30 | 7065.01 |  | 16249.52
26 | 010604001002 | 钢梁(门横梁ML) | 1.钢材品种、规格:Q235B、□120*60*3 2.单根质量:1.5t内 3.安装高度:3m内 | t | 0.10 | 7265.01 |  | 726.5
27 | 011405001001 | 金属面油漆 | 1.油漆品种、刷漆遍数:2道红丹防锈漆 | m2 | 125.02 | 10.02 |  | 1252.7
本页小计 | [7 empty] | 40350.99
分部分项工程和单价措施项目清单与计价表
工程名称：网室 | [6 empty] | 第 4 页 共 4 页
序号 | 项目编码 | 项目名称 | 项目特征描述 | 计量单位 | 工程量 | 金额（元）
[6 empty] | 综合单价 |  | 综合合价 | 其中：暂估价
28 | 011407005001 | 金属构件刷防火涂料 | 1.构件名称:钢柱 2.油漆品种、刷漆遍数:膨胀型超薄型防火涂料 3.耐火极限h(涂层厚度mm): 2.0h(2.5mm) | m2 | 33.82 | 53.31 |  | 1802.94
29 | 011407005002 | 金属构件刷防火涂料 | 1.构件名称:钢梁 2.油漆品种、刷漆遍数:膨胀型超薄型防火涂料 3.耐火极限h(涂层厚度mm): 1.0h(1.5mm) | m2 | 91.20 | 33.48 |  | 3053.38
30 | 010606013001 | 零星钢构件 | 1.构件名称:梁柱搭接小钢板、钢管端口封口钢板、直角接片 2.钢材品种、规格:70*10*135、120*120*3、L100*7 | t | 0.09 | 7777.58 |  | 699.98
31 | 040901010001 | 高强螺栓 | 1.材料种类:高强螺栓 2.材料规格:M16 | 套 | 152.00 | 12.32 |  | 1872.64
32 | 粤010609002001 | 钢结构构件场外运输 | 1.构件类别:钢柱、钢梁 2.运距:10km以内 | t | 3.29 | 162.95 |  | 536.11
33 | 010607004001 | 外墙及屋顶挂钢丝网 | 1.材料品种、规格:菱形(30*30 )防鸟浸塑钢丝网 | m2 | 456.77 | 27.85 |  | 12721.04
34 | 010607004002 | 外墙及屋顶挂尼龙网 | 1.网架材料品种、规格:80目尼龙网 | m2 | 456.77 | 13.88 |  | 6339.97
|  | 措施项目 | [5 empty] | 9057.04
35 | 粤011701008001 | 综合钢脚手架 | 1.综合钢脚手架搭拆 高度(m以内) 4.5 2.建筑用综合脚手架使用费 | m2 | 212.88 | 16.23 |  | 3455.04
36 | MBZC001 | 模板的支架 |  | t | 0.01 | 3585.63 |  | 35.86
37 | 011702001001 | 垫层 | 1.基础垫层模板 | m2 | 22.64 | 31.59 |  | 715.2
38 | 011702001002 | 基础 | 1.独立基础模板 | m2 | 23.52 | 53.71 |  | 1263.26
39 | 011702002001 | 矩形柱 | 1.矩形柱模板(周长m) 支模高度3.6m内 1.2内 | m2 | 14.50 | 68.68 |  | 995.86
40 | 011702005001 | 基础梁 | 1.基础梁模板 | m2 | 42.00 | 61.71 |  | 2591.82
本页小计 | [7 empty] | 36083.1
合 计 | [7 empty] | 108727.02

## 表-09 综合单价分析表
综合单价分析表
工程名称：网室 | [8 empty] | 第 1 页 共 42 页
项目编码 |  | 010101001001 |  | 项目名称 | 平整场地 |  |  | 计量单位 |  | m2 | 工程量 | 308.46
清单综合单价组成明细
定额编号 | 定额项目名称 | 定额 单位 | 数量 | 单价 |  |  |  | 合价
|  |  |  | 人工费 | 材料费 | 机械费 | 管理费 和利润 | 人工费 |  | 材料费 | 机械费 | 管理费 和利润
A1-1-1 | 平整场地 | 100m2 | 0.01 | 13.94 |  | 173.69 | 66.61 | 0.14 |  |  | 1.74 | 0.67
人工单价 |  | 小计 | [5 empty] | 0.14 |  |  | 1.74 | 0.67
未计价材料费
清单项目综合单价 | [7 empty] | 2.54
材 料 费 明 细 | 主要材料名称、规格、型号 |  |  |  |  | 单位 | 数量 | 单价（元） |  | 合价（元） | 暂估单价 （元） | 暂估合价 （元）
表-09
综合单价分析表
工程名称：网室 | [8 empty] | 第 2 页 共 42 页
项目编码 |  | 010101004001 |  | 项目名称 | 挖基坑土方 |  |  | 计量单位 |  | m3 | 工程量 | 59.4
清单综合单价组成明细
定额编号 | 定额项目名称 | 定额 单位 | 数量 | 单价 |  |  |  | 合价
|  |  |  | 人工费 | 材料费 | 机械费 | 管理费 和利润 | 人工费 |  | 材料费 | 机械费 | 管理费 和利润
A1-1-41 | 挖掘机挖沟槽、基坑土方 一、二类土 | 1000m3 | 0.001 | 649.09 |  | 4144.73 | 1701.8 | 0.62 |  |  | 3.94 | 1.62
A1-1-9 | 人工挖基坑土方 一、二类土 深度在2m内 | 100m3 | 0.0005 | 3157.62 |  |  | 1120.95 | 1.58 |  |  |  | 0.56
人工单价 |  | 小计 | [5 empty] | 2.2 |  |  | 3.94 | 2.18
未计价材料费
清单项目综合单价 | [7 empty] | 8.31
材 料 费 明 细 | 主要材料名称、规格、型号 |  |  |  |  | 单位 | 数量 | 单价（元） |  | 合价（元） | 暂估单价 （元） | 暂估合价 （元）
表-09
综合单价分析表
工程名称：网室 | [8 empty] | 第 3 页 共 42 页
项目编码 |  | 010101003001 |  | 项目名称 | 挖沟槽土方 |  |  | 计量单位 |  | m3 | 工程量 | 19.14
清单综合单价组成明细
定额编号 | 定额项目名称 | 定额 单位 | 数量 | 单价 |  |  |  | 合价
|  |  |  | 人工费 | 材料费 | 机械费 | 管理费 和利润 | 人工费 |  | 材料费 | 机械费 | 管理费 和利润
A1-1-41 | 挖掘机挖沟槽、基坑土方 一、二类土 | 1000m3 | 0.001 | 649.09 |  | 4144.73 | 1701.8 | 0.62 |  |  | 3.94 | 1.62
A1-1-18 | 人工挖沟槽土方 一、二类土 深度在2m内 | 100m3 | 0.0005 | 3007.21 |  |  | 1067.56 | 1.5 |  |  |  | 0.53
人工单价 |  | 小计 | [5 empty] | 2.12 |  |  | 3.94 | 2.15
未计价材料费
清单项目综合单价 | [7 empty] | 8.21
材 料 费 明 细 | 主要材料名称、规格、型号 |  |  |  |  | 单位 | 数量 | 单价（元） |  | 合价（元） | 暂估单价 （元） | 暂估合价 （元）
表-09
综合单价分析表
工程名称：网室 | [8 empty] | 第 4 页 共 42 页
项目编码 |  | 010103001001 |  | 项目名称 | 回填方 |  |  | 计量单位 |  | m3 | 工程量 | 63.44
清单综合单价组成明细
定额编号 | 定额项目名称 | 定额 单位 | 数量 | 单价 |  |  |  | 合价
|  |  |  | 人工费 | 材料费 | 机械费 | 管理费 和利润 | 人工费 |  | 材料费 | 机械费 | 管理费 和利润
A1-1-129 | 回填土 夯实机夯实 槽、坑 | 100m3 | 0.01 | 1244.12 |  | 213.03 | 517.29 | 12.44 |  |  | 2.13 | 5.17
人工单价 |  | 小计 | [5 empty] | 12.44 |  |  | 2.13 | 5.17
未计价材料费
清单项目综合单价 | [7 empty] | 19.74
材 料 费 明 细 | 主要材料名称、规格、型号 |  |  |  |  | 单位 | 数量 | 单价（元） |  | 合价（元） | 暂估单价 （元） | 暂估合价 （元）
表-09
综合单价分析表
工程名称：网室 | [8 empty] | 第 5 页 共 42 页
项目编码 |  | 010501001001 |  | 项目名称 | 垫层 |  |  | 计量单位 |  | m3 | 工程量 | 5.02
清单综合单价组成明细
定额编号 | 定额项目名称 | 定额 单位 | 数量 | 单价 |  |  |  | 合价
|  |  |  | 人工费 | 材料费 | 机械费 | 管理费 和利润 | 人工费 |  | 材料费 | 机械费 | 管理费 和利润
A1-5-78 | 混凝土垫层 | 10m3 | 0.1 | 584.14 | 6.97 |  | 284.77 | 58.41 |  | 0.7 |  | 28.48
8021902 | 商品混凝土碎石粒径20/40石(坍落度100±20mm)C15 | m3 | 1.015 |  | 433 |  |  |  |  | 439.5
人工单价 |  | 小计 | [5 empty] | 58.41 |  | 440.2 |  | 28.48
未计价材料费
清单项目综合单价 | [7 empty] | 527.08
材 料 费 明 细 | 主要材料名称、规格、型号 |  |  |  |  | 单位 | 数量 | 单价（元） |  | 合价（元） | 暂估单价 （元） | 暂估合价 （元）
| 其他材料费 | [6 empty] | - |  | 440.2 | -
| 材料费小计 | [6 empty] | - |  | 440.2 | -
表-09
综合单价分析表
工程名称：网室 | [8 empty] | 第 6 页 共 42 页
项目编码 |  | 010501003001 |  | 项目名称 | 独立基础 |  |  | 计量单位 |  | m3 | 工程量 | 4.12
清单综合单价组成明细
定额编号 | 定额项目名称 | 定额 单位 | 数量 | 单价 |  |  |  | 合价
|  |  |  | 人工费 | 材料费 | 机械费 | 管理费 和利润 | 人工费 |  | 材料费 | 机械费 | 管理费 和利润
A1-5-2 | 现浇建筑物混凝土 其他混凝土基础 | 10m3 | 0.1 | 461.49 | 80.94 | 8.17 | 228.96 | 46.15 |  | 8.09 | 0.82 | 22.9
8021905 | 商品混凝土碎石粒径20/40石(坍落度100±20mm)C30 | m3 | 1.01 |  | 463 |  |  |  |  | 467.63
人工单价 |  | 小计 | [5 empty] | 46.15 |  | 475.72 | 0.82 | 22.9
未计价材料费
清单项目综合单价 | [7 empty] | 545.59
材 料 费 明 细 | 主要材料名称、规格、型号 |  |  |  |  | 单位 | 数量 | 单价（元） |  | 合价（元） | 暂估单价 （元） | 暂估合价 （元）
| 其他材料费 | [6 empty] | - |  | 475.73 | -
| 材料费小计 | [6 empty] | - |  | 475.73 | -
表-09
综合单价分析表
工程名称：网室 | [8 empty] | 第 7 页 共 42 页
项目编码 |  | 010502001001 |  | 项目名称 | 矩形柱 |  |  | 计量单位 |  | m3 | 工程量 | 1.06
清单综合单价组成明细
定额编号 | 定额项目名称 | 定额 单位 | 数量 | 单价 |  |  |  | 合价
|  |  |  | 人工费 | 材料费 | 机械费 | 管理费 和利润 | 人工费 |  | 材料费 | 机械费 | 管理费 和利润
A1-5-5 | 现浇建筑物混凝土 矩形、多边形、异形、圆形柱、钢管柱 | 10m3 | 0.1 | 1192.81 | 187.21 | 13.16 | 587.91 | 119.28 |  | 18.72 | 1.32 | 58.79
8021905 | 商品混凝土碎石粒径20/40石(坍落度100±20mm)C30 | m3 | 1.01 |  | 463 |  |  |  |  | 467.63
人工单价 |  | 小计 | [5 empty] | 119.28 |  | 486.35 | 1.32 | 58.79
未计价材料费
清单项目综合单价 | [7 empty] | 665.74
材 料 费 明 细 | 主要材料名称、规格、型号 |  |  |  |  | 单位 | 数量 | 单价（元） |  | 合价（元） | 暂估单价 （元） | 暂估合价 （元）
| 其他材料费 | [6 empty] | - |  | 486.36 | -
| 材料费小计 | [6 empty] | - |  | 486.36 | -
表-09
综合单价分析表
工程名称：网室 | [8 empty] | 第 8 页 共 42 页
项目编码 |  | 010503001001 |  | 项目名称 | 基础梁 |  |  | 计量单位 |  | m3 | 工程量 | 5.04
清单综合单价组成明细
定额编号 | 定额项目名称 | 定额 单位 | 数量 | 单价 |  |  |  | 合价
|  |  |  | 人工费 | 材料费 | 机械费 | 管理费 和利润 | 人工费 |  | 材料费 | 机械费 | 管理费 和利润
A1-5-8 | 现浇建筑物混凝土 基础梁 | 10m3 | 0.1 | 367.96 | 190.52 | 13.26 | 185.84 | 36.8 |  | 19.05 | 1.33 | 18.58
8021905 | 商品混凝土碎石粒径20/40石(坍落度100±20mm)C30 | m3 | 1.01 |  | 463 |  |  |  |  | 467.63
人工单价 |  | 小计 | [5 empty] | 36.8 |  | 486.68 | 1.33 | 18.58
未计价材料费
清单项目综合单价 | [7 empty] | 543.39
材 料 费 明 细 | 主要材料名称、规格、型号 |  |  |  |  | 单位 | 数量 | 单价（元） |  | 合价（元） | 暂估单价 （元） | 暂估合价 （元）
| 其他材料费 | [6 empty] | - |  | 486.68 | -
| 材料费小计 | [6 empty] | - |  | 486.68 | -
表-09
综合单价分析表
工程名称：网室 | [8 empty] | 第 9 页 共 42 页
项目编码 |  | 010507002001 |  | 项目名称 | 室内地坪 |  |  | 计量单位 |  | m2 | 工程量 | 61.3
清单综合单价组成明细
定额编号 | 定额项目名称 | 定额 单位 | 数量 | 单价 |  |  |  | 合价
|  |  |  | 人工费 | 材料费 | 机械费 | 管理费 和利润 | 人工费 |  | 材料费 | 机械费 | 管理费 和利润
A1-5-80 换 | 地坪 厚度8cm 实际厚度(cm):10 | 100m2 | 0.01 | 1043.33 | 6.93 | 14.8 | 515.84 | 10.43 |  | 0.07 | 0.15 | 5.16
8021905 | 商品混凝土碎石粒径20/40石(坍落度100±20mm)C30 | m3 | 0.102 |  | 463 |  |  |  |  | 47.23
人工单价 |  | 小计 | [5 empty] | 10.43 |  | 47.3 | 0.15 | 5.16
未计价材料费
清单项目综合单价 | [7 empty] | 63.04
材 料 费 明 细 | 主要材料名称、规格、型号 |  |  |  |  | 单位 | 数量 | 单价（元） |  | 合价（元） | 暂估单价 （元） | 暂估合价 （元）
| 其他材料费 | [6 empty] | - |  | 47.3 | -
| 材料费小计 | [6 empty] | - |  | 47.3 | -
表-09
综合单价分析表
工程名称：网室 | [8 empty] | 第 10 页 共 42 页
项目编码 |  | 010404001001 |  | 项目名称 | 碎石垫层 |  |  | 计量单位 |  | m3 | 工程量 | 6.13
清单综合单价组成明细
定额编号 | 定额项目名称 | 定额 单位 | 数量 | 单价 |  |  |  | 合价
|  |  |  | 人工费 | 材料费 | 机械费 | 管理费 和利润 | 人工费 |  | 材料费 | 机械费 | 管理费 和利润
A1-4-122 | 碎石垫层 灌浆 | 10m3 | 0.1 | 984.61 | 1724.29 | 7.71 | 348.7 | 98.46 |  | 172.43 | 0.77 | 34.87
80090390 | DM干混砌筑砂浆(普通砌筑砂浆)保水率≥88% 一类，强度等级：M5 | m3 | 0.25 | 36.36 | 529.35 | 20.53 | 19.99 | 9.09 |  | 132.34 | 5.13 | 5
人工单价 |  | 小计 | [5 empty] | 107.55 |  | 304.77 | 5.9 | 39.87
未计价材料费
清单项目综合单价 | [7 empty] | 458.09
材 料 费 明 细 | 主要材料名称、规格、型号 |  |  |  |  | 单位 | 数量 | 单价（元） |  | 合价（元） | 暂估单价 （元） | 暂估合价 （元）
| 其他材料费 | [6 empty] | - |  | 304.77 | -
| 材料费小计 | [6 empty] | - |  | 304.77 | -
表-09
综合单价分析表
工程名称：网室 | [8 empty] | 第 11 页 共 42 页
项目编码 |  | 010507001001 |  | 项目名称 | 散水 |  |  | 计量单位 |  | m2 | 工程量 | 38.62
清单综合单价组成明细
定额编号 | 定额项目名称 | 定额 单位 | 数量 | 单价 |  |  |  | 合价
|  |  |  | 人工费 | 材料费 | 机械费 | 管理费 和利润 | 人工费 |  | 材料费 | 机械费 | 管理费 和利润
A1-4-122 | 碎石垫层 灌浆 | 10m3 | 0.0153 | 984.61 | 1724.29 | 7.71 | 348.7 | 15.03 |  | 26.32 | 0.12 | 5.32
80090390 | DM干混砌筑砂浆(普通砌筑砂浆)保水率≥88% 一类，强度等级：M5 | m3 | 0.0382 | 36.36 | 529.35 | 20.53 | 19.99 | 1.39 |  | 20.2 | 0.78 | 0.76
A1-5-33 | 现浇混凝土其他构件 地沟、明沟电缆沟散水坡 | 10m3 | 0.006 | 784.99 | 19.61 | 21.22 | 393.03 | 4.71 |  | 0.12 | 0.13 | 2.36
8021903 | 商品混凝土碎石粒径20/40石(坍落度100±20mm)C20 | m3 | 0.0606 |  | 443 |  |  |  |  | 26.85
A1-12-15 | 水泥砂浆整体面层 加浆抹光随捣随抹 5mm | 100m2 | 0.01 | 655.47 | 71.03 |  | 247.3 | 6.55 |  | 0.71 |  | 2.47
80090480 | DS干混地面砂浆保水率≥88% 一类,强度等级：M25 | m3 | 0.0051 | 36.36 | 616.35 | 20.53 | 21.47 | 0.19 |  | 3.14 | 0.1 | 0.11
人工单价 |  | 小计 | [5 empty] | 27.87 |  | 77.34 | 1.13 | 11.02
未计价材料费
清单项目综合单价 | [7 empty] | 117.36
材 料 费 明 细 | 主要材料名称、规格、型号 |  |  |  |  | 单位 | 数量 | 单价（元） |  | 合价（元） | 暂估单价 （元） | 暂估合价 （元）
表-09
综合单价分析表
工程名称：网室 | [8 empty] | 第 12 页 共 42 页
| 其他材料费 | [6 empty] | - |  | 77.34 | -
| 材料费小计 | [6 empty] | - |  | 77.34 | -
表-09
综合单价分析表
工程名称：网室 | [8 empty] | 第 13 页 共 42 页
项目编码 |  | 010904004001 |  | 项目名称 | 楼(地)面变形缝 |  |  | 计量单位 |  | m | 工程量 | 76.16
清单综合单价组成明细
定额编号 | 定额项目名称 | 定额 单位 | 数量 | 单价 |  |  |  | 合价
|  |  |  | 人工费 | 材料费 | 机械费 | 管理费 和利润 | 人工费 |  | 材料费 | 机械费 | 管理费 和利润
A1-10-175 | 沥青砂浆 | 100m | 0.01 | 630.63 | 804.85 |  | 217.32 | 6.31 |  | 8.05 |  | 2.17
人工单价 |  | 小计 | [5 empty] | 6.31 |  | 8.05 |  | 2.17
未计价材料费
清单项目综合单价 | [7 empty] | 16.53
材 料 费 明 细 | 主要材料名称、规格、型号 |  |  |  |  | 单位 | 数量 | 单价（元） |  | 合价（元） | 暂估单价 （元） | 暂估合价 （元）
| 其他材料费 | [6 empty] | - |  | 8.05 | -
| 材料费小计 | [6 empty] | - |  | 16.1 | -
表-09
综合单价分析表
工程名称：网室 | [8 empty] | 第 14 页 共 42 页
项目编码 |  | 010507001002 |  | 项目名称 | 坡道 |  |  | 计量单位 |  | m2 | 工程量 | 9
清单综合单价组成明细
定额编号 | 定额项目名称 | 定额 单位 | 数量 | 单价 |  |  |  | 合价
|  |  |  | 人工费 | 材料费 | 机械费 | 管理费 和利润 | 人工费 |  | 材料费 | 机械费 | 管理费 和利润
A1-4-122 | 碎石垫层 灌浆 | 10m3 | 0.02 | 984.61 | 1724.29 | 7.71 | 348.7 | 19.69 |  | 34.49 | 0.15 | 6.97
80090390 | DM干混砌筑砂浆(普通砌筑砂浆)保水率≥88% 一类，强度等级：M5 | m3 | 0.05 | 36.36 | 529.35 | 20.53 | 19.99 | 1.82 |  | 26.47 | 1.03 | 1
A1-5-33 | 现浇混凝土其他构件 地沟、明沟电缆沟散水坡 | 10m3 | 0.015 | 784.99 | 19.61 | 21.22 | 393.03 | 11.77 |  | 0.29 | 0.32 | 5.9
8021902 | 商品混凝土碎石粒径20/40石(坍落度100±20mm)C15 | m3 | 0.1515 |  | 433 |  |  |  |  | 65.6
A1-12-12 换 | 水泥砂浆整体面层 防滑坡道 20mm 实际厚度(mm):25 | 100m2 | 0.01 | 1683.5 | 122.43 |  | 635.18 | 16.84 |  | 1.22 |  | 6.35
80090470 | DS干混地面砂浆保水率≥88% 一类,强度等级：M20 | m3 | 0.0258 | 36.36 | 601.35 | 20.53 | 21.47 | 0.94 |  | 15.51 | 0.53 | 0.55
80090470 | DS干混地面砂浆保水率≥88% 一类,强度等级：M20 | m3 | 0.0051 | 36.36 | 601.35 | 20.53 | 21.47 | 0.19 |  | 3.07 | 0.1 | 0.11
人工单价 |  | 小计 | [5 empty] | 51.25 |  | 146.65 | 2.13 | 20.88
未计价材料费
清单项目综合单价 | [7 empty] | 220.91
材 | 主要材料名称、规格、型号 |  |  |  |  | 单位 | 数量 | 单价（元） |  | 合价（元） | 暂估单价 | 暂估合价
表-09
综合单价分析表
工程名称：网室 | [8 empty] | 第 15 页 共 42 页
料 费 明 细 | [10 empty] | （元） | （元）
| 其他材料费 | [6 empty] | - |  | 146.68 | -
| 材料费小计 | [6 empty] | - |  | 146.68 | -
表-09
综合单价分析表
工程名称：网室 | [8 empty] | 第 16 页 共 42 页
项目编码 |  | 010501003002 |  | 项目名称 | 二次灌浆（钢柱底素砼包裹） |  |  | 计量单位 |  | m3 | 工程量 | 0.2
清单综合单价组成明细
定额编号 | 定额项目名称 | 定额 单位 | 数量 | 单价 |  |  |  | 合价
|  |  |  | 人工费 | 材料费 | 机械费 | 管理费 和利润 | 人工费 |  | 材料费 | 机械费 | 管理费 和利润
A1-5-76 | 二次灌浆 细石混凝土 | 10m3 | 0.1 | 2968.24 | 413.08 | 72.1 | 1482.17 | 296.82 |  | 41.31 | 7.21 | 148.22
8021903 | 商品混凝土碎石粒径20/40石(坍落度100±20mm)C20 | m3 | 1.03 |  | 443 |  |  |  |  | 456.29
人工单价 |  | 小计 | [5 empty] | 296.82 |  | 497.6 | 7.21 | 148.22
未计价材料费
清单项目综合单价 | [7 empty] | 949.85
材 料 费 明 细 | 主要材料名称、规格、型号 |  |  |  |  | 单位 | 数量 | 单价（元） |  | 合价（元） | 暂估单价 （元） | 暂估合价 （元）
| 其他材料费 | [6 empty] | - |  | 497.59 | -
| 材料费小计 | [6 empty] | - |  | 497.59 | -
表-09
综合单价分析表
工程名称：网室 | [8 empty] | 第 17 页 共 42 页
项目编码 |  | 010401004001 |  | 项目名称 | 多孔砖墙 |  |  | 计量单位 |  | m3 | 工程量 | 12.29
清单综合单价组成明细
定额编号 | 定额项目名称 | 定额 单位 | 数量 | 单价 |  |  |  | 合价
|  |  |  | 人工费 | 材料费 | 机械费 | 管理费 和利润 | 人工费 |  | 材料费 | 机械费 | 管理费 和利润
A1-4-6 换 | 混水砖外墙 墙体厚度 1砖 | 10m3 | 0.1 | 1928.93 | 1396.56 |  | 677.83 | 192.89 |  | 139.66 |  | 67.78
80090390 | DM干混砌筑砂浆(普通砌筑砂浆)保水率≥88% 一类，强度等级：M5 | m3 | 0.229 | 36.36 | 529.35 | 20.53 | 19.99 | 8.33 |  | 121.22 | 4.7 | 4.58
人工单价 |  | 小计 | [5 empty] | 201.22 |  | 260.88 | 4.7 | 72.36
未计价材料费
清单项目综合单价 | [7 empty] | 539.16
材 料 费 明 细 | 主要材料名称、规格、型号 |  |  |  |  | 单位 | 数量 | 单价（元） |  | 合价（元） | 暂估单价 （元） | 暂估合价 （元）
| 其他材料费 | [6 empty] | - |  | 260.87 | -
| 材料费小计 | [6 empty] | - |  | 260.87 | -
表-09
综合单价分析表
工程名称：网室 | [8 empty] | 第 18 页 共 42 页
项目编码 |  | 011201001001 |  | 项目名称 | 墙面一般抹灰 |  |  | 计量单位 |  | m2 | 工程量 | 52.54
清单综合单价组成明细
定额编号 | 定额项目名称 | 定额 单位 | 数量 | 单价 |  |  |  | 合价
|  |  |  | 人工费 | 材料费 | 机械费 | 管理费 和利润 | 人工费 |  | 材料费 | 机械费 | 管理费 和利润
A1-13-9 换 | 各种墙面15+5mm 水泥石灰砂浆底 水泥砂浆面 外墙 实际底厚度(mm):12 实际面厚度(mm):6 | 100m2 | 0.01 | 2361.63 | 33.97 |  | 838.38 | 23.62 |  | 0.34 |  | 8.38
80090450 | DP干混抹灰砂浆(普通抹灰砂浆) 保水率≥88% 一类，强度等级：M20 | m3 | 0.0069 | 36.36 | 603.03 | 20.53 | 20.2 | 0.25 |  | 4.16 | 0.14 | 0.14
80090440 | DP干混抹灰砂浆(普通抹灰砂浆) 保水率≥88% 一类，强度等级： M15 | m3 | 0.0137 | 36.36 | 589.53 | 20.53 | 20.2 | 0.5 |  | 8.08 | 0.28 | 0.28
人工单价 |  | 小计 | [5 empty] | 24.37 |  | 12.58 | 0.42 | 8.8
未计价材料费
清单项目综合单价 | [7 empty] | 46.17
材 料 费 明 细 | 主要材料名称、规格、型号 |  |  |  |  | 单位 | 数量 | 单价（元） |  | 合价（元） | 暂估单价 （元） | 暂估合价 （元）
| 其他材料费 | [6 empty] | - |  | 12.62 | -
| 材料费小计 | [6 empty] | - |  | 12.62 | -
表-09
综合单价分析表
工程名称：网室 | [8 empty] | 第 19 页 共 42 页
项目编码 |  | 010802001001 |  | 项目名称 | 铝合金门 |  |  | 计量单位 |  | m2 | 工程量 | 12.6
清单综合单价组成明细
定额编号 | 定额项目名称 | 定额 单位 | 数量 | 单价 |  |  |  | 合价
|  |  |  | 人工费 | 材料费 | 机械费 | 管理费 和利润 | 人工费 |  | 材料费 | 机械费 | 管理费 和利润
A1-9-206 换 | 铝合金平开门安装 | 100m2 | 0.0097 | 3233.06 | 6550.89 |  | 1120.58 | 31.39 |  | 63.6 |  | 10.88
MC1-97 | 铝合金(半玻)平开门 90系列单扇 无上亮1.2厚 | m2 | 1 |  | 401.3 |  |  |  |  | 401.3
人工单价 |  | 小计 | [5 empty] | 31.39 |  | 464.9 |  | 10.88
未计价材料费
清单项目综合单价 | [7 empty] | 507.18
材 料 费 明 细 | 主要材料名称、规格、型号 |  |  |  |  | 单位 | 数量 | 单价（元） |  | 合价（元） | 暂估单价 （元） | 暂估合价 （元）
| 其他材料费 | [6 empty] | - |  | 464.91 | -
| 材料费小计 | [6 empty] | - |  | 464.91 | -
表-09
综合单价分析表
工程名称：网室 | [8 empty] | 第 20 页 共 42 页
项目编码 |  | 010515001001 |  | 项目名称 | 现浇构件钢筋 |  |  | 计量单位 |  | t | 工程量 | 0.2
清单综合单价组成明细
定额编号 | 定额项目名称 | 定额 单位 | 数量 | 单价 |  |  |  | 合价
|  |  |  | 人工费 | 材料费 | 机械费 | 管理费 和利润 | 人工费 |  | 材料费 | 机械费 | 管理费 和利润
A1-5-113 | 现浇构件箍筋 带肋钢筋(HRB400内) φ10以内 | t | 1 | 1466.21 | 4077.62 | 60.71 | 744.37 | 1466.21 |  | 4077.62 | 60.71 | 744.37
人工单价 |  | 小计 | [5 empty] | 1466.21 |  | 4077.62 | 60.71 | 744.37
未计价材料费
清单项目综合单价 | [7 empty] | 6348.91
材 料 费 明 细 | 主要材料名称、规格、型号 |  |  |  |  | 单位 | 数量 | 单价（元） |  | 合价（元） | 暂估单价 （元） | 暂估合价 （元）
| 其他材料费 | [6 empty] | - |  | 4077.62 | -
| 材料费小计 | [6 empty] | - |  | 4077.62 | -
表-09
综合单价分析表
工程名称：网室 | [8 empty] | 第 21 页 共 42 页
项目编码 |  | 010515001002 |  | 项目名称 | 现浇构件钢筋 |  |  | 计量单位 |  | t | 工程量 | 0.29
清单综合单价组成明细
定额编号 | 定额项目名称 | 定额 单位 | 数量 | 单价 |  |  |  | 合价
|  |  |  | 人工费 | 材料费 | 机械费 | 管理费 和利润 | 人工费 |  | 材料费 | 机械费 | 管理费 和利润
A1-5-106 | 现浇构件带肋钢筋 HRB400φ12-14 | t | 1 | 482.94 | 4182.8 | 54.95 | 262.22 | 482.94 |  | 4182.8 | 54.95 | 262.22
人工单价 |  | 小计 | [5 empty] | 482.94 |  | 4182.8 | 54.95 | 262.22
未计价材料费
清单项目综合单价 | [7 empty] | 4982.91
材 料 费 明 细 | 主要材料名称、规格、型号 |  |  |  |  | 单位 | 数量 | 单价（元） |  | 合价（元） | 暂估单价 （元） | 暂估合价 （元）
| 其他材料费 | [6 empty] | - |  | 4183.61 | -
| 材料费小计 | [6 empty] | - |  | 4183.61 | -
表-09
综合单价分析表
工程名称：网室 | [8 empty] | 第 22 页 共 42 页
项目编码 |  | 010515001003 |  | 项目名称 | 现浇构件钢筋 |  |  | 计量单位 |  | t | 工程量 | 0.4
清单综合单价组成明细
定额编号 | 定额项目名称 | 定额 单位 | 数量 | 单价 |  |  |  | 合价
|  |  |  | 人工费 | 材料费 | 机械费 | 管理费 和利润 | 人工费 |  | 材料费 | 机械费 | 管理费 和利润
A1-5-106 | 现浇构件带肋钢筋 HRB400φ16-25 | t | 1 | 482.94 | 4121.3 | 54.95 | 262.22 | 482.94 |  | 4121.3 | 54.95 | 262.22
人工单价 |  | 小计 | [5 empty] | 482.94 |  | 4121.3 | 54.95 | 262.22
未计价材料费
清单项目综合单价 | [7 empty] | 4921.41
材 料 费 明 细 | 主要材料名称、规格、型号 |  |  |  |  | 单位 | 数量 | 单价（元） |  | 合价（元） | 暂估单价 （元） | 暂估合价 （元）
| 其他材料费 | [6 empty] | - |  | 4121.31 | -
| 材料费小计 | [6 empty] | - |  | 4121.31 | -
表-09
综合单价分析表
工程名称：网室 | [8 empty] | 第 23 页 共 42 页
项目编码 |  | 010516002001 |  | 项目名称 | 预埋铁件 |  |  | 计量单位 |  | t | 工程量 | 0.1
清单综合单价组成明细
定额编号 | 定额项目名称 | 定额 单位 | 数量 | 单价 |  |  |  | 合价
|  |  |  | 人工费 | 材料费 | 机械费 | 管理费 和利润 | 人工费 |  | 材料费 | 机械费 | 管理费 和利润
A1-5-150 | 预埋铁件 | t | 1 | 2671.44 | 4417.96 | 292.55 | 1444.95 | 2671.44 |  | 4417.96 | 292.55 | 1444.95
人工单价 |  | 小计 | [5 empty] | 2671.44 |  | 4417.96 | 292.55 | 1444.95
未计价材料费
清单项目综合单价 | [7 empty] | 8826.9
材 料 费 明 细 | 主要材料名称、规格、型号 |  |  |  |  | 单位 | 数量 | 单价（元） |  | 合价（元） | 暂估单价 （元） | 暂估合价 （元）
| 其他材料费 | [6 empty] | - |  | 4417.96 | -
| 材料费小计 | [6 empty] | - |  | 4417.96 | -
表-09
综合单价分析表
工程名称：网室 | [8 empty] | 第 24 页 共 42 页
项目编码 |  | 010516001001 |  | 项目名称 | 螺栓 |  |  | 计量单位 |  | t | 工程量 | 0.11
清单综合单价组成明细
定额编号 | 定额项目名称 | 定额 单位 | 数量 | 单价 |  |  |  | 合价
|  |  |  | 人工费 | 材料费 | 机械费 | 管理费 和利润 | 人工费 |  | 材料费 | 机械费 | 管理费 和利润
A1-5-149 | 预埋螺栓 | t | 1 | 2671.44 | 7488.36 | 292.55 | 1444.95 | 2671.44 |  | 7488.36 | 292.55 | 1444.95
人工单价 |  | 小计 | [5 empty] | 2671.44 |  | 7488.36 | 292.55 | 1444.95
未计价材料费
清单项目综合单价 | [7 empty] | 11897.3
材 料 费 明 细 | 主要材料名称、规格、型号 |  |  |  |  | 单位 | 数量 | 单价（元） |  | 合价（元） | 暂估单价 （元） | 暂估合价 （元）
| 其他材料费 | [6 empty] | - |  | 7488.36 | -
| 材料费小计 | [6 empty] | - |  | 7488.36 | -
表-09
综合单价分析表
工程名称：网室 | [8 empty] | 第 25 页 共 42 页
项目编码 |  | 010603003001 |  | 项目名称 | 钢柱(主立柱LZ) |  |  | 计量单位 |  | t | 工程量 | 0.79
清单综合单价组成明细
定额编号 | 定额项目名称 | 定额 单位 | 数量 | 单价 |  |  |  | 合价
|  |  |  | 人工费 | 材料费 | 机械费 | 管理费 和利润 | 人工费 |  | 材料费 | 机械费 | 管理费 和利润
A1-7-2 | 钢结构构件 钢柱安装 每根构件质量(t) ≤3 | t | 1 | 509.43 | 6114.13 | 237.19 | 365.39 | 509.43 |  | 6114.13 | 237.19 | 365.39
人工单价 |  | 小计 | [5 empty] | 509.43 |  | 6114.13 | 237.19 | 365.39
|  | 未计价材料费 | [5 empty] | 5700
清单项目综合单价 | [7 empty] | 7226.14
材 料 费 明 细 | 主要材料名称、规格、型号 |  |  |  |  | 单位 | 数量 | 单价（元） |  | 合价（元） | 暂估单价 （元） | 暂估合价 （元）
| 方钢管Q235B |  |  |  |  | t | 1 | 5700 |  | 5700
| 其他材料费 | [6 empty] | - |  | 414.13 | -
| 材料费小计 | [6 empty] | - |  | 6114.13 | -
表-09
综合单价分析表
工程名称：网室 | [8 empty] | 第 26 页 共 42 页
项目编码 |  | 010603003002 |  | 项目名称 | 钢柱（门立柱MZ） |  |  | 计量单位 |  | t | 工程量 | 0.1
清单综合单价组成明细
定额编号 | 定额项目名称 | 定额 单位 | 数量 | 单价 |  |  |  | 合价
|  |  |  | 人工费 | 材料费 | 机械费 | 管理费 和利润 | 人工费 |  | 材料费 | 机械费 | 管理费 和利润
A1-7-2 | 钢结构构件 钢柱安装 每根构件质量(t) ≤3 | t | 1 | 509.43 | 6114.13 | 237.19 | 365.39 | 509.43 |  | 6114.13 | 237.19 | 365.39
人工单价 |  | 小计 | [5 empty] | 509.43 |  | 6114.13 | 237.19 | 365.39
|  | 未计价材料费 | [5 empty] | 5700
清单项目综合单价 | [7 empty] | 7226.14
材 料 费 明 细 | 主要材料名称、规格、型号 |  |  |  |  | 单位 | 数量 | 单价（元） |  | 合价（元） | 暂估单价 （元） | 暂估合价 （元）
| 方钢管Q235B |  |  |  |  | t | 1 | 5700 |  | 5700
| 其他材料费 | [6 empty] | - |  | 414.13 | -
| 材料费小计 | [6 empty] | - |  | 6114.13 | -
表-09
综合单价分析表
工程名称：网室 | [8 empty] | 第 27 页 共 42 页
项目编码 |  | 010604001001 |  | 项目名称 | 钢梁 |  |  | 计量单位 |  | t | 工程量 | 2.3
清单综合单价组成明细
定额编号 | 定额项目名称 | 定额 单位 | 数量 | 单价 |  |  |  | 合价
|  |  |  | 人工费 | 材料费 | 机械费 | 管理费 和利润 | 人工费 |  | 材料费 | 机械费 | 管理费 和利润
A1-7-6 | 钢结构构件 钢梁安装 每根构件质量(t) ≤1.5 | t | 1 | 455.76 | 5843.49 | 364.38 | 401.38 | 455.76 |  | 5843.49 | 364.38 | 401.38
人工单价 |  | 小计 | [5 empty] | 455.76 |  | 5843.49 | 364.38 | 401.38
|  | 未计价材料费 | [5 empty] | 5500
清单项目综合单价 | [7 empty] | 7065.01
材 料 费 明 细 | 主要材料名称、规格、型号 |  |  |  |  | 单位 | 数量 | 单价（元） |  | 合价（元） | 暂估单价 （元） | 暂估合价 （元）
| 工字钢Q235B |  |  |  |  | t | 1 | 5500 |  | 5500
| 其他材料费 | [6 empty] | - |  | 343.49 | -
| 材料费小计 | [6 empty] | - |  | 5843.49 | -
表-09
综合单价分析表
工程名称：网室 | [8 empty] | 第 28 页 共 42 页
项目编码 |  | 010604001002 |  | 项目名称 | 钢梁(门横梁ML) |  |  | 计量单位 |  | t | 工程量 | 0.1
清单综合单价组成明细
定额编号 | 定额项目名称 | 定额 单位 | 数量 | 单价 |  |  |  | 合价
|  |  |  | 人工费 | 材料费 | 机械费 | 管理费 和利润 | 人工费 |  | 材料费 | 机械费 | 管理费 和利润
A1-7-6 | 钢结构构件 钢梁安装 每根构件质量(t) ≤1.5 | t | 1 | 455.76 | 6043.49 | 364.38 | 401.38 | 455.76 |  | 6043.49 | 364.38 | 401.38
人工单价 |  | 小计 | [5 empty] | 455.76 |  | 6043.49 | 364.38 | 401.38
|  | 未计价材料费 | [5 empty] | 5700
清单项目综合单价 | [7 empty] | 7265.01
材 料 费 明 细 | 主要材料名称、规格、型号 |  |  |  |  | 单位 | 数量 | 单价（元） |  | 合价（元） | 暂估单价 （元） | 暂估合价 （元）
| 方钢管Q235B |  |  |  |  | t | 1 | 5700 |  | 5700
| 其他材料费 | [6 empty] | - |  | 343.49 | -
| 材料费小计 | [6 empty] | - |  | 6043.49 | -
表-09
综合单价分析表
工程名称：网室 | [8 empty] | 第 29 页 共 42 页
项目编码 |  | 011405001001 |  | 项目名称 | 金属面油漆 |  |  | 计量单位 |  | m2 | 工程量 | 125.02
清单综合单价组成明细
定额编号 | 定额项目名称 | 定额 单位 | 数量 | 单价 |  |  |  | 合价
|  |  |  | 人工费 | 材料费 | 机械费 | 管理费 和利润 | 人工费 |  | 材料费 | 机械费 | 管理费 和利润
A1-15-124 换 | 防锈漆 一遍 换为【酚醛红丹防锈漆】 实际防锈漆遍数(遍):2 | 100m2 | 0.01 | 472.45 | 363.72 |  | 165.69 | 4.72 |  | 3.64 |  | 1.66
人工单价 |  | 小计 | [5 empty] | 4.72 |  | 3.64 |  | 1.66
未计价材料费
清单项目综合单价 | [7 empty] | 10.02
材 料 费 明 细 | 主要材料名称、规格、型号 |  |  |  |  | 单位 | 数量 | 单价（元） |  | 合价（元） | 暂估单价 （元） | 暂估合价 （元）
| 其他材料费 | [6 empty] | - |  | 3.64 | -
| 材料费小计 | [6 empty] | - |  | 3.64 | -
表-09
综合单价分析表
工程名称：网室 | [8 empty] | 第 30 页 共 42 页
项目编码 |  | 011407005001 |  | 项目名称 | 金属构件刷防火涂料 |  |  | 计量单位 |  | m2 | 工程量 | 33.82
清单综合单价组成明细
定额编号 | 定额项目名称 | 定额 单位 | 数量 | 单价 |  |  |  | 合价
|  |  |  | 人工费 | 材料费 | 机械费 | 管理费 和利润 | 人工费 |  | 材料费 | 机械费 | 管理费 和利润
A1-15-128 | 金属面 超薄型CB防火涂料 耐火极限h(涂层厚度mm) 2.0h(2.5mm) | 100m2 | 0.01 | 1297.59 | 3405.88 | 127.8 | 499.89 | 12.98 |  | 34.06 | 1.28 | 5
人工单价 |  | 小计 | [5 empty] | 12.98 |  | 34.06 | 1.28 | 5
未计价材料费
清单项目综合单价 | [7 empty] | 53.31
材 料 费 明 细 | 主要材料名称、规格、型号 |  |  |  |  | 单位 | 数量 | 单价（元） |  | 合价（元） | 暂估单价 （元） | 暂估合价 （元）
| 其他材料费 | [6 empty] | - |  | 34.06 | -
| 材料费小计 | [6 empty] | - |  | 34.06 | -
表-09
综合单价分析表
工程名称：网室 | [8 empty] | 第 31 页 共 42 页
项目编码 |  | 011407005002 |  | 项目名称 | 金属构件刷防火涂料 |  |  | 计量单位 |  | m2 | 工程量 | 91.2
清单综合单价组成明细
定额编号 | 定额项目名称 | 定额 单位 | 数量 | 单价 |  |  |  | 合价
|  |  |  | 人工费 | 材料费 | 机械费 | 管理费 和利润 | 人工费 |  | 材料费 | 机械费 | 管理费 和利润
A1-15-126 | 金属面 超薄型CB防火涂料 耐火极限h(涂层厚度mm) 1.0h(1.5mm) | 100m2 | 0.01 | 868.49 | 2079.13 | 71 | 329.48 | 8.68 |  | 20.79 | 0.71 | 3.29
人工单价 |  | 小计 | [5 empty] | 8.68 |  | 20.79 | 0.71 | 3.29
未计价材料费
清单项目综合单价 | [7 empty] | 33.48
材 料 费 明 细 | 主要材料名称、规格、型号 |  |  |  |  | 单位 | 数量 | 单价（元） |  | 合价（元） | 暂估单价 （元） | 暂估合价 （元）
| 其他材料费 | [6 empty] | - |  | 20.79 | -
| 材料费小计 | [6 empty] | - |  | 20.79 | -
表-09
综合单价分析表
工程名称：网室 | [8 empty] | 第 32 页 共 42 页
项目编码 |  | 010606013001 |  | 项目名称 | 零星钢构件 |  |  | 计量单位 |  | t | 工程量 | 0.09
清单综合单价组成明细
定额编号 | 定额项目名称 | 定额 单位 | 数量 | 单价 |  |  |  | 合价
|  |  |  | 人工费 | 材料费 | 机械费 | 管理费 和利润 | 人工费 |  | 材料费 | 机械费 | 管理费 和利润
A1-7-15 | 厂(库)房零星钢构件安装 | t | 1 | 829.9 | 5959.83 | 390.56 | 597.29 | 829.9 |  | 5959.83 | 390.56 | 597.29
人工单价 |  | 小计 | [5 empty] | 829.9 |  | 5959.83 | 390.56 | 597.29
|  | 未计价材料费 | [5 empty] | 5600
清单项目综合单价 | [7 empty] | 7777.58
材 料 费 明 细 | 主要材料名称、规格、型号 |  |  |  |  | 单位 | 数量 | 单价（元） |  | 合价（元） | 暂估单价 （元） | 暂估合价 （元）
| 零星钢构件 |  |  |  |  | t | 1 | 5600 |  | 5600
| 其他材料费 | [6 empty] | - |  | 360.31 | -
| 材料费小计 | [6 empty] | - |  | 5960.31 | -
表-09
综合单价分析表
工程名称：网室 | [8 empty] | 第 33 页 共 42 页
项目编码 |  | 040901010001 |  | 项目名称 | 高强螺栓 |  |  | 计量单位 |  | 套 | 工程量 | 152
清单综合单价组成明细
定额编号 | 定额项目名称 | 定额 单位 | 数量 | 单价 |  |  |  | 合价
|  |  |  | 人工费 | 材料费 | 机械费 | 管理费 和利润 | 人工费 |  | 材料费 | 机械费 | 管理费 和利润
A1-7-85 | 高强度螺栓安装 | 100套 | 0.01 | 342.13 | 710.22 | 8.19 | 171.44 | 3.42 |  | 7.1 | 0.08 | 1.71
人工单价 |  | 小计 | [5 empty] | 3.42 |  | 7.1 | 0.08 | 1.71
|  | 未计价材料费 | [5 empty] | 6.48
清单项目综合单价 | [7 empty] | 12.32
材 料 费 明 细 | 主要材料名称、规格、型号 |  |  |  |  | 单位 | 数量 | 单价（元） |  | 合价（元） | 暂估单价 （元） | 暂估合价 （元）
| 高强度螺栓 M16 |  |  |  |  | 套 | 1.08 | 6 |  | 6.48
| 其他材料费 | [6 empty] | - |  | 0.62 | -
| 材料费小计 | [6 empty] | - |  | 7.1 | -
表-09
综合单价分析表
工程名称：网室 | [8 empty] | 第 34 页 共 42 页
项目编码 |  | 粤010609002001 |  | 项目名称 | 钢结构构件场外运输 |  |  | 计量单位 |  | t | 工程量 | 3.29
清单综合单价组成明细
定额编号 | 定额项目名称 | 定额 单位 | 数量 | 单价 |  |  |  | 合价
|  |  |  | 人工费 | 材料费 | 机械费 | 管理费 和利润 | 人工费 |  | 材料费 | 机械费 | 管理费 和利润
A1-7-120 | 一类金属结构件运输 运距(km以内) 10km以内 | 10t | 0.1 | 196.77 | 64.38 | 967.11 | 401.19 | 19.68 |  | 6.44 | 96.71 | 40.12
人工单价 |  | 小计 | [5 empty] | 19.68 |  | 6.44 | 96.71 | 40.12
未计价材料费
清单项目综合单价 | [7 empty] | 162.95
材 料 费 明 细 | 主要材料名称、规格、型号 |  |  |  |  | 单位 | 数量 | 单价（元） |  | 合价（元） | 暂估单价 （元） | 暂估合价 （元）
| 其他材料费 | [6 empty] | - |  | 6.44 | -
| 材料费小计 | [6 empty] | - |  | 6.44 | -
表-09
综合单价分析表
工程名称：网室 | [8 empty] | 第 35 页 共 42 页
项目编码 |  | 010607004001 |  | 项目名称 | 外墙及屋顶挂钢丝网 |  |  | 计量单位 |  | m2 | 工程量 | 456.77
清单综合单价组成明细
定额编号 | 定额项目名称 | 定额 单位 | 数量 | 单价 |  |  |  | 合价
|  |  |  | 人工费 | 材料费 | 机械费 | 管理费 和利润 | 人工费 |  | 材料费 | 机械费 | 管理费 和利润
F-1-11 | 挂钢丝网 | 100m2 | 0.01 | 798.48 | 1687.79 |  | 298.48 | 7.98 |  | 16.88 |  | 2.98
人工单价 |  | 小计 | [5 empty] | 7.98 |  | 16.88 |  | 2.98
未计价材料费
清单项目综合单价 | [7 empty] | 27.85
材 料 费 明 细 | 主要材料名称、规格、型号 |  |  |  |  | 单位 | 数量 | 单价（元） |  | 合价（元） | 暂估单价 （元） | 暂估合价 （元）
| 其他材料费 | [6 empty] | - |  | 16.88 | -
| 材料费小计 | [6 empty] | - |  | 16.88 | -
表-09
综合单价分析表
工程名称：网室 | [8 empty] | 第 36 页 共 42 页
项目编码 |  | 010607004002 |  | 项目名称 | 外墙及屋顶挂尼龙网 |  |  | 计量单位 |  | m2 | 工程量 | 456.77
清单综合单价组成明细
定额编号 | 定额项目名称 | 定额 单位 | 数量 | 单价 |  |  |  | 合价
|  |  |  | 人工费 | 材料费 | 机械费 | 管理费 和利润 | 人工费 |  | 材料费 | 机械费 | 管理费 和利润
F-1-11 | 挂尼龙网 | 100m2 | 0.01 | 798.48 | 290.79 |  | 298.48 | 7.98 |  | 2.91 |  | 2.98
人工单价 |  | 小计 | [5 empty] | 7.98 |  | 2.91 |  | 2.98
未计价材料费
清单项目综合单价 | [7 empty] | 13.88
材 料 费 明 细 | 主要材料名称、规格、型号 |  |  |  |  | 单位 | 数量 | 单价（元） |  | 合价（元） | 暂估单价 （元） | 暂估合价 （元）
| 其他材料费 | [6 empty] | - |  | 2.91 | -
| 材料费小计 | [6 empty] | - |  | 2.91 | -
表-09
综合单价分析表
工程名称：网室 | [8 empty] | 第 37 页 共 42 页
项目编码 |  | 粤011701008001 |  | 项目名称 | 综合钢脚手架 |  |  | 计量单位 |  | m2 | 工程量 | 212.88
清单综合单价组成明细
定额编号 | 定额项目名称 | 定额 单位 | 数量 | 单价 |  |  |  | 合价
|  |  |  | 人工费 | 材料费 | 机械费 | 管理费 和利润 | 人工费 |  | 材料费 | 机械费 | 管理费 和利润
A1-21-1 | 综合钢脚手架搭拆 高度(m以内) 4.5  | 100m2 | 0.01 | 681.18 | 121.83 | 105.72 | 278.72 | 6.81 |  | 1.22 | 1.06 | 2.79
A1-21-22 | 建筑用综合脚手架使用费 | 100m2·10天 | 0.0252 | 52.79 | 92.94 | 6.22 | 20.9 | 1.33 |  | 2.34 | 0.16 | 0.53
人工单价 |  | 小计 | [5 empty] | 8.14 |  | 3.56 | 1.22 | 3.32
未计价材料费
清单项目综合单价 | [7 empty] | 16.23
材 料 费 明 细 | 主要材料名称、规格、型号 |  |  |  |  | 单位 | 数量 | 单价（元） |  | 合价（元） | 暂估单价 （元） | 暂估合价 （元）
| 其他材料费 | [6 empty] | - |  | 3.54 | -
| 材料费小计 | [6 empty] | - |  | 3.54 | -
表-09
综合单价分析表
工程名称：网室 | [8 empty] | 第 38 页 共 42 页
项目编码 |  | MBZC001 |  | 项目名称 | 模板的支架 |  |  | 计量单位 |  | t | 工程量 | 0.01
清单综合单价组成明细
定额编号 | 定额项目名称 | 定额 单位 | 数量 | 单价 |  |  |  | 合价
|  |  |  | 人工费 | 材料费 | 机械费 | 管理费 和利润 | 人工费 |  | 材料费 | 机械费 | 管理费 和利润
GZC-001 | 钢支撑 | kg | 791.53 |  | 4.53 |  |  |  |  | 3585.63
人工单价 |  | 小计 | [7 empty] | 3585.63
未计价材料费
清单项目综合单价 | [7 empty] | 3585.63
材 料 费 明 细 | 主要材料名称、规格、型号 |  |  |  |  | 单位 | 数量 | 单价（元） |  | 合价（元） | 暂估单价 （元） | 暂估合价 （元）
| 其他材料费 | [6 empty] | - |  | 3585.63 | -
| 材料费小计 | [6 empty] | - |  | 3585.63 | -
表-09
综合单价分析表
工程名称：网室 | [8 empty] | 第 39 页 共 42 页
项目编码 |  | 011702001001 |  | 项目名称 | 垫层 |  |  | 计量单位 |  | m2 | 工程量 | 22.64
清单综合单价组成明细
定额编号 | 定额项目名称 | 定额 单位 | 数量 | 单价 |  |  |  | 合价
|  |  |  | 人工费 | 材料费 | 机械费 | 管理费 和利润 | 人工费 |  | 材料费 | 机械费 | 管理费 和利润
A1-20-12 | 基础垫层模板 | 100m2 | 0.01 | 1050.32 | 1508.39 | 77.65 | 522.81 | 10.5 |  | 15.08 | 0.78 | 5.23
人工单价 |  | 小计 | [5 empty] | 10.5 |  | 15.08 | 0.78 | 5.23
未计价材料费
清单项目综合单价 | [7 empty] | 31.59
材 料 费 明 细 | 主要材料名称、规格、型号 |  |  |  |  | 单位 | 数量 | 单价（元） |  | 合价（元） | 暂估单价 （元） | 暂估合价 （元）
| 其他材料费 | [6 empty] | - |  | 15.05 | -
| 材料费小计 | [6 empty] | - |  | 15.05 | -
表-09
综合单价分析表
工程名称：网室 | [8 empty] | 第 40 页 共 42 页
项目编码 |  | 011702001002 |  | 项目名称 | 基础 |  |  | 计量单位 |  | m2 | 工程量 | 23.52
清单综合单价组成明细
定额编号 | 定额项目名称 | 定额 单位 | 数量 | 单价 |  |  |  | 合价
|  |  |  | 人工费 | 材料费 | 机械费 | 管理费 和利润 | 人工费 |  | 材料费 | 机械费 | 管理费 和利润
A1-20-3 | 独立基础模板 | 100m2 | 0.01 | 1875.72 | 2359.11 | 182.21 | 953.85 | 18.76 |  | 23.59 | 1.82 | 9.54
人工单价 |  | 小计 | [5 empty] | 18.76 |  | 23.59 | 1.82 | 9.54
未计价材料费
清单项目综合单价 | [7 empty] | 53.71
材 料 费 明 细 | 主要材料名称、规格、型号 |  |  |  |  | 单位 | 数量 | 单价（元） |  | 合价（元） | 暂估单价 （元） | 暂估合价 （元）
| 其他材料费 | [6 empty] | - |  | 23.66 | -
| 材料费小计 | [6 empty] | - |  | 23.66 | -
表-09
综合单价分析表
工程名称：网室 | [8 empty] | 第 41 页 共 42 页
项目编码 |  | 011702002001 |  | 项目名称 | 矩形柱 |  |  | 计量单位 |  | m2 | 工程量 | 14.5
清单综合单价组成明细
定额编号 | 定额项目名称 | 定额 单位 | 数量 | 单价 |  |  |  | 合价
|  |  |  | 人工费 | 材料费 | 机械费 | 管理费 和利润 | 人工费 |  | 材料费 | 机械费 | 管理费 和利润
A1-20-14 换 | 矩形柱模板(周长m) 支模高度3.6m内 1.2内 | 100m2 | 0.01 | 3605.08 | 1274.13 | 217.46 | 1771.75 | 36.05 |  | 12.74 | 2.17 | 17.72
人工单价 |  | 小计 | [5 empty] | 36.05 |  | 12.74 | 2.17 | 17.72
未计价材料费
清单项目综合单价 | [7 empty] | 68.68
材 料 费 明 细 | 主要材料名称、规格、型号 |  |  |  |  | 单位 | 数量 | 单价（元） |  | 合价（元） | 暂估单价 （元） | 暂估合价 （元）
| 其他材料费 | [6 empty] | - |  | 12.74 | -
| 材料费小计 | [6 empty] | - |  | 12.74 | -
表-09
综合单价分析表
工程名称：网室 | [8 empty] | 第 42 页 共 42 页
项目编码 |  | 011702005001 |  | 项目名称 | 基础梁 |  |  | 计量单位 |  | m2 | 工程量 | 42
清单综合单价组成明细
定额编号 | 定额项目名称 | 定额 单位 | 数量 | 单价 |  |  |  | 合价
|  |  |  | 人工费 | 材料费 | 机械费 | 管理费 和利润 | 人工费 |  | 材料费 | 机械费 | 管理费 和利润
A1-20-32 | 基础梁模板 | 100m2 | 0.01 | 2437.84 | 2359.44 | 166.31 | 1207.02 | 24.38 |  | 23.59 | 1.66 | 12.07
人工单价 |  | 小计 | [5 empty] | 24.38 |  | 23.59 | 1.66 | 12.07
未计价材料费
清单项目综合单价 | [7 empty] | 61.71
材 料 费 明 细 | 主要材料名称、规格、型号 |  |  |  |  | 单位 | 数量 | 单价（元） |  | 合价（元） | 暂估单价 （元） | 暂估合价 （元）
| 其他材料费 | [6 empty] | - |  | 23.57 | -
| 材料费小计 | [6 empty] | - |  | 23.57 | -
表-09

## 表-11 总价措施项目清单与计价表
总价措施项目清单与计价表
工程名称：网室 | [5 empty] | 第 1 页 共 1 页
序号 | 项目编码 | 项目名称 | 计算基础 | 费率 (%) | 金额 (元) |  | 备注
1 | LSSGCSF00001 | 绿色施工安全防护措施费 | 分部分项人工费+分部分项机具费 | 19 | 4690.2 |  | 以分部分项的人工费与施工机具费之和为计算基础，费率19%
2 | WMGDZJF00001 | 文明工地增加费 | 分部分项人工费+分部分项机具费 | 0 |  |  | 以分部分项的人工费与施工机具费之和为计算基础，市级文明工地为1.20%；省级文明工地为2.10%
3 | 011707002001 | 夜间施工增加费 |  | 20 |  |  | 以夜间施工项目人工费的20%计算
4 | GGCSF0000001 | 赶工措施费 | 分部分项人工费+分部分项机具费 | 0 |  |  | 赶工措施费=（1-δ）*分部分项的（人工费+施工机具费）*0.3 （0.8≤δ＜1 式中：δ=合同工期/定额工期）
5 | QTFY00000001 | 其他费用 |  |  |  |  | 按经批准的专项施工组织方案计算
合 计 |  |  |  |  | 4690.2

## 表-12 其他项目清单与计价汇总表
其他项目清单与计价汇总表
工程名称：网室 |  |  | 第 1 页 共 1 页
序号 | 项目名称 | 金额（元） |  | 备注
1 | 暂列金额
2 | 暂估价
2.1 | 材料暂估价 | —
2.2 | 专业工程暂估价
3 | 计日工
4 | 总承包服务费
5 | 预算包干费 | 1727.97 |  | 按分部分项的人工费与施工机具费之和的 7.00%计算
6 | 工程优质费 |  |  | 按分部分项的人工费与施工机具费之和为计算基础 国家级质量奖：12.00%；省级质量奖：7.50%；市级质量奖：4.50%
7 | 概算幅度差 |  |  | 按分部分项工程费为计算基础 建筑工程：3.00%；
8 | 现场签证费用
9 | 索赔费用
10 | 其他费用 |  |  | 按实际发生或经批准的施工方案计算
| 合 计 | 1727.97 |  | —

## 表-13 规费、税金项目清单与计价表
规费、税金项目清单与计价表
工程名称：网室 |  |  |  |  | 第 1 页 共 1 页
序号 | 项目名称 | 计算基础 | 取费基数 | 计算费率 (%) |  | 金额(元)
1 | 增值税销项税额 | 分部分项合计+措施合计+其他项目 | 115145.19 | 9 |  | 10363.07
合 计 | [5 empty] | 10363.07

## 5.1-1单位工程人材机汇总表
单位工程人材机汇总表
工程名称：网室 |  |  |  |  | 第 1 页 共 3 页
序号 | 名称及规格 | 单位 | 数量 | 单价 （元） |  | 合价 （元） | 备注
1 | 人工费 | 元 | 25536.68 | 1.01 |  | 25792.04
2 | 人工费调整 | 元 | 0.01 | 1 |  | 0.01
3 | 螺纹钢筋HRB 400 φ12-14 | t | 0.3 | 4000 |  | 1189.2
4 | 螺纹钢筋HRB 400 φ16-25 | t | 0.41 | 3940 |  | 1615.4
5 | 螺纹钢筋HRB 400 φ10以内 | t | 0.2 | 3940 |  | 803.76
6 | 镀锌低碳钢丝综合 | kg | 0.59 | 5.4 |  | 3.18
7 | 镀锌低碳钢丝φ4.0 | kg | 28.45 | 5.4 |  | 153.64
8 | 镀锌低碳钢丝φ0.7~1.2 | kg | 3.35 | 5.4 |  | 18.08
9 | 镀锌低碳钢丝φ1.2~2.5 | kg | 1.49 | 5.4 |  | 8.05
10 | 钢丝绳φ14.1~15 | kg | 11.6 | 5.8 |  | 67.27
11 | 钢丝绳φ12.5 | m | 0.06 | 5.8 |  | 0.34
12 | 金属材料(摊销) | kg | 0.52 | 3.16 |  | 1.64
13 | 吊装夹具 | 套 | 0.05 | 180 |  | 8.96
14 | 门窗密封橡胶条 | m | 74.19 | 2.55 |  | 189.18
15 | 土工布 | m2 | 20.63 | 6.69 |  | 138.04
16 | 不锈钢螺钉M5×12 | 十套 | 7.25 | 2.23 |  | 16.16
17 | 六角螺栓综合 | kg | 111.7 | 7.2 |  | 804.22
18 | 对拉螺栓 | kg | 2.72 | 5.38 |  | 14.64
19 | 膨胀螺栓M5×50 | 十套 | 7.04 | 1.3 |  | 9.15
20 | 圆钉50~75 | kg | 25.11 | 3.54 |  | 88.9
21 | 低碳钢焊条综合 | kg | 14.22 | 6.01 |  | 85.45
22 | 低合金钢耐热焊条综合 | kg | 10.03 | 12.75 |  | 127.87
23 | 二氧化碳药芯焊丝V-71 | kg | 19.4 | 10.99 |  | 213.21
24 | 菱形防鸟浸塑钢丝网30*30 | m2 | 502.45 | 15 |  | 7536.71
25 | 80目尼龙网 | m2 | 502.45 | 2.3 |  | 1155.63
26 | 钢脚手直角扣件 | 个 | 6.83 | 3.3 |  | 22.54
27 | 铁件综合 | kg | 129.7 | 4.16 |  | 539.56
28 | 镀锌铁码 | 支 | 114.18 | 0.47 |  | 53.66
29 | 复合普通硅酸盐水泥B档M32.5 | t | 0.13 | 495 |  | 62.96
30 | 中砂 | m3 | 0.49 | 190 |  | 93.73
31 | 碎石40 | m3 | 15.17 | 155 |  | 2350.64
32 | 混凝土多孔砖240×115×90 MU15 | 千块 | 3.88 | 420 |  | 1628.72
33 | 松杂板枋材 | m3 | 0.88 | 1515 |  | 1339.87
34 | 垫木 | m3 | 0.04 | 1549.95 |  | 63.08
35 | 松杂直边板 | m3 | 0.03 | 1211.42 |  | 32.47
单位工程人材机汇总表
工程名称：网室 |  |  |  |  | 第 2 页 共 3 页
序号 | 名称及规格 | 单位 | 数量 | 单价 （元） |  | 合价 （元） | 备注
36 | 防水胶合板模板用 18mm | m2 | 10.32 | 43 |  | 443.59
37 | 平板玻璃6 | m2 | 6.12 | 48.4 |  | 296.06
38 | 环氧富锌底漆 | kg | 3.68 | 22.48 |  | 82.69
39 | 酚醛红丹防锈漆 | kg | 38.63 | 13.5 |  | 521.53
40 | 超薄型防火涂料 | kg | 121.74 | 22.05 |  | 2684.42
41 | 石油沥青30# | kg | 93.22 | 3.7 |  | 344.9
42 | 嵌缝料 | kg | 1.45 | 0.58 |  | 0.84
43 | 软填料 | kg | 3 | 3.9 |  | 11.71
44 | 松节油 | kg | 12.08 | 8.84 |  | 106.8
45 | 滑石粉 | kg | 177.89 | 0.98 |  | 174.33
46 | 防火涂料稀释剂 | kg | 13.85 | 11 |  | 152.4
47 | 隔离剂 | kg | 10.27 | 7.05 |  | 72.38
48 | 环氧富锌底漆稀释剂 | kg | 0.37 | 31.25 |  | 11.49
49 | 二氧化碳 | m3 | 23.04 | 4.72 |  | 108.77
50 | 氧气 | m3 | 23.54 | 5.16 |  | 121.48
51 | 乙炔气 | kg | 12.95 | 13.3 |  | 172.21
52 | 玻璃胶335克/支 | 支 | 7.28 | 13.73 |  | 99.91
53 | 墙边胶 | L | 1.84 | 46.77 |  | 85.83
54 | 水 | m3 | 11.55 | 4.05 |  | 46.77
55 | 脚手架钢管 | kg | 110.61 | 3.42 |  | 378.28
56 | 脚手架钢管底座 | 个 | 1.49 | 7.05 |  | 10.51
57 | 脚手板(钢笆网) | m2 | 5.58 | 1.5 |  | 8.37
58 | 挡脚板(钢笆网) | m2 | 1.49 | 1.5 |  | 2.23
59 | 钢支撑 | kg | 7.92 | 4.53 |  | 35.86
60 | 其他材料费 | 元 | 1034.95 | 1 |  | 1034.95
61 | 材料费调整 | 元 | -0.01 | 1 |  | -0.01
62 | 铝合金(半玻)平开门90系列单扇 无上亮1.2厚 | m2 | 12.6 | 401.3 |  | 5056.38
63 | 商品混凝土碎石粒径20/40石(坍落度100±20mm)C15 | m3 | 6.46 | 433 |  | 2796.66
64 | 商品混凝土碎石粒径20/40石(坍落度100±20mm)C20 | m3 | 2.55 | 443 |  | 1128.06
65 | 商品混凝土碎石粒径20/40石(坍落度100±20mm)C30 | m3 | 16.57 | 463 |  | 7674.13
66 | DM干混砌筑砂浆(普通砌筑砂浆)保水率≥88%一类，强度等级：M5 | t | 9.41 | 352 |  | 3310.84
单位工程人材机汇总表
工程名称：网室 |  |  |  |  | 第 3 页 共 3 页
序号 | 名称及规格 | 单位 | 数量 | 单价 （元） |  | 合价 （元） | 备注
67 | DP干混抹灰砂浆(普通抹灰砂浆) 保水率≥88%一类，强度等级：M15 | t | 1.08 | 392 |  | 423.24
68 | DP干混抹灰砂浆(普通抹灰砂浆) 保水率≥88%一类，强度等级：M20 | t | 0.54 | 401 |  | 218.06
69 | DS干混地面砂浆保水率≥88%一类，强度等级：M20 | t | 0.42 | 400 |  | 166.88
70 | DS干混地面砂浆保水率≥88%一类，强度等级：M25 | t | 0.3 | 410 |  | 121.16
71 | 工字钢Q235B | t | 2.3 | 5500 |  | 12650
72 | 方钢管Q235B | t | 0.1 | 5700 |  | 570
73 | 方钢管Q235B | t | 0.89 | 5700 |  | 5073
74 | 零星钢构件 | t | 0.09 | 5600 |  | 504
75 | 机上人工 | 工日 | 3.95 | 232.3 |  | 918.19
76 | 折旧费 | 元 | 534.94 | 1 |  | 534.94
77 | 检修费 | 元 | 180.4 | 1 |  | 180.4
78 | 维护费 | 元 | 468.7 | 1 |  | 468.7
79 | 安拆费 | 元 | 114.61 | 1 |  | 114.61
80 | 柴油(机械用)0# | kg | 92.45 | 7.66 |  | 708.2
81 | 电(机械用) | kW·h | 348.01 | 0.8 |  | 278.4
82 | 电(机械用) | kW·h | 86.08 | 0.8 |  | 68.86
83 | 高强度螺栓M16 | 套 | 164.16 | 6 |  | 984.96
| 合计 |  |  |  |  | 97185.93