## 表-04 单位工程招标控制价汇总表
单位工程造价汇总表
工程名称：蓄水池（2座） |  |  | 第 1 页 共 1 页
序号 | 汇总内容 | 金额:(元) |  | 其中：暂估价(元)
1 | 分部分项合计 | 484638.63
2 | 措施合计 | 60028.74
2.1 | 绿色施工安全防护措施费 | 19338.55
2.2 | 其他措施费 | 40690.19
3 | 其他项目 | 5982.11 |  | －
3.1 | 暂列金额
3.2 | 暂估价
3.3 | 计日工
3.4 | 总承包服务费
3.5 | 预算包干费 | 5982.11
3.6 | 工程优质费
3.7 | 概算幅度差
3.8 | 索赔费用
3.9 | 现场签证费用
3.10 | 其他费用
4 | 税前工程造价 | 550649.48
5 | 增值税销项税额 | 49558.45 |  | －
6 | 总造价 | 600207.93
合计=1+2+3+5 |  | 600,207.93 |  | 0

## 表-08 分部分项工程和单价措施项目清单与计价表
分部分项工程和单价措施项目清单与计价表
工程名称：蓄水池（2座） | [6 empty] | 第 1 页 共 2 页
序号 | 项目编码 | 项目名称 | 项目特征描述 | 计量单位 | 工程量 | 金额（元）
[6 empty] | 综合单价 |  | 综合合价 | 其中：暂估价
|  | 整个项目 | [5 empty] | 484638.63
1 | 040103002001 | 挖运一般土方（外运） | 1.废弃料品种:土方 2.运距:1km 3.挖掘机挖装，自卸汽车运 | m3 | 1090.11 | 14.62 |  | 15937.41
2 | 040101003001 | 挖运一般土方（不外运） | 1.土壤类别:一、二类土 2.挖土深度:2m 内 3.挖掘机挖一般土方 | m3 | 187.41 | 41.89 |  | 7850.6
3 | 040103001001 | 回填方 | 1.密实度要求:按设计 2.填方材料品种:原土 3.夯实机夯实 槽、坑 | m3 | 162.97 | 18.97 |  | 3091.54
4 | 040303001001 | 混凝土垫层 | 1.混凝土强度等级:商品混凝土碎石粒径20/40石(坍落度100±20mm) C15 | m3 | 48.92 | 618.17 |  | 30240.88
5 | 040601006001 | 现浇混凝土池底 | 1.混凝土强度等级:商品混凝土碎石粒径20石(坍落度150±30mm) C30 2.防水、抗渗要求:P6 3.泵送混凝土增加费 | m3 | 181.23 | 650.62 |  | 117911.86
6 | 040601029001 | 钢板止水带 | 1.钢板止水带 2.钢板3.0mm | m | 118.40 | 68.25 |  | 8080.8
7 | 040601007001 | 现浇混凝土池壁(隔墙) | 1.混凝土强度等级:商品混凝土碎石粒径20石(坍落度150±30mm) C30 2.防水、抗渗要求:P6 3.泵送混凝土增加费 | m3 | 61.16 | 663.63 |  | 40587.61
8 | 040601027001 | 池底刚性防水 | 1.防水工程 防水砂浆 平池底 2.材料品种、规格:20mm,DW干混普通防水砂浆保水率≥88% P10 一类，强度等级：M20 | m2 | 426.32 | 37.65 |  | 16050.95
9 | 040601027002 | 内池壁刚性防水 | 1.防水工程 防水砂浆 直池壁 2.材料品种、规格:20mm,DW干混普通防水砂浆保水率≥88% P10 一类，强度等级：M20 | m2 | 394.32 | 46.27 |  | 18245.19
10 | 040601027003 | 外池壁刚性防水 | 1.防水工程 防水砂浆 直池壁 2.材料品种、规格:15mm,DW干混普通防水砂浆保水率≥88% P10 一类，强度等级：M20 | m2 | 329.44 | 41.99 |  | 13833.19
本页小计 | [7 empty] | 271830.03
分部分项工程和单价措施项目清单与计价表
工程名称：蓄水池（2座） | [6 empty] | 第 2 页 共 2 页
序号 | 项目编码 | 项目名称 | 项目特征描述 | 计量单位 | 工程量 | 金额（元）
[6 empty] | 综合单价 |  | 综合合价 | 其中：暂估价
11 | 040901001002 | 现浇构件钢筋 | 1.材料种类:圆钢 2.钢筋规格:HRB 300 φ10以内 | t | 0.67 | 6253.01 |  | 4189.52
12 | 040901001001 | 现浇构件钢筋 | 1.材料种类:螺纹钢筋 2.钢筋规格:HRB 400φ10以内 | t | 14.10 | 5183.87 |  | 73092.57
13 | 040901001003 | 现浇构件钢筋 | 1.材料种类:螺纹钢筋 2.钢筋规格:HRB 400φ12~14 | t | 17.80 | 5246.27 |  | 93383.61
14 | 040901001004 | 现浇构件钢筋 | 1.材料种类:螺纹钢筋 2.钢筋规格:HRB 400∅l6~25mm | t | 2.50 | 5246.27 |  | 13115.68
15 | 011503001001 | 不锈钢园管栏杆 | 1.高1.2米（主管Ф63） | m | 118.40 | 240 |  | 28416
16 | 010606008001 | 钢梯 | 1.爬式钢梯 2.详见图集15J401(A28页) | t | 0.08 | 7640.25 |  | 611.22
|  | 措施项目 | [5 empty] | 45571.99
17 | 041101001001 | 池外围脚手架 | 1.单排脚手架(钢管) 高度(m以内) 10 | m2 | 342.00 | 7.7 |  | 2633.4
18 | 041101001002 | 池内脚手架 | 1.单排脚手架(钢管) 高度(m以内) 10 | m2 | 292.00 | 7.7 |  | 2248.4
19 | 041102001001 | 垫层模板 | 1.混凝土基础垫层 木模 | m2 | 15.12 | 42.67 |  | 645.17
20 | 041102034001 | 池底模板 | 1.构筑物及池类 平池底木模 | m2 | 30.80 | 85.65 |  | 2638.02
21 | 041102035001 | 池壁(隔墙)模板 | 1.构筑物及池类 矩形池壁 木模 | m2 | 561.66 | 66.25 |  | 37209.98
22 | 041102035002 | 砖地模 | 1.筑、拆胎、地模 砖地模 2.普通混凝土砖 240×115×53 MU20 | m2 | 2.96 | 66.56 |  | 197.02
本页小计 | [7 empty] | 258380.59
合 计 | [7 empty] | 530210.62

## 表-09 综合单价分析表
综合单价分析表
工程名称：蓄水池（2座） | [8 empty] | 第 1 页 共 22 页
项目编码 |  | 040103002001 |  | 项目名称 | 挖运一般土方（外运） |  |  | 计量单位 |  | m3 | 工程量 | 1090.11
清单综合单价组成明细
定额编号 | 定额项目名称 | 定额 单位 | 数量 | 单价 |  |  |  | 合价
|  |  |  | 人工费 | 材料费 | 机械费 | 管理费 和利润 | 人工费 |  | 材料费 | 机械费 | 管理费 和利润
D1-1-36 | 挖掘机挖装一般土方 一、二类土 | 1000m3天然密实方 | 0.001 | 653.93 |  | 3408.35 | 1121.59 | 0.65 |  |  | 3.41 | 1.12
D1-1-53 | 自卸汽车运土方 运距1km内  | 1000m3天然密实方 | 0.001 |  |  | 7394.79 | 2041.7 |  |  |  | 7.39 | 2.04
人工单价 |  | 小计 | [5 empty] | 0.65 |  |  | 10.8 | 3.16
未计价材料费
清单项目综合单价 | [7 empty] | 14.62
材 料 费 明 细 | 主要材料名称、规格、型号 |  |  |  |  | 单位 | 数量 | 单价（元） |  | 合价（元） | 暂估单价 （元） | 暂估合价 （元）
表-09
综合单价分析表
工程名称：蓄水池（2座） | [8 empty] | 第 2 页 共 22 页
项目编码 |  | 040101003001 |  | 项目名称 | 挖运一般土方（不外运） |  |  | 计量单位 |  | m3 | 工程量 | 187.41
清单综合单价组成明细
定额编号 | 定额项目名称 | 定额 单位 | 数量 | 单价 |  |  |  | 合价
|  |  |  | 人工费 | 材料费 | 机械费 | 管理费 和利润 | 人工费 |  | 材料费 | 机械费 | 管理费 和利润
D1-1-29 | 挖掘机挖一般土方 一、二类土 | 1000m3天然密实方 | 0.0097 | 599.94 |  | 2774.71 | 931.74 | 5.84 |  |  | 26.99 | 9.06
人工单价 |  | 小计 | [5 empty] | 5.84 |  |  | 26.99 | 9.06
未计价材料费
清单项目综合单价 | [7 empty] | 41.89
材 料 费 明 细 | 主要材料名称、规格、型号 |  |  |  |  | 单位 | 数量 | 单价（元） |  | 合价（元） | 暂估单价 （元） | 暂估合价 （元）
表-09
综合单价分析表
工程名称：蓄水池（2座） | [8 empty] | 第 3 页 共 22 页
项目编码 |  | 040103001001 |  | 项目名称 | 回填方 |  |  | 计量单位 |  | m3 | 工程量 | 162.97
清单综合单价组成明细
定额编号 | 定额项目名称 | 定额 单位 | 数量 | 单价 |  |  |  | 合价
|  |  |  | 人工费 | 材料费 | 机械费 | 管理费 和利润 | 人工费 |  | 材料费 | 机械费 | 管理费 和利润
D1-1-133 | 回填土 夯实机夯实 槽、坑 | 100m3压实方 | 0.01 | 1241.88 |  | 244.91 | 410.5 | 12.42 |  |  | 2.45 | 4.11
人工单价 |  | 小计 | [5 empty] | 12.42 |  |  | 2.45 | 4.11
未计价材料费
清单项目综合单价 | [7 empty] | 18.97
材 料 费 明 细 | 主要材料名称、规格、型号 |  |  |  |  | 单位 | 数量 | 单价（元） |  | 合价（元） | 暂估单价 （元） | 暂估合价 （元）
表-09
综合单价分析表
工程名称：蓄水池（2座） | [8 empty] | 第 4 页 共 22 页
项目编码 |  | 040303001001 |  | 项目名称 | 混凝土垫层 |  |  | 计量单位 |  | m3 | 工程量 | 48.92
清单综合单价组成明细
定额编号 | 定额项目名称 | 定额 单位 | 数量 | 单价 |  |  |  | 合价
|  |  |  | 人工费 | 材料费 | 机械费 | 管理费 和利润 | 人工费 |  | 材料费 | 机械费 | 管理费 和利润
D3-1-2 | 现浇基础 混凝土垫层 | 10m3 | 0.1 | 793.08 | 55.62 | 546.78 | 412.95 | 79.31 |  | 5.56 | 54.68 | 41.3
8021902 | 商品混凝土碎石粒径20/40石(坍落度100±20mm)C15 | m3 | 1.01 |  | 433 |  |  |  |  | 437.33
人工单价 |  | 小计 | [5 empty] | 79.31 |  | 442.89 | 54.68 | 41.3
未计价材料费
清单项目综合单价 | [7 empty] | 618.17
材 料 费 明 细 | 主要材料名称、规格、型号 |  |  |  |  | 单位 | 数量 | 单价（元） |  | 合价（元） | 暂估单价 （元） | 暂估合价 （元）
| 其他材料费 | [6 empty] | - |  | 442.89 | -
| 材料费小计 | [6 empty] | - |  | 442.89 | -
表-09
综合单价分析表
工程名称：蓄水池（2座） | [8 empty] | 第 5 页 共 22 页
项目编码 |  | 040601006001 |  | 项目名称 | 现浇混凝土池底 |  |  | 计量单位 |  | m3 | 工程量 | 181.23
清单综合单价组成明细
定额编号 | 定额项目名称 | 定额 单位 | 数量 | 单价 |  |  |  | 合价
|  |  |  | 人工费 | 材料费 | 机械费 | 管理费 和利润 | 人工费 |  | 材料费 | 机械费 | 管理费 和利润
D5-4-34 | 现浇钢筋混凝土池 半地下室池底 平池底(厚度) 50cm以内 | 10m3 | 0.1 | 909.49 | 115.15 | 9.28 | 299.62 | 90.95 |  | 11.52 | 0.93 | 29.96
8021905 | 商品混凝土碎石粒径20石(坍落度150±30mm) C30 抗渗p6 | m3 | 1.02 |  | 488 |  |  |  |  | 497.76
D3-1-46 | 泵送混凝土增加费 | 10m3 | 0.1 | 10.61 | 9.83 | 112.33 | 37.89 | 1.06 |  | 0.98 | 11.23 | 3.79
8021905 | 商品混凝土碎石粒径20石(坍落度150±30mm) C30 抗渗p6 | m3 | 0.005 |  | 488 |  |  |  |  | 2.44
人工单价 |  | 小计 | [5 empty] | 92.01 |  | 512.7 | 12.16 | 33.75
未计价材料费
清单项目综合单价 | [7 empty] | 650.62
材 料 费 明 细 | 主要材料名称、规格、型号 |  |  |  |  | 单位 | 数量 | 单价（元） |  | 合价（元） | 暂估单价 （元） | 暂估合价 （元）
| 其他材料费 | [6 empty] | - |  | 512.69 | -
| 材料费小计 | [6 empty] | - |  | 512.69 | -
表-09
综合单价分析表
工程名称：蓄水池（2座） | [8 empty] | 第 6 页 共 22 页
项目编码 |  | 040601029001 |  | 项目名称 | 钢板止水带 |  |  | 计量单位 |  | m | 工程量 | 118.4
清单综合单价组成明细
定额编号 | 定额项目名称 | 定额 单位 | 数量 | 单价 |  |  |  | 合价
|  |  |  | 人工费 | 材料费 | 机械费 | 管理费 和利润 | 人工费 |  | 材料费 | 机械费 | 管理费 和利润
借A1-10-180 | 钢板止水带 | 100m | 0.01 | 2207.08 | 3851 | 90 | 676.72 | 22.07 |  | 38.51 | 0.9 | 6.77
人工单价 |  | 小计 | [5 empty] | 22.07 |  | 38.51 | 0.9 | 6.77
未计价材料费
清单项目综合单价 | [7 empty] | 68.25
材 料 费 明 细 | 主要材料名称、规格、型号 |  |  |  |  | 单位 | 数量 | 单价（元） |  | 合价（元） | 暂估单价 （元） | 暂估合价 （元）
| 其他材料费 | [6 empty] | - |  | 38.51 | -
| 材料费小计 | [6 empty] | - |  | 38.51 | -
表-09
综合单价分析表
工程名称：蓄水池（2座） | [8 empty] | 第 7 页 共 22 页
项目编码 |  | 040601007001 |  | 项目名称 | 现浇混凝土池壁(隔墙) |  |  | 计量单位 |  | m3 | 工程量 | 61.16
清单综合单价组成明细
定额编号 | 定额项目名称 | 定额 单位 | 数量 | 单价 |  |  |  | 合价
|  |  |  | 人工费 | 材料费 | 机械费 | 管理费 和利润 | 人工费 |  | 材料费 | 机械费 | 管理费 和利润
D5-4-45 | 现浇钢筋混凝土池 池壁(隔墙) 直、矩形(厚度) 30cm以内 | 10m3 | 0.1 | 1031.1 | 78.34 | 13.54 | 340.66 | 103.11 |  | 7.83 | 1.35 | 34.07
8021905 | 商品混凝土碎石粒径20石(坍落度150±30mm) C30 | m3 | 1.02 |  | 488 |  |  |  |  | 497.76
D3-1-46 | 泵送混凝土增加费 | 10m3 | 0.1 | 10.61 | 9.83 | 112.33 | 37.89 | 1.06 |  | 0.98 | 11.23 | 3.79
8021905 | 商品混凝土碎石粒径20石(坍落度150±30mm) C30 | m3 | 0.005 |  | 488 |  |  |  |  | 2.44
人工单价 |  | 小计 | [5 empty] | 104.17 |  | 509.01 | 12.58 | 37.86
未计价材料费
清单项目综合单价 | [7 empty] | 663.63
材 料 费 明 细 | 主要材料名称、规格、型号 |  |  |  |  | 单位 | 数量 | 单价（元） |  | 合价（元） | 暂估单价 （元） | 暂估合价 （元）
| 其他材料费 | [6 empty] | - |  | 509.01 | -
| 材料费小计 | [6 empty] | - |  | 509.01 | -
表-09
综合单价分析表
工程名称：蓄水池（2座） | [8 empty] | 第 8 页 共 22 页
项目编码 |  | 040601027001 |  | 项目名称 | 池底刚性防水 |  |  | 计量单位 |  | m2 | 工程量 | 426.32
清单综合单价组成明细
定额编号 | 定额项目名称 | 定额 单位 | 数量 | 单价 |  |  |  | 合价
|  |  |  | 人工费 | 材料费 | 机械费 | 管理费 和利润 | 人工费 |  | 材料费 | 机械费 | 管理费 和利润
D5-4-132 | 防水工程 防水砂浆 平池底 | 100m2 | 0.01 | 908.76 | 923.36 |  | 296.34 | 9.09 |  | 9.23 |  | 2.96
80090450 | DW干混普通防水砂浆保水率≥88% P10 一类，强度等级：M20 | m3 | 0.0202 | 36.36 | 736.53 | 20.53 | 18.55 | 0.73 |  | 14.85 | 0.41 | 0.37
人工单价 |  | 小计 | [5 empty] | 9.82 |  | 24.08 | 0.41 | 3.33
未计价材料费
清单项目综合单价 | [7 empty] | 37.65
材 料 费 明 细 | 主要材料名称、规格、型号 |  |  |  |  | 单位 | 数量 | 单价（元） |  | 合价（元） | 暂估单价 （元） | 暂估合价 （元）
| 其他材料费 | [6 empty] | - |  | 24.08 | -
| 材料费小计 | [6 empty] | - |  | 28.67 | -
表-09
综合单价分析表
工程名称：蓄水池（2座） | [8 empty] | 第 9 页 共 22 页
项目编码 |  | 040601027002 |  | 项目名称 | 内池壁刚性防水 |  |  | 计量单位 |  | m2 | 工程量 | 394.32
清单综合单价组成明细
定额编号 | 定额项目名称 | 定额 单位 | 数量 | 单价 |  |  |  | 合价
|  |  |  | 人工费 | 材料费 | 机械费 | 管理费 和利润 | 人工费 |  | 材料费 | 机械费 | 管理费 和利润
D5-4-134 | 防水工程 防水砂浆 直池壁 | 100m2 | 0.01 | 1468.14 | 966.41 |  | 478.76 | 14.68 |  | 9.66 |  | 4.79
80090450 | DW干混普通防水砂浆保水率≥88% P10 一类，强度等级：M20 | m3 | 0.0211 | 36.36 | 736.53 | 20.53 | 18.55 | 0.77 |  | 15.55 | 0.43 | 0.39
人工单价 |  | 小计 | [5 empty] | 15.45 |  | 25.21 | 0.43 | 5.18
未计价材料费
清单项目综合单价 | [7 empty] | 46.27
材 料 费 明 细 | 主要材料名称、规格、型号 |  |  |  |  | 单位 | 数量 | 单价（元） |  | 合价（元） | 暂估单价 （元） | 暂估合价 （元）
| 其他材料费 | [6 empty] | - |  | 25.22 | -
| 材料费小计 | [6 empty] | - |  | 30.04 | -
表-09
综合单价分析表
工程名称：蓄水池（2座） | [8 empty] | 第 10 页 共 22 页
项目编码 |  | 040601027003 |  | 项目名称 | 外池壁刚性防水 |  |  | 计量单位 |  | m2 | 工程量 | 329.44
清单综合单价组成明细
定额编号 | 定额项目名称 | 定额 单位 | 数量 | 单价 |  |  |  | 合价
|  |  |  | 人工费 | 材料费 | 机械费 | 管理费 和利润 | 人工费 |  | 材料费 | 机械费 | 管理费 和利润
D5-4-134 | 防水工程 防水砂浆 直池壁 | 100m2 | 0.01 | 1468.14 | 966.41 |  | 478.76 | 14.68 |  | 9.66 |  | 4.79
80090450 | DW干混普通防水砂浆保水率≥88% P10 一类，强度等级：M20 | m3 | 0.0158 | 36.36 | 736.53 | 20.53 | 18.55 | 0.58 |  | 11.66 | 0.33 | 0.29
人工单价 |  | 小计 | [5 empty] | 15.26 |  | 21.32 | 0.33 | 5.08
未计价材料费
清单项目综合单价 | [7 empty] | 41.99
材 料 费 明 细 | 主要材料名称、规格、型号 |  |  |  |  | 单位 | 数量 | 单价（元） |  | 合价（元） | 暂估单价 （元） | 暂估合价 （元）
| 其他材料费 | [6 empty] | - |  | 21.29 | -
| 材料费小计 | [6 empty] | - |  | 26.11 | -
表-09
综合单价分析表
工程名称：蓄水池（2座） | [8 empty] | 第 11 页 共 22 页
项目编码 |  | 040901001002 |  | 项目名称 | 现浇构件钢筋 |  |  | 计量单位 |  | t | 工程量 | 0.67
清单综合单价组成明细
定额编号 | 定额项目名称 | 定额 单位 | 数量 | 单价 |  |  |  | 合价
|  |  |  | 人工费 | 材料费 | 机械费 | 管理费 和利润 | 人工费 |  | 材料费 | 机械费 | 管理费 和利润
D3-6-1 | 钢筋制作、安装 圆钢 HRB 300 φ10以内 | t | 1 | 1457.28 | 4163.54 | 139.93 | 492.26 | 1457.28 |  | 4163.54 | 139.93 | 492.26
人工单价 |  | 小计 | [5 empty] | 1457.28 |  | 4163.54 | 139.93 | 492.26
未计价材料费
清单项目综合单价 | [7 empty] | 6253.01
材 料 费 明 细 | 主要材料名称、规格、型号 |  |  |  |  | 单位 | 数量 | 单价（元） |  | 合价（元） | 暂估单价 （元） | 暂估合价 （元）
| 其他材料费 | [6 empty] | - |  | 4163.54 | -
| 材料费小计 | [6 empty] | - |  | 4163.54 | -
表-09
综合单价分析表
工程名称：蓄水池（2座） | [8 empty] | 第 12 页 共 22 页
项目编码 |  | 040901001001 |  | 项目名称 | 现浇构件钢筋 |  |  | 计量单位 |  | t | 工程量 | 14.1
清单综合单价组成明细
定额编号 | 定额项目名称 | 定额 单位 | 数量 | 单价 |  |  |  | 合价
|  |  |  | 人工费 | 材料费 | 机械费 | 管理费 和利润 | 人工费 |  | 材料费 | 机械费 | 管理费 和利润
D3-6-5 | 钢筋制作、安装 螺纹钢筋 HRB 400Eφ10以内 | t | 1 | 694.56 | 4179.04 | 73.54 | 236.73 | 694.56 |  | 4179.04 | 73.54 | 236.73
人工单价 |  | 小计 | [5 empty] | 694.56 |  | 4179.04 | 73.54 | 236.73
未计价材料费
清单项目综合单价 | [7 empty] | 5183.87
材 料 费 明 细 | 主要材料名称、规格、型号 |  |  |  |  | 单位 | 数量 | 单价（元） |  | 合价（元） | 暂估单价 （元） | 暂估合价 （元）
| 其他材料费 | [6 empty] | - |  | 4179.05 | -
| 材料费小计 | [6 empty] | - |  | 4179.05 | -
表-09
综合单价分析表
工程名称：蓄水池（2座） | [8 empty] | 第 13 页 共 22 页
项目编码 |  | 040901001003 |  | 项目名称 | 现浇构件钢筋 |  |  | 计量单位 |  | t | 工程量 | 17.8
清单综合单价组成明细
定额编号 | 定额项目名称 | 定额 单位 | 数量 | 单价 |  |  |  | 合价
|  |  |  | 人工费 | 材料费 | 机械费 | 管理费 和利润 | 人工费 |  | 材料费 | 机械费 | 管理费 和利润
D3-6-5 | 钢筋制作、安装 带肋钢筋 φ12-14mm | t | 1 | 694.56 | 4241.44 | 73.54 | 236.73 | 694.56 |  | 4241.44 | 73.54 | 236.73
人工单价 |  | 小计 | [5 empty] | 694.56 |  | 4241.44 | 73.54 | 236.73
未计价材料费
清单项目综合单价 | [7 empty] | 5246.27
材 料 费 明 细 | 主要材料名称、规格、型号 |  |  |  |  | 单位 | 数量 | 单价（元） |  | 合价（元） | 暂估单价 （元） | 暂估合价 （元）
| 其他材料费 | [6 empty] | - |  | 4241.45 | -
| 材料费小计 | [6 empty] | - |  | 4241.45 | -
表-09
综合单价分析表
工程名称：蓄水池（2座） | [8 empty] | 第 14 页 共 22 页
项目编码 |  | 040901001004 |  | 项目名称 | 现浇构件钢筋 |  |  | 计量单位 |  | t | 工程量 | 2.5
清单综合单价组成明细
定额编号 | 定额项目名称 | 定额 单位 | 数量 | 单价 |  |  |  | 合价
|  |  |  | 人工费 | 材料费 | 机械费 | 管理费 和利润 | 人工费 |  | 材料费 | 机械费 | 管理费 和利润
D3-6-5 | 钢筋制作、安装 带肋钢筋 ∅l6~25mm | t | 1 | 694.56 | 4241.44 | 73.54 | 236.73 | 694.56 |  | 4241.44 | 73.54 | 236.73
人工单价 |  | 小计 | [5 empty] | 694.56 |  | 4241.44 | 73.54 | 236.73
未计价材料费
清单项目综合单价 | [7 empty] | 5246.27
材 料 费 明 细 | 主要材料名称、规格、型号 |  |  |  |  | 单位 | 数量 | 单价（元） |  | 合价（元） | 暂估单价 （元） | 暂估合价 （元）
| 其他材料费 | [6 empty] | - |  | 4241.45 | -
| 材料费小计 | [6 empty] | - |  | 4241.45 | -
表-09
综合单价分析表
工程名称：蓄水池（2座） | [8 empty] | 第 15 页 共 22 页
项目编码 |  | 011503001001 |  | 项目名称 | 不锈钢园管栏杆 |  |  | 计量单位 |  | m | 工程量 | 118.4
清单综合单价组成明细
定额编号 | 定额项目名称 | 定额 单位 | 数量 | 单价 |  |  |  | 合价
|  |  |  | 人工费 | 材料费 | 机械费 | 管理费 和利润 | 人工费 |  | 材料费 | 机械费 | 管理费 和利润
借MC1-2 | 不锈钢园管栏杆 | m2 | 1 |  | 240 |  |  |  |  | 240
人工单价 |  | 小计 | [7 empty] | 240
未计价材料费
清单项目综合单价 | [7 empty] | 240
材 料 费 明 细 | 主要材料名称、规格、型号 |  |  |  |  | 单位 | 数量 | 单价（元） |  | 合价（元） | 暂估单价 （元） | 暂估合价 （元）
| 其他材料费 | [6 empty] | - |  | 240 | -
| 材料费小计 | [6 empty] | - |  | 240 | -
表-09
综合单价分析表
工程名称：蓄水池（2座） | [8 empty] | 第 16 页 共 22 页
项目编码 |  | 010606008001 |  | 项目名称 | 钢梯 |  |  | 计量单位 |  | t | 工程量 | 0.08
清单综合单价组成明细
定额编号 | 定额项目名称 | 定额 单位 | 数量 | 单价 |  |  |  | 合价
|  |  |  | 人工费 | 材料费 | 机械费 | 管理费 和利润 | 人工费 |  | 材料费 | 机械费 | 管理费 和利润
借A1-7-71 | 钢楼梯 爬式 | t | 1 | 790.22 | 6013.74 | 339.77 | 496.52 | 790.22 |  | 6013.74 | 339.77 | 496.52
人工单价 |  | 小计 | [5 empty] | 790.22 |  | 6013.74 | 339.77 | 496.52
|  | 未计价材料费 | [5 empty] | 5600
清单项目综合单价 | [7 empty] | 7640.25
材 料 费 明 细 | 主要材料名称、规格、型号 |  |  |  |  | 单位 | 数量 | 单价（元） |  | 合价（元） | 暂估单价 （元） | 暂估合价 （元）
| 钢楼梯 爬式 |  |  |  |  | t | 1 | 5600 |  | 5600
| 其他材料费 | [6 empty] | - |  | 414.19 | -
| 材料费小计 | [6 empty] | - |  | 6014.19 | -
表-09
综合单价分析表
工程名称：蓄水池（2座） | [8 empty] | 第 17 页 共 22 页
项目编码 |  | 041101001001 |  | 项目名称 | 池外围脚手架 |  |  | 计量单位 |  | m2 | 工程量 | 342
清单综合单价组成明细
定额编号 | 定额项目名称 | 定额 单位 | 数量 | 单价 |  |  |  | 合价
|  |  |  | 人工费 | 材料费 | 机械费 | 管理费 和利润 | 人工费 |  | 材料费 | 机械费 | 管理费 和利润
D1-6-7 | 单排脚手架(钢管) 高度(m以内) 10 | 100m2 | 0.01 | 485.51 | 102.93 | 37.31 | 144.35 | 4.86 |  | 1.03 | 0.37 | 1.44
人工单价 |  | 小计 | [5 empty] | 4.86 |  | 1.03 | 0.37 | 1.44
未计价材料费
清单项目综合单价 | [7 empty] | 7.7
材 料 费 明 细 | 主要材料名称、规格、型号 |  |  |  |  | 单位 | 数量 | 单价（元） |  | 合价（元） | 暂估单价 （元） | 暂估合价 （元）
| 其他材料费 | [6 empty] | - |  | 1.03 | -
| 材料费小计 | [6 empty] | - |  | 1.03 | -
表-09
综合单价分析表
工程名称：蓄水池（2座） | [8 empty] | 第 18 页 共 22 页
项目编码 |  | 041101001002 |  | 项目名称 | 池内脚手架 |  |  | 计量单位 |  | m2 | 工程量 | 292
清单综合单价组成明细
定额编号 | 定额项目名称 | 定额 单位 | 数量 | 单价 |  |  |  | 合价
|  |  |  | 人工费 | 材料费 | 机械费 | 管理费 和利润 | 人工费 |  | 材料费 | 机械费 | 管理费 和利润
D1-6-7 | 单排脚手架(钢管) 高度(m以内) 10 | 100m2 | 0.01 | 485.51 | 102.93 | 37.31 | 144.35 | 4.86 |  | 1.03 | 0.37 | 1.44
人工单价 |  | 小计 | [5 empty] | 4.86 |  | 1.03 | 0.37 | 1.44
未计价材料费
清单项目综合单价 | [7 empty] | 7.7
材 料 费 明 细 | 主要材料名称、规格、型号 |  |  |  |  | 单位 | 数量 | 单价（元） |  | 合价（元） | 暂估单价 （元） | 暂估合价 （元）
| 其他材料费 | [6 empty] | - |  | 1.03 | -
| 材料费小计 | [6 empty] | - |  | 1.03 | -
表-09
综合单价分析表
工程名称：蓄水池（2座） | [8 empty] | 第 19 页 共 22 页
项目编码 |  | 041102001001 |  | 项目名称 | 垫层模板 |  |  | 计量单位 |  | m2 | 工程量 | 15.12
清单综合单价组成明细
定额编号 | 定额项目名称 | 定额 单位 | 数量 | 单价 |  |  |  | 合价
|  |  |  | 人工费 | 材料费 | 机械费 | 管理费 和利润 | 人工费 |  | 材料费 | 机械费 | 管理费 和利润
D5-6-1 | 混凝土基础垫层 木模 | 100m2 | 0.01 | 1197.3 | 2371.82 | 231.58 | 465.96 | 11.97 |  | 23.72 | 2.32 | 4.66
人工单价 |  | 小计 | [5 empty] | 11.97 |  | 23.72 | 2.32 | 4.66
未计价材料费
清单项目综合单价 | [7 empty] | 42.67
材 料 费 明 细 | 主要材料名称、规格、型号 |  |  |  |  | 单位 | 数量 | 单价（元） |  | 合价（元） | 暂估单价 （元） | 暂估合价 （元）
| 其他材料费 | [6 empty] | - |  | 23.8 | -
| 材料费小计 | [6 empty] | - |  | 23.8 | -
表-09
综合单价分析表
工程名称：蓄水池（2座） | [8 empty] | 第 20 页 共 22 页
项目编码 |  | 041102034001 |  | 项目名称 | 池底模板 |  |  | 计量单位 |  | m2 | 工程量 | 30.8
清单综合单价组成明细
定额编号 | 定额项目名称 | 定额 单位 | 数量 | 单价 |  |  |  | 合价
|  |  |  | 人工费 | 材料费 | 机械费 | 管理费 和利润 | 人工费 |  | 材料费 | 机械费 | 管理费 和利润
D5-6-45 | 构筑物及池类 平池底木模 | 100m2 | 0.01 | 4588.66 | 1988.86 | 370.43 | 1617.16 | 45.89 |  | 19.89 | 3.7 | 16.17
人工单价 |  | 小计 | [5 empty] | 45.89 |  | 19.89 | 3.7 | 16.17
|  | 未计价材料费 | [5 empty] | 0.55
清单项目综合单价 | [7 empty] | 85.65
材 料 费 明 细 | 主要材料名称、规格、型号 |  |  |  |  | 单位 | 数量 | 单价（元） |  | 合价（元） | 暂估单价 （元） | 暂估合价 （元）
| 混凝土垫块 |  |  |  |  | m3 | 0.0014 | 400 |  | 0.56
| 其他材料费 | [6 empty] | - |  | 19.42 | -
| 材料费小计 | [6 empty] | - |  | 19.98 | -
表-09
综合单价分析表
工程名称：蓄水池（2座） | [8 empty] | 第 21 页 共 22 页
项目编码 |  | 041102035001 |  | 项目名称 | 池壁(隔墙)模板 |  |  | 计量单位 |  | m2 | 工程量 | 561.66
清单综合单价组成明细
定额编号 | 定额项目名称 | 定额 单位 | 数量 | 单价 |  |  |  | 合价
|  |  |  | 人工费 | 材料费 | 机械费 | 管理费 和利润 | 人工费 |  | 材料费 | 机械费 | 管理费 和利润
D5-6-48 | 构筑物及池类 矩形池壁 木模 | 100m2 | 0.01 | 2854.57 | 2177.6 | 499.32 | 1093.7 | 28.55 |  | 21.78 | 4.99 | 10.94
人工单价 |  | 小计 | [5 empty] | 28.55 |  | 21.78 | 4.99 | 10.94
未计价材料费
清单项目综合单价 | [7 empty] | 66.25
材 料 费 明 细 | 主要材料名称、规格、型号 |  |  |  |  | 单位 | 数量 | 单价（元） |  | 合价（元） | 暂估单价 （元） | 暂估合价 （元）
| 其他材料费 | [6 empty] | - |  | 21.8 | -
| 材料费小计 | [6 empty] | - |  | 21.8 | -
表-09
综合单价分析表
工程名称：蓄水池（2座） | [8 empty] | 第 22 页 共 22 页
项目编码 |  | 041102035002 |  | 项目名称 | 砖地模 |  |  | 计量单位 |  | m2 | 工程量 | 2.96
清单综合单价组成明细
定额编号 | 定额项目名称 | 定额 单位 | 数量 | 单价 |  |  |  | 合价
|  |  |  | 人工费 | 材料费 | 机械费 | 管理费 和利润 | 人工费 |  | 材料费 | 机械费 | 管理费 和利润
D3-7-93 | 筑、拆胎、地模 砖地模 | 100m2 | 0.01 | 1947.5 | 1808.16 |  | 600.22 | 19.48 |  | 18.08 |  | 6
80090390 | 干混砌筑砂浆(配合比) DM M20 | m3 | 0.0349662162162162 | 36.36 | 583.35 | 20.53 | 17.53 | 1.27 |  | 20.4 | 0.72 | 0.61
人工单价 |  | 小计 | [5 empty] | 20.75 |  | 38.48 | 0.72 | 6.61
未计价材料费
清单项目综合单价 | [7 empty] | 66.56
材 料 费 明 细 | 主要材料名称、规格、型号 |  |  |  |  | 单位 | 数量 | 单价（元） |  | 合价（元） | 暂估单价 （元） | 暂估合价 （元）
| 其他材料费 | [6 empty] | - |  | 38.5 | -
| 材料费小计 | [6 empty] | - |  | 38.5 | -
表-09

## 表-11 总价措施项目清单与计价表
总价措施项目清单与计价表
工程名称：蓄水池（2座） | [5 empty] | 第 1 页 共 1 页
序号 | 项目编码 | 项目名称 | 计算基础 | 费率 (%) | 金额 (元) |  | 备注
1 | LSSGCSF00001 | 绿色施工安全防护措施费 | 分部分项人工费+分部分项机具费 | 14.5 | 14456.75 |  | 以分部分项的人工费与施工机具费之和为计算基础；以专业工程类型 区分不同费率计算； 单独场地平整工程费率为4.35%； 道路、管网工程费率为16.50%； 桥涵、隧道、水处理构筑物工程费率为14.50%； 分部分项工程总费用在300 万元以内（含300 万元）的项目按基本费率乘以1.20；
2 | 粤041109009001 | 文明工地增加费 | 分部分项人工费+分部分项机具费 | 0 |  |  | 以分部分项的人工费与施工机具费之和为计算基础；市级文明工地0.60%；省级文明工地1.20%
3 | 041109002001 | 夜间施工增加费 |  | 20 |  |  | 以夜间施工项目人工费的20%计算
4 | 041109005001 | 交通疏解员增加费 |  | 15 |  |  | 按照项目分部分项人工费的15%计算（有方案的按照方案计算）， 结算时据实结算。
5 | 041108001001 | 地下管线交叉降效费 |  | 0 |  |  | 按实际发生或经批准的施工方案计算
6 | 粤041109008001 | 赶工措施费 | 分部分项人工费+分部分项机具费 | 0 |  |  | 赶工措施费=（1-δ）*分部分项的（人工费+施工机具费）*0.30 （0.8≤δ＜1 式中：δ=合同工期/定额工期）
7 | QTFY00000001 | 其他费用 |  |  |  |  | 按实际发生或经批准的施工组织设计方案计算
合 计 |  |  |  |  | 14456.75

## 表-12 其他项目清单与计价汇总表
其他项目清单与计价汇总表
工程名称：蓄水池（2座） |  |  | 第 1 页 共 1 页
序号 | 项目名称 | 金额（元） |  | 备注
1 | 暂列金额
2 | 暂估价
2.1 | 材料暂估价 | —
2.2 | 专业工程暂估价
3 | 计日工
4 | 总承包服务费
5 | 预算包干费 | 5982.11 |  | 按分部分项的人工费与施工机具费之和的 6.00%计算
6 | 工程优质费
7 | 概算幅度差
8 | 现场签证费用
9 | 索赔费用
10 | 其他费用
| 合 计 | 5982.11 |  | —

## 表-13 规费、税金项目清单与计价表
规费、税金项目清单与计价表
工程名称：蓄水池（2座） |  |  |  |  | 第 1 页 共 1 页
序号 | 项目名称 | 计算基础 | 取费基数 | 计算费率 (%) |  | 金额(元)
1 | 增值税销项税额 | 分部分项合计+措施合计+其他项目 | 550649.48 | 9 |  | 49558.45
合 计 | [5 empty] | 49558.45

## 5.1-1单位工程人材机汇总表
单位工程人材机汇总表
工程名称：蓄水池（2座） |  |  |  |  | 第 1 页 共 2 页
序号 | 名称及规格 | 单位 | 数量 | 单价 （元） |  | 合价 （元） | 备注
1 | DW干混普通防水砂浆保水率≥88% P10P10 一类，强度等级：M20 | t | 7.82 | 490 |  | 3833.76
2 | 人工费 | 元 | 93439.16 | 1.01 |  | 94373.55
3 | 圆钢B档HPB 300 ∅l0mm以内 | t | 0.68 | 4020 |  | 2747.27
4 | 螺纹钢筋HRB 400 φ10以内 | t | 14.66 | 3940 |  | 57776.16
5 | 螺纹钢筋HRB 400 φ12~14 | t | 21.11 | 4000 |  | 84448
6 | 镀锌低碳钢丝φ0.7~1.2 | kg | 0.03 | 5.4 |  | 0.15
7 | 镀锌低碳钢丝φ1.2~2.5 | kg | 86.2 | 5.4 |  | 465.48
8 | 镀锌低碳钢丝φ2.5~4.0 | kg | 34.25 | 5.4 |  | 184.95
9 | 钢丝绳φ14.1~15 | kg | 0.26 | 5.8 |  | 1.52
10 | 钢板3.0 | t | 1.11 | 3950 |  | 4396.35
11 | 吊装夹具 | 套 | 0 | 180 |  | 0.29
12 | 密封胶圈 | 个 | 6.54 | 13.33 |  | 87.24
13 | 塑料薄膜 | m2 | 1884.85 | 0.26 |  | 490.06
14 | 六角螺栓综合 | kg | 0.29 | 7.2 |  | 2.06
15 | 圆钉综合 | kg | 89.34 | 5.36 |  | 478.85
16 | 低碳钢焊条综合 | kg | 356.49 | 6.01 |  | 2142.52
17 | 低合金钢耐热焊条综合 | kg | 0.59 | 12.75 |  | 7.53
18 | 铁件综合 | kg | 76.64 | 4.16 |  | 318.82
19 | 零星卡具 | kg | 24.26 | 5.47 |  | 132.72
20 | 复合普通硅酸盐水泥B档M32.5 | t | 10.98 | 495 |  | 5433.32
21 | 混凝土普通砖240×115×53 MU20 | 千块 | 0.08 | 600 |  | 50.64
22 | 板枋材综合 | m3 | 3.94 | 1515 |  | 5976.37
23 | 垫木 | m3 | 0 | 1549.95 |  | 3.25
24 | 环氧富锌底漆 | kg | 0.34 | 22.48 |  | 7.63
25 | 酚醛红丹防锈漆 | kg | 14.58 | 13.5 |  | 196.86
26 | 防水粉 | kg | 655.76 | 7.9 |  | 5180.54
27 | 嵌缝料 | kg | 59.25 | 0.58 |  | 34.36
28 | 松节油 | kg | 1.59 | 8.84 |  | 14.01
29 | 环氧富锌底漆稀释剂 | kg | 0.03 | 31.25 |  | 1.06
30 | 脱模剂 | kg | 60.76 | 5.13 |  | 311.69
31 | 氧气 | m3 | 0.47 | 5.16 |  | 2.44
32 | 乙炔气 | kg | 0.26 | 13.3 |  | 3.46
33 | 高压橡胶管综合 | m | 2.18 | 59.37 |  | 129.52
34 | 管箍 | 个 | 1.45 | 9.29 |  | 13.51
单位工程人材机汇总表
工程名称：蓄水池（2座） |  |  |  |  | 第 2 页 共 2 页
序号 | 名称及规格 | 单位 | 数量 | 单价 （元） |  | 合价 （元） | 备注
35 | 水 | m3 | 367.47 | 4.05 |  | 1488.23
36 | 脚手架接驳管φ43×350 | 支 | 7.35 | 5.74 |  | 42.21
37 | 脚手架钢管底座 | 个 | 1.46 | 7.05 |  | 10.28
38 | 脚手架钢管φ51×3.5 | m | 21.56 | 13.08 |  | 281.95
39 | 木支撑 | m3 | 3.4 | 1651.95 |  | 5618.78
40 | 脚手架活动扣(含螺丝) | 套 | 2.47 | 5.62 |  | 13.9
41 | 脚手架直角扣(含螺丝) | 套 | 16.48 | 5.24 |  | 86.38
42 | 其他材料费 | 元 | 1760.32 | 1 |  | 1760.32
43 | 不锈钢园管栏杆高1.2米（主管Ф63） | m2 | 118.4 | 240 |  | 28416
44 | 商品混凝土碎石粒径20/40石(坍落度100±20mm)C15 | m3 | 49.41 | 433 |  | 21394.18
45 | 商品混凝土碎石粒径20石 (坍落度150±30mm)C30 抗渗p6 | m3 | 248.45 | 488 |  | 121243.5
46 | DW干混普通防水砂浆保水率≥88% P10P10 一类，强度等级：M20 | t | 25.38 | 490 |  | 12435.27
47 | 混凝土垫块 | m3 | 0.04 | 400 |  | 16.88
48 | 钢楼梯爬式 | t | 0.08 | 5600 |  | 448
49 | 机上人工 | 工日 | 39.01 | 232.3 |  | 9061.77
50 | 折旧费 | 元 | 5261.79 | 1 |  | 5261.79
51 | 检修费 | 元 | 1215.37 | 1 |  | 1215.37
52 | 维护费 | 元 | 3210.58 | 1 |  | 3210.58
53 | 安拆费 | 元 | 616.22 | 1 |  | 616.22
54 | 柴油(机械用)0# | kg | 752.01 | 7.66 |  | 5760.39
55 | 柴油(机械用)0# | kg | 235.7 | 7.66 |  | 1805.43
56 | 电(机械用) | kW·h | 300.8 | 0.8 |  | 240.64
57 | 电(机械用) | kW·h | 2643.96 | 0.8 |  | 2115.17
58 | DM干混砌筑砂浆(普通砌筑砂浆)保水率≥88%一类，强度等级：M20 | t | 0.16 | 388 |  | 60.26
| 合计 |  |  |  |  | 491849.44