## 表-04 单位工程招标控制价汇总表
单位工程造价汇总表
工程名称：辅助用房（安装） |  |  | 第 1 页 共 1 页
序号 | 汇总内容 | 金额:(元) |  | 其中：暂估价(元)
1 | 分部分项合计 | 10302.35
1.1 | 电气设备安装工程 | 6576.82
1.2 | 防雷接地部分 | 3725.53
2 | 措施合计 | 1649.91
2.1 | 绿色施工安全防护措施费 | 1500.9
2.2 | 其他措施费 | 149.01
3 | 其他项目 | 419.6 |  | －
3.1 | 暂列金额
3.2 | 暂估价
3.3 | 计日工
3.4 | 总承包服务费
3.5 | 预算包干费 | 419.6
3.6 | 工程优质费
3.7 | 概算幅度差
3.8 | 索赔费用
3.9 | 现场签证费用
3.10 | 其他费用
4 | 税前工程造价 | 12371.86
5 | 增值税销项税额 | 1113.47 |  | －
6 | 总造价 | 13485.33
合计=1+2+3+5 |  | 13,485.33 |  | 0

## 表-08 分部分项工程和单价措施项目清单与计价表
分部分项工程和单价措施项目清单与计价表
工程名称：辅助用房（安装） | [6 empty] | 第 1 页 共 2 页
序号 | 项目编码 | 项目名称 | 项目特征描述 | 计量单位 | 工程量 | 金额（元）
[6 empty] | 综合单价 |  | 综合合价 | 其中：暂估价
|  | 电气设备安装工程 | [5 empty] | 6576.82
1 | 030404017003 | 配电箱 AL | 1.成套配电箱安装 悬挂式(半周长m以内) 1 | 台 | 1.00 | 588.19 |  | 588.19
2 | 030404034003 | 照明开关 | 1.名称:二位开关 2.安装方式:暗装 | 个 | 2.00 | 31.41 |  | 62.82
3 | 030404035004 | 插座 | 1.名称:三极插座 2.安装方式:暗装 | 个 | 10.00 | 30.93 |  | 309.3
4 | 030404035005 | 插座 | 1.名称:空调插座 2.安装方式:暗装 | 个 | 2.00 | 41.28 |  | 82.56
5 | 030411006001 | 接线盒 | 1.名称:接线盒 | 个 | 15.00 | 9.27 |  | 139.05
6 | 030411001002 | 配管 | 1.名称:镀锌钢管 2.材质:SC20 3.配置形式:砖、混凝土结构暗配 | m | 102.03 | 14.22 |  | 1450.87
7 | 030411004008 | 配线 | 1.名称:绝缘电线 2.配线形式:管内穿线 3.型号:BV-2.5 | m | 137.79 | 3.13 |  | 431.28
8 | 030411004009 | 配线 | 1.名称:绝缘电线 2.配线形式:管内穿线 3.型号:BV-4.0 | m | 190.80 | 3.91 |  | 746.03
9 | 030413002001 | 凿(压)槽 | 1.名称:凿槽、刨沟(砖结构) 宽×深(mm以内) 70×70 | m | 72.00 | 14.67 |  | 1056.24
10 | 030412005001 | 荧光灯 | 1.名称:双管荧光灯 2*28W | 套 | 8.00 | 120.22 |  | 961.76
11 | 030412005002 | 荧光灯 | 1.名称:防爆荧光灯 2.型号:1*22w | 套 | 1.00 | 151.11 |  | 151.11
12 | 030404034004 | 照明开关 | 1.名称:防爆一位开关 2.备注:含接线盒 | 个 | 1.00 | 44.34 |  | 44.34
13 | 030409008003 | 总等电位箱MEB | 1.名称:总等电位箱MEB | 台 | 1.00 | 153.31 |  | 153.31
14 | 030901013001 | 灭火器 | 1.形式:放置式 2.备注:具体按设计图纸 | 具 | 6.00 | 66.66 |  | 399.96
|  | 防雷接地部分 | [5 empty] | 3725.53
15 | 030409005001 | 避雷网 | 1、屋面避雷网接闪带φ12 | m | 55.00 | 26.23 |  | 1442.65
16 | 030409003001 | 防雷接地引下线 | 1.名称:防雷接地引下线 2.规格:利用图示结构柱 | m | 27.60 | 19.07 |  | 526.33
本页小计 | [7 empty] | 8545.8
分部分项工程和单价措施项目清单与计价表
工程名称：辅助用房（安装） | [6 empty] | 第 2 页 共 2 页
序号 | 项目编码 | 项目名称 | 项目特征描述 | 计量单位 | 工程量 | 金额（元）
[6 empty] | 综合单价 |  | 综合合价 | 其中：暂估价
17 | 030409004001 | 接地网 | 1.名称:接地网 2.安装形式:利用基础梁内钢筋 | m | 0.00
18 | 030414011001 | 接地装置 | 1.接地装置调试 接地网 | 系统 | 1.00 | 1756.55 |  | 1756.55
|  | 措施项目 | [5 empty] | 149.01
19 | 031302007001 | 高层施工增加 |  | 项 | 1.00
20 | 031301017001 | 脚手架搭拆费 | 1.脚手架搭拆费(单独承担埋地或沟槽敷设线缆工程除外)(电气设备安装工程，除10章) | 项 | 1.00 | 149.01 |  | 149.01
21 | 031302007001 | 高层施工增加 |  | 项 | 1.00
本页小计 | [7 empty] | 1905.56
合 计 | [7 empty] | 10451.36

## 表-09 综合单价分析表
综合单价分析表
工程名称：辅助用房（安装） | [8 empty] | 第 1 页 共 21 页
项目编码 |  | 030404017003 |  | 项目名称 | 配电箱 AL |  |  | 计量单位 |  | 台 | 工程量 | 1
清单综合单价组成明细
定额编号 | 定额项目名称 | 定额 单位 | 数量 | 单价 |  |  |  | 合价
|  |  |  | 人工费 | 材料费 | 机械费 | 管理费 和利润 | 人工费 |  | 材料费 | 机械费 | 管理费 和利润
C4-4-31 | 成套配电箱安装 悬挂式(半周长m以内) 1 | 台 | 1 | 174.43 | 328.74 |  | 85.02 | 174.43 |  | 328.74 |  | 85.02
人工单价 |  | 小计 | [5 empty] | 174.43 |  | 328.74 |  | 85.02
|  | 未计价材料费 | [5 empty] | 300
清单项目综合单价 | [7 empty] | 588.19
材 料 费 明 细 | 主要材料名称、规格、型号 |  |  |  |  | 单位 | 数量 | 单价（元） |  | 合价（元） | 暂估单价 （元） | 暂估合价 （元）
| 配电箱 AL |  |  |  |  | 台 | 1 | 300 |  | 300
| 其他材料费 | [6 empty] | - |  | 28.76 | -
| 材料费小计 | [6 empty] | - |  | 328.76 | -
表-09
综合单价分析表
工程名称：辅助用房（安装） | [8 empty] | 第 2 页 共 21 页
项目编码 |  | 030404034003 |  | 项目名称 | 照明开关 |  |  | 计量单位 |  | 个 | 工程量 | 2
清单综合单价组成明细
定额编号 | 定额项目名称 | 定额 单位 | 数量 | 单价 |  |  |  | 合价
|  |  |  | 人工费 | 材料费 | 机械费 | 管理费 和利润 | 人工费 |  | 材料费 | 机械费 | 管理费 和利润
C4-4-117 | 照明开关安装 扳式暗开关(单控) 双联 | 10个 | 0.1 | 82.25 | 191.76 |  | 40.09 | 8.23 |  | 19.18 |  | 4.01
人工单价 |  | 小计 | [5 empty] | 8.23 |  | 19.18 |  | 4.01
|  | 未计价材料费 | [5 empty] | 18.26
清单项目综合单价 | [7 empty] | 31.41
材 料 费 明 细 | 主要材料名称、规格、型号 |  |  |  |  | 单位 | 数量 | 单价（元） |  | 合价（元） | 暂估单价 （元） | 暂估合价 （元）
| 二位单控大跷板开关 10A250V |  |  |  |  | 个 | 1.02 | 17.9 |  | 18.26
| 其他材料费 | [6 empty] | - |  | 0.92 | -
| 材料费小计 | [6 empty] | - |  | 19.18 | -
表-09
综合单价分析表
工程名称：辅助用房（安装） | [8 empty] | 第 3 页 共 21 页
项目编码 |  | 030404035004 |  | 项目名称 | 插座 |  |  | 计量单位 |  | 个 | 工程量 | 10
清单综合单价组成明细
定额编号 | 定额项目名称 | 定额 单位 | 数量 | 单价 |  |  |  | 合价
|  |  |  | 人工费 | 材料费 | 机械费 | 管理费 和利润 | 人工费 |  | 材料费 | 机械费 | 管理费 和利润
C4-4-139 | 单相暗插座安装 单相带接地(A以下) 16 | 10个 | 0.1 | 118.79 | 132.6 |  | 57.9 | 11.88 |  | 13.26 |  | 5.79
人工单价 |  | 小计 | [5 empty] | 11.88 |  | 13.26 |  | 5.79
|  | 未计价材料费 | [5 empty] | 12.34
清单项目综合单价 | [7 empty] | 30.93
材 料 费 明 细 | 主要材料名称、规格、型号 |  |  |  |  | 单位 | 数量 | 单价（元） |  | 合价（元） | 暂估单价 （元） | 暂估合价 （元）
| 三极插座 单相10A250V |  |  |  |  | 个 | 1.02 | 12.1 |  | 12.34
| 其他材料费 | [6 empty] | - |  | 0.92 | -
| 材料费小计 | [6 empty] | - |  | 13.26 | -
表-09
综合单价分析表
工程名称：辅助用房（安装） | [8 empty] | 第 4 页 共 21 页
项目编码 |  | 030404035005 |  | 项目名称 | 插座 |  |  | 计量单位 |  | 个 | 工程量 | 2
清单综合单价组成明细
定额编号 | 定额项目名称 | 定额 单位 | 数量 | 单价 |  |  |  | 合价
|  |  |  | 人工费 | 材料费 | 机械费 | 管理费 和利润 | 人工费 |  | 材料费 | 机械费 | 管理费 和利润
C4-4-139 | 单相暗插座安装 单相带接地(A以下) 16 | 10个 | 0.1 | 118.79 | 236.13 |  | 57.9 | 11.88 |  | 23.61 |  | 5.79
人工单价 |  | 小计 | [5 empty] | 11.88 |  | 23.61 |  | 5.79
|  | 未计价材料费 | [5 empty] | 22.7
清单项目综合单价 | [7 empty] | 41.28
材 料 费 明 细 | 主要材料名称、规格、型号 |  |  |  |  | 单位 | 数量 | 单价（元） |  | 合价（元） | 暂估单价 （元） | 暂估合价 （元）
| 空调插座 |  |  |  |  | 个 | 1.02 | 22.25 |  | 22.7
| 其他材料费 | [6 empty] | - |  | 0.92 | -
| 材料费小计 | [6 empty] | - |  | 23.62 | -
表-09
综合单价分析表
工程名称：辅助用房（安装） | [8 empty] | 第 5 页 共 21 页
项目编码 |  | 030411006001 |  | 项目名称 | 接线盒 |  |  | 计量单位 |  | 个 | 工程量 | 15
清单综合单价组成明细
定额编号 | 定额项目名称 | 定额 单位 | 数量 | 单价 |  |  |  | 合价
|  |  |  | 人工费 | 材料费 | 机械费 | 管理费 和利润 | 人工费 |  | 材料费 | 机械费 | 管理费 和利润
C4-11-282 | 接线盒安装 接线盒 暗装 | 10个 | 0.1 | 41.68 | 30.71 |  | 20.32 | 4.17 |  | 3.07 |  | 2.03
人工单价 |  | 小计 | [5 empty] | 4.17 |  | 3.07 |  | 2.03
|  | 未计价材料费 | [5 empty] | 2.04
清单项目综合单价 | [7 empty] | 9.27
材 料 费 明 细 | 主要材料名称、规格、型号 |  |  |  |  | 单位 | 数量 | 单价（元） |  | 合价（元） | 暂估单价 （元） | 暂估合价 （元）
| 塑料暗装接线盒 86型 |  |  |  |  | 个 | 1.02 | 2 |  | 2.04
| 其他材料费 | [6 empty] | - |  | 1.03 | -
| 材料费小计 | [6 empty] | - |  | 3.07 | -
表-09
综合单价分析表
工程名称：辅助用房（安装） | [8 empty] | 第 6 页 共 21 页
项目编码 |  | 030411001002 |  | 项目名称 | 配管 |  |  | 计量单位 |  | m | 工程量 | 102.03
清单综合单价组成明细
定额编号 | 定额项目名称 | 定额 单位 | 数量 | 单价 |  |  |  | 合价
|  |  |  | 人工费 | 材料费 | 机械费 | 管理费 和利润 | 人工费 |  | 材料费 | 机械费 | 管理费 和利润
C4-11-31 | 镀锌钢管砖、混凝土结构暗配 公称直径(mm以内) 20 | 100m | 0.01 | 613.73 | 509.36 |  | 299.14 | 6.14 |  | 5.09 |  | 2.99
人工单价 |  | 小计 | [5 empty] | 6.14 |  | 5.09 |  | 2.99
|  | 未计价材料费 | [5 empty] | 3.93
清单项目综合单价 | [7 empty] | 14.22
材 料 费 明 细 | 主要材料名称、规格、型号 |  |  |  |  | 单位 | 数量 | 单价（元） |  | 合价（元） | 暂估单价 （元） | 暂估合价 （元）
| 镀锌电线管 SC20 |  |  |  |  | m | 1.03 | 3.82 |  | 3.93
| 其他材料费 | [6 empty] | - |  | 1.15 | -
| 材料费小计 | [6 empty] | - |  | 5.08 | -
表-09
综合单价分析表
工程名称：辅助用房（安装） | [8 empty] | 第 7 页 共 21 页
项目编码 |  | 030411004008 |  | 项目名称 | 配线 |  |  | 计量单位 |  | m | 工程量 | 137.79
清单综合单价组成明细
定额编号 | 定额项目名称 | 定额 单位 | 数量 | 单价 |  |  |  | 合价
|  |  |  | 人工费 | 材料费 | 机械费 | 管理费 和利润 | 人工费 |  | 材料费 | 机械费 | 管理费 和利润
C4-11-215 | 硬绝缘导线管内穿线 导线截面(mm2以内) 2.5 | 100m单线 | 0.01 | 78.63 | 195.61 |  | 38.33 | 0.79 |  | 1.96 |  | 0.38
人工单价 |  | 小计 | [5 empty] | 0.79 |  | 1.96 |  | 0.38
|  | 未计价材料费 | [5 empty] | 1.78
清单项目综合单价 | [7 empty] | 3.13
材 料 费 明 细 | 主要材料名称、规格、型号 |  |  |  |  | 单位 | 数量 | 单价（元） |  | 合价（元） | 暂估单价 （元） | 暂估合价 （元）
| 铜芯塑料绝缘电线 铜芯单塑BV2.5 |  |  |  |  | m | 1.1 | 1.62 |  | 1.78
| 其他材料费 | [6 empty] | - |  | 0.17 | -
| 材料费小计 | [6 empty] | - |  | 1.95 | -
表-09
综合单价分析表
工程名称：辅助用房（安装） | [8 empty] | 第 8 页 共 21 页
项目编码 |  | 030411004009 |  | 项目名称 | 配线 |  |  | 计量单位 |  | m | 工程量 | 190.8
清单综合单价组成明细
定额编号 | 定额项目名称 | 定额 单位 | 数量 | 单价 |  |  |  | 合价
|  |  |  | 人工费 | 材料费 | 机械费 | 管理费 和利润 | 人工费 |  | 材料费 | 机械费 | 管理费 和利润
C4-11-216 | 硬绝缘导线管内穿线 导线截面(mm2以内) 6 | 100m单线 | 0.01 | 69.02 | 288.69 |  | 33.64 | 0.69 |  | 2.89 |  | 0.34
人工单价 |  | 小计 | [5 empty] | 0.69 |  | 2.89 |  | 0.34
|  | 未计价材料费 | [5 empty] | 2.71
清单项目综合单价 | [7 empty] | 3.91
材 料 费 明 细 | 主要材料名称、规格、型号 |  |  |  |  | 单位 | 数量 | 单价（元） |  | 合价（元） | 暂估单价 （元） | 暂估合价 （元）
| 铜芯塑料绝缘电线 铜芯单塑BV4 |  |  |  |  | m | 1.08 | 2.51 |  | 2.71
| 其他材料费 | [6 empty] | - |  | 0.16 | -
| 材料费小计 | [6 empty] | - |  | 2.87 | -
表-09
综合单价分析表
工程名称：辅助用房（安装） | [8 empty] | 第 9 页 共 21 页
项目编码 |  | 030413002001 |  | 项目名称 | 凿(压)槽 |  |  | 计量单位 |  | m | 工程量 | 72
清单综合单价组成明细
定额编号 | 定额项目名称 | 定额 单位 | 数量 | 单价 |  |  |  | 合价
|  |  |  | 人工费 | 材料费 | 机械费 | 管理费 和利润 | 人工费 |  | 材料费 | 机械费 | 管理费 和利润
C4-13-5 | 凿槽、刨沟(砖结构) 宽×深(mm以内) 70×70 | 10m | 0.1 | 79.91 | 27.84 |  | 38.95 | 7.99 |  | 2.78 |  | 3.9
人工单价 |  | 小计 | [5 empty] | 7.99 |  | 2.78 |  | 3.9
未计价材料费
清单项目综合单价 | [7 empty] | 14.67
材 料 费 明 细 | 主要材料名称、规格、型号 |  |  |  |  | 单位 | 数量 | 单价（元） |  | 合价（元） | 暂估单价 （元） | 暂估合价 （元）
| 其他材料费 | [6 empty] | - |  | 2.78 | -
| 材料费小计 | [6 empty] | - |  | 2.78 | -
表-09
综合单价分析表
工程名称：辅助用房（安装） | [8 empty] | 第 10 页 共 21 页
项目编码 |  | 030412005001 |  | 项目名称 | 荧光灯 |  |  | 计量单位 |  | 套 | 工程量 | 8
清单综合单价组成明细
定额编号 | 定额项目名称 | 定额 单位 | 数量 | 单价 |  |  |  | 合价
|  |  |  | 人工费 | 材料费 | 机械费 | 管理费 和利润 | 人工费 |  | 材料费 | 机械费 | 管理费 和利润
C4-12-246 | 普通成套型荧光灯具安装 吸顶式 双管 | 10套 | 0.1 | 250.73 | 829.28 |  | 122.21 | 25.07 |  | 82.93 |  | 12.22
人工单价 |  | 小计 | [5 empty] | 25.07 |  | 82.93 |  | 12.22
|  | 未计价材料费 | [5 empty] | 79.71
清单项目综合单价 | [7 empty] | 120.22
材 料 费 明 细 | 主要材料名称、规格、型号 |  |  |  |  | 单位 | 数量 | 单价（元） |  | 合价（元） | 暂估单价 （元） | 暂估合价 （元）
| 双管荧光灯2*28W |  |  |  |  | 套 | 1.01 | 78.92 |  | 79.71
| 其他材料费 | [6 empty] | - |  | 3.23 | -
| 材料费小计 | [6 empty] | - |  | 82.94 | -
表-09
综合单价分析表
工程名称：辅助用房（安装） | [8 empty] | 第 11 页 共 21 页
项目编码 |  | 030412005002 |  | 项目名称 | 荧光灯 |  |  | 计量单位 |  | 套 | 工程量 | 1
清单综合单价组成明细
定额编号 | 定额项目名称 | 定额 单位 | 数量 | 单价 |  |  |  | 合价
|  |  |  | 人工费 | 材料费 | 机械费 | 管理费 和利润 | 人工费 |  | 材料费 | 机械费 | 管理费 和利润
C4-12-33 | 密闭灯具安装 防爆荧光灯 | 10套 | 0.1 | 385.22 | 938.16 |  | 187.75 | 38.52 |  | 93.82 |  | 18.78
人工单价 |  | 小计 | [5 empty] | 38.52 |  | 93.82 |  | 18.78
|  | 未计价材料费 | [5 empty] | 85.85
清单项目综合单价 | [7 empty] | 151.11
材 料 费 明 细 | 主要材料名称、规格、型号 |  |  |  |  | 单位 | 数量 | 单价（元） |  | 合价（元） | 暂估单价 （元） | 暂估合价 （元）
| 防爆荧光灯 1*22W |  |  |  |  | 套 | 1.01 | 85 |  | 85.85
| 其他材料费 | [6 empty] | - |  | 7.97 | -
| 材料费小计 | [6 empty] | - |  | 93.82 | -
表-09
综合单价分析表
工程名称：辅助用房（安装） | [8 empty] | 第 12 页 共 21 页
项目编码 |  | 030404034004 |  | 项目名称 | 照明开关 |  |  | 计量单位 |  | 个 | 工程量 | 1
清单综合单价组成明细
定额编号 | 定额项目名称 | 定额 单位 | 数量 | 单价 |  |  |  | 合价
|  |  |  | 人工费 | 材料费 | 机械费 | 管理费 和利润 | 人工费 |  | 材料费 | 机械费 | 管理费 和利润
C4-11-284 | 接线盒安装 防爆接线盒 明装 | 10个 | 0.1 | 113.45 | 45.14 |  | 55.3 | 11.35 |  | 4.51 |  | 5.53
C4-4-116 | 照明开关安装 扳式暗开关(单控) 单联 | 10个 | 0.1 | 78.63 | 112.56 |  | 38.33 | 7.86 |  | 11.26 |  | 3.83
人工单价 |  | 小计 | [5 empty] | 19.21 |  | 15.77 |  | 9.36
|  | 未计价材料费 | [5 empty] | 14.75
清单项目综合单价 | [7 empty] | 44.34
材 料 费 明 细 | 主要材料名称、规格、型号 |  |  |  |  | 单位 | 数量 | 单价（元） |  | 合价（元） | 暂估单价 （元） | 暂估合价 （元）
| 防爆接线盒 |  |  |  |  | 个 | 1.02 | 4.07 |  | 4.15
| 防爆一位开关 |  |  |  |  | 个 | 1.02 | 10.39 |  | 10.6
| 其他材料费 | [6 empty] | - |  | 1.02 | -
| 材料费小计 | [6 empty] | - |  | 15.77 | -
表-09
综合单价分析表
工程名称：辅助用房（安装） | [8 empty] | 第 13 页 共 21 页
项目编码 |  | 030409008003 |  | 项目名称 | 总等电位箱MEB |  |  | 计量单位 |  | 台 | 工程量 | 1
清单综合单价组成明细
定额编号 | 定额项目名称 | 定额 单位 | 数量 | 单价 |  |  |  | 合价
|  |  |  | 人工费 | 材料费 | 机械费 | 管理费 和利润 | 人工费 |  | 材料费 | 机械费 | 管理费 和利润
C4-9-73 | 等电位端子箱安装 端子箱暗装(半周长mm以内) 300 | 个 | 1 | 31.21 | 106.89 |  | 15.21 | 31.21 |  | 106.89 |  | 15.21
人工单价 |  | 小计 | [5 empty] | 31.21 |  | 106.89 |  | 15.21
|  | 未计价材料费 | [5 empty] | 106
清单项目综合单价 | [7 empty] | 153.31
材 料 费 明 细 | 主要材料名称、规格、型号 |  |  |  |  | 单位 | 数量 | 单价（元） |  | 合价（元） | 暂估单价 （元） | 暂估合价 （元）
| 总等电位箱 |  |  |  |  | 台 | 1 | 106 |  | 106
| 其他材料费 | [6 empty] | - |  | 0.89 | -
| 材料费小计 | [6 empty] | - |  | 106.89 | -
表-09
综合单价分析表
工程名称：辅助用房（安装） | [8 empty] | 第 14 页 共 21 页
项目编码 |  | 030901013001 |  | 项目名称 | 灭火器 |  |  | 计量单位 |  | 具 | 工程量 | 6
清单综合单价组成明细
定额编号 | 定额项目名称 | 定额 单位 | 数量 | 单价 |  |  |  | 合价
|  |  |  | 人工费 | 材料费 | 机械费 | 管理费 和利润 | 人工费 |  | 材料费 | 机械费 | 管理费 和利润
C9-1-114 | 灭火器具安装 灭火器安装 放置式 | 10个 | 0.1 | 24.45 | 630.5 |  | 11.67 | 2.45 |  | 63.05 |  | 1.17
人工单价 |  | 小计 | [5 empty] | 2.45 |  | 63.05 |  | 1.17
|  | 未计价材料费 | [5 empty] | 63
清单项目综合单价 | [7 empty] | 66.66
材 料 费 明 细 | 主要材料名称、规格、型号 |  |  |  |  | 单位 | 数量 | 单价（元） |  | 合价（元） | 暂估单价 （元） | 暂估合价 （元）
| ABC干粉灭火器 MFZL4 |  |  |  |  | 个 | 1 | 63 |  | 63
| 其他材料费 | [6 empty] | - |  | 0.05 | -
| 材料费小计 | [6 empty] | - |  | 63.05 | -
表-09
综合单价分析表
工程名称：辅助用房（安装） | [8 empty] | 第 15 页 共 21 页
项目编码 |  | 030409005001 |  | 项目名称 | 避雷网 |  |  | 计量单位 |  | m | 工程量 | 55
清单综合单价组成明细
定额编号 | 定额项目名称 | 定额 单位 | 数量 | 单价 |  |  |  | 合价
|  |  |  | 人工费 | 材料费 | 机械费 | 管理费 和利润 | 人工费 |  | 材料费 | 机械费 | 管理费 和利润
C4-9-26 | 避雷网安装 沿混凝土块敷设 | 10m | 0.1 | 89.05 | 116.93 | 8.66 | 47.62 | 8.91 |  | 11.69 | 0.87 | 4.76
人工单价 |  | 小计 | [5 empty] | 8.91 |  | 11.69 | 0.87 | 4.76
|  | 未计价材料费 | [5 empty] | 10.5
清单项目综合单价 | [7 empty] | 26.23
材 料 费 明 细 | 主要材料名称、规格、型号 |  |  |  |  | 单位 | 数量 | 单价（元） |  | 合价（元） | 暂估单价 （元） | 暂估合价 （元）
| 型钢避雷线φ12 |  |  |  |  | m | 1.05 | 10 |  | 10.5
| 其他材料费 | [6 empty] | - |  | 1.19 | -
| 材料费小计 | [6 empty] | - |  | 11.69 | -
表-09
综合单价分析表
工程名称：辅助用房（安装） | [8 empty] | 第 16 页 共 21 页
项目编码 |  | 030409003001 |  | 项目名称 | 防雷接地引下线 |  |  | 计量单位 |  | m | 工程量 | 27.6
清单综合单价组成明细
定额编号 | 定额项目名称 | 定额 单位 | 数量 | 单价 |  |  |  | 合价
|  |  |  | 人工费 | 材料费 | 机械费 | 管理费 和利润 | 人工费 |  | 材料费 | 机械费 | 管理费 和利润
C4-9-23 | 避雷引下线敷设 利用建筑物主筋引下 | 10m | 0.1 | 79.73 | 9.67 | 41.98 | 59.32 | 7.97 |  | 0.97 | 4.2 | 5.93
人工单价 |  | 小计 | [5 empty] | 7.97 |  | 0.97 | 4.2 | 5.93
未计价材料费
清单项目综合单价 | [7 empty] | 19.07
材 料 费 明 细 | 主要材料名称、规格、型号 |  |  |  |  | 单位 | 数量 | 单价（元） |  | 合价（元） | 暂估单价 （元） | 暂估合价 （元）
| 其他材料费 | [6 empty] | - |  | 0.97 | -
| 材料费小计 | [6 empty] | - |  | 0.97 | -
表-09
综合单价分析表
工程名称：辅助用房（安装） | [8 empty] | 第 17 页 共 21 页
项目编码 |  | 030409004001 |  | 项目名称 | 接地网 |  |  | 计量单位 |  | m | 工程量 | 0
清单综合单价组成明细
定额编号 | 定额项目名称 | 定额 单位 | 数量 | 单价 |  |  |  | 合价
|  |  |  | 人工费 | 材料费 | 机械费 | 管理费 和利润 | 人工费 |  | 材料费 | 机械费 | 管理费 和利润
C4-9-25 | 均压环敷设 利用梁内钢筋 | 10m |  | 38.7 | 7.35 | 11.66 | 24.54
人工单价 |  | 小计
|  | 未计价材料费 | [5 empty] | IIF([分部分项和单价措施清单.GCL]=0,0,Fround([WJJCL]/[分部分项和单价措施清单.GCL],2))
清单项目综合单价
材 料 费 明 细 | 主要材料名称、规格、型号 |  |  |  |  | 单位 | 数量 | 单价（元） |  | 合价（元） | 暂估单价 （元） | 暂估合价 （元）
| 其他材料费 | [6 empty] | - |  |  | -
| 材料费小计 | [6 empty] | - |  |  | -
表-09
综合单价分析表
工程名称：辅助用房（安装） | [8 empty] | 第 18 页 共 21 页
项目编码 |  | 030414011001 |  | 项目名称 | 接地装置 |  |  | 计量单位 |  | 系统 | 工程量 | 1
清单综合单价组成明细
定额编号 | 定额项目名称 | 定额 单位 | 数量 | 单价 |  |  |  | 合价
|  |  |  | 人工费 | 材料费 | 机械费 | 管理费 和利润 | 人工费 |  | 材料费 | 机械费 | 管理费 和利润
C4-14-49 | 接地装置调试 接地网 | 系统 | 1 | 888.38 |  | 292.57 | 575.6 | 888.38 |  |  | 292.57 | 575.6
人工单价 |  | 小计 | [5 empty] | 888.38 |  |  | 292.57 | 575.6
未计价材料费
清单项目综合单价 | [7 empty] | 1756.55
材 料 费 明 细 | 主要材料名称、规格、型号 |  |  |  |  | 单位 | 数量 | 单价（元） |  | 合价（元） | 暂估单价 （元） | 暂估合价 （元）
表-09
综合单价分析表
工程名称：辅助用房（安装） | [8 empty] | 第 19 页 共 21 页
项目编码 |  | 031302007001 |  | 项目名称 | 高层施工增加 |  |  | 计量单位 |  | 项 | 工程量 | 1
清单综合单价组成明细
定额编号 | 定额项目名称 | 定额 单位 | 数量 | 单价 |  |  |  | 合价
|  |  |  | 人工费 | 材料费 | 机械费 | 管理费 和利润 | 人工费 |  | 材料费 | 机械费 | 管理费 和利润
未计价材料费
清单项目综合单价
材 料 费 明 细 | 主要材料名称、规格、型号 |  |  |  |  | 单位 | 数量 | 单价（元） |  | 合价（元） | 暂估单价 （元） | 暂估合价 （元）
表-09
综合单价分析表
工程名称：辅助用房（安装） | [8 empty] | 第 20 页 共 21 页
项目编码 |  | 031301017001 |  | 项目名称 | 脚手架搭拆费 |  |  | 计量单位 |  | 项 | 工程量 | 1
清单综合单价组成明细
定额编号 | 定额项目名称 | 定额 单位 | 数量 | 单价 |  |  |  | 合价
|  |  |  | 人工费 | 材料费 | 机械费 | 管理费 和利润 | 人工费 |  | 材料费 | 机械费 | 管理费 和利润
BM248 | 脚手架搭拆费(单独承担埋地或沟槽敷设线缆工程除外)(电气设备安装工程，除10章) | 元 | 1 | 149.01 |  |  |  | 149.01
人工单价 |  | 小计 | [5 empty] | 149.01
未计价材料费
清单项目综合单价 | [7 empty] | 149.01
材 料 费 明 细 | 主要材料名称、规格、型号 |  |  |  |  | 单位 | 数量 | 单价（元） |  | 合价（元） | 暂估单价 （元） | 暂估合价 （元）
| 其他材料费 | [6 empty] | - |  |  | -
| 材料费小计 | [6 empty] | - |  |  | -
表-09
综合单价分析表
工程名称：辅助用房（安装） | [8 empty] | 第 21 页 共 21 页
项目编码 |  | 031302007001 |  | 项目名称 | 高层施工增加 |  |  | 计量单位 |  | 项 | 工程量 | 1
清单综合单价组成明细
定额编号 | 定额项目名称 | 定额 单位 | 数量 | 单价 |  |  |  | 合价
|  |  |  | 人工费 | 材料费 | 机械费 | 管理费 和利润 | 人工费 |  | 材料费 | 机械费 | 管理费 和利润
未计价材料费
清单项目综合单价
材 料 费 明 细 | 主要材料名称、规格、型号 |  |  |  |  | 单位 | 数量 | 单价（元） |  | 合价（元） | 暂估单价 （元） | 暂估合价 （元）
表-09

## 表-11 总价措施项目清单与计价表
总价措施项目清单与计价表
工程名称：辅助用房（安装） | [5 empty] | 第 1 页 共 1 页
序号 | 项目编码 | 项目名称 | 计算基础 | 费率 (%) | 金额 (元) |  | 备注
1 | LSSGCSF00001 | 绿色施工安全防护措施费 | 分部分项人工费+分部分项机具费 | 35.77 | 1500.9 |  | 以分部分项的人工费与施工机具费之和为计算基础，费率35.77%
2 | 031301010001 | 安装与生产同时进行增加费用 | 分部分项人工费 | 0 |  |  | 按人工费的10%计算
3 | 031301011001 | 在有害身体健康环境中施工增加费 | 分部分项人工费 | 0 |  |  | 按人工费的10%计算
4 | TSSGBWZJF001 | 在地下（暗）室、设备及大口径管道内等特殊施工部位进行施工增加费 |  | 30 |  |  | 按该部分人工费的30%计算
5 | 粤031302008001 | 赶工措施费 | 分部分项人工费+分部分项机具费 | 0 |  |  | 赶工措施费=（1-δ）*分部分项（人工费+施工机具费）*0.344 （0.8≤δ＜1 式中：δ=合同工期/定额工期）
6 | 031302002001 | 夜间施工增加费 |  | 20 |  |  | 按其夜间施工项目人工费的20%计算
7 | JTGRSGZJF001 | 交通干扰工程施工增加费 |  | 10 |  |  | 按在市政道路上施工项目人工费的10%计算
8 | 粤031302009001 | 文明工地增加费 | 分部分项人工费+分部分项机具费 | 0 |  |  | 以分部分项的人工费与施工机具费之和为计算基础；市级文明工地1.00%；省级文明工地2.00%
9 | DXGXJCJXF001 | 地下管线交叉降效费 |  |  |  |  | 按实际发生或经批准的施工方案计算
10 | QTFY00000001 | 其他费用 |  |  |  |  | 按实际发生或经批准的施工组织设计方案计算
合 计 |  |  |  |  | 1500.9

## 表-12 其他项目清单与计价汇总表
其他项目清单与计价汇总表
工程名称：辅助用房（安装） |  |  | 第 1 页 共 1 页
序号 | 项目名称 | 金额（元） |  | 备注
1 | 暂列金额
2 | 暂估价
2.1 | 材料暂估价 | —
2.2 | 专业工程暂估价
3 | 计日工
4 | 总承包服务费
5 | 预算包干费 | 419.60 |  | 按分部分项的人工费与施工机具费之和的 10.00%计算
6 | 工程优质费 |  |  | 按分部分项的人工费与施工机具费之和为计算基础 国家级质量奖：20.00%；省级质量奖：12.50%；市级质量奖：7.50%
7 | 概算幅度差 |  |  | 按分部分项工程费的3.00%计算
8 | 现场签证费用
9 | 索赔费用
10 | 其他费用 |  |  | 按实际发生或经批准的施工方案计算
| 合 计 | 419.60 |  | —

## 表-13 规费、税金项目清单与计价表
规费、税金项目清单与计价表
工程名称：辅助用房（安装） |  |  |  |  | 第 1 页 共 1 页
序号 | 项目名称 | 计算基础 | 取费基数 | 计算费率 (%) |  | 金额(元)
1 | 增值税销项税额 | 分部分项合计+措施合计+其他项目 | 12371.86 | 9 |  | 1113.47
合 计 | [5 empty] | 1113.47

## 5.1-1单位工程人材机汇总表
单位工程人材机汇总表
工程名称：辅助用房（安装） |  |  |  |  | 第 1 页 共 3 页
序号 | 名称及规格 | 单位 | 数量 | 单价 （元） |  | 合价 （元） | 备注
1 | 镀锌锁紧螺母DN20×3 | 十套 | 4.91 | 3.81 |  | 18.72
2 | 塑料暗装接线盒86型 | 个 | 15.3 | 2 |  | 30.6
3 | ABC干粉灭火器MFZL4 | 个 | 6 | 63 |  | 378
4 | 人工费 | 元 | 3702.91 | 1.01 |  | 3739.94
5 | 人工费调整 | 元 | 149.01 | 1 |  | 149.01
6 | 镀锌热轧圆盘条φ10以内 | kg | 3.86 | 4.9 |  | 18.91
7 | 镀锌低碳钢丝φ1.2~2.5 | kg | 0.97 | 5.4 |  | 5.26
8 | 棉纱 | kg | 0.85 | 11.47 |  | 9.73
9 | 白布 | kg | 0.1 | 2.75 |  | 0.28
10 | 木螺钉M2~4×6~65 | 十套 | 1.66 | 0.18 |  | 0.3
11 | 半圆头镀锌螺栓M2~5×15~50 | 十套 | 3.12 | 0.43 |  | 1.34
12 | 镀锌六角螺栓2平1弹垫 M10×100以内 | 十套 | 0.21 | 5.04 |  | 1.06
13 | 膨胀螺栓M8 | 十套 | 0.41 | 3.15 |  | 1.29
14 | 膨胀螺栓M10 | 十套 | 0.41 | 5.82 |  | 2.37
15 | 塑料胀管D6~8 | 十套 | 1.98 | 0.6 |  | 1.19
16 | 砂轮片综合 | 片 | 15.12 | 12.87 |  | 194.59
17 | 铁砂布0~2# | 张 | 1.1 | 0.94 |  | 1.03
18 | 低碳钢焊条综合 | kg | 3.31 | 6.01 |  | 19.88
19 | 焊锡丝综合 | kg | 0.07 | 7.69 |  | 0.54
20 | 焊锡膏 | kg | 0.03 | 47.01 |  | 1.55
21 | 锡基钎料 | kg | 0.45 | 52.47 |  | 23.59
22 | 冲击钻头φ10 | 个 | 0.03 | 6.84 |  | 0.19
23 | 冲击钻头φ12 | 个 | 0.02 | 8.55 |  | 0.21
24 | 冲击钻头φ6~8 | 个 | 0.13 | 2.76 |  | 0.35
25 | 钢锯条 | 条 | 3.06 | 0.43 |  | 1.32
26 | 钢锯条 | 条 | 0.41 | 0.43 |  | 0.18
27 | 复合普通硅酸盐水泥P.C 32.5 | kg | 4.29 | 0.5 |  | 2.15
28 | 中砂 | m3 | 0.01 | 190 |  | 2.09
29 | 醇酸清漆 | kg | 0.34 | 8.57 |  | 2.89
30 | 酚醛磁漆 | kg | 0.01 | 13.85 |  | 0.14
31 | 酚醛调和漆 | kg | 0.04 | 10.88 |  | 0.44
32 | 厚漆 | kg | 0.83 | 10.26 |  | 8.56
33 | 防锈漆C53-1 | kg | 0.22 | 13.5 |  | 2.97
34 | 清油 | kg | 0.06 | 13.07 |  | 0.72
35 | 汽油综合 | kg | 1.83 | 9.1 |  | 16.69
单位工程人材机汇总表
工程名称：辅助用房（安装） |  |  |  |  | 第 2 页 共 3 页
序号 | 名称及规格 | 单位 | 数量 | 单价 （元） |  | 合价 （元） | 备注
36 | 溶剂油 | kg | 0.24 | 3.94 |  | 0.96
37 | 电力复合脂 | kg | 0.41 | 14.45 |  | 5.92
38 | 塑料软管D5 | m | 0.15 | 0.4 |  | 0.06
39 | 扁钢卡子25×4 | kg | 7.48 | 5.37 |  | 40.17
40 | 电气绝缘胶带18mm×10m×0.13mm | 卷 | 1.88 | 2.4 |  | 4.52
41 | 裸铜线10mm2 | kg | 0.2 | 53.88 |  | 10.78
42 | 双色多股铜芯聚氯乙烯绝缘软导线BVR-4mm2 | m | 17.75 | 1.88 |  | 33.36
43 | 铜芯聚氯乙烯绝缘导线BV-2.5mm2 | m | 18.32 | 1.7 |  | 31.15
44 | 镀锌钢管塑料护口DN15~20 | 个 | 49.14 | 0.06 |  | 2.95
45 | 铜接线端子DT-2.5mm2 | 个 | 9.14 | 1.1 |  | 10.05
46 | 铜接线端子DT-10mm2 | 个 | 2.03 | 2.32 |  | 4.71
47 | 镀锌地线夹20 | 套 | 65.16 | 0.36 |  | 23.46
48 | 钢垫板1~2 | kg | 0.15 | 4.37 |  | 0.66
49 | 其他材料费 | 元 | 19.08 | 1 |  | 19.08
50 | 双管荧光灯2*28W | 套 | 8.08 | 78.92 |  | 637.67
51 | 二位单控大跷板开关10A250V | 个 | 2.04 | 17.9 |  | 36.52
52 | 三极插座单相10A250V | 个 | 10.2 | 12.1 |  | 123.42
53 | 空调插座 | 个 | 2.04 | 22.25 |  | 45.39
54 | 型钢避雷线φ12 | m | 57.75 | 10 |  | 577.5
55 | 铜芯塑料绝缘电线铜芯单塑BV2.5 | m | 151.57 | 1.62 |  | 245.54
56 | 铜芯塑料绝缘电线铜芯单塑BV4 | m | 206.06 | 2.51 |  | 517.22
57 | 总等电位箱 | 台 | 1 | 106 |  | 106
58 | 折旧费 | 元 | 191.85 | 1 |  | 191.85
59 | 检修费 | 元 | 1.52 | 1 |  | 1.52
60 | 维护费 | 元 | 53.63 | 1 |  | 53.63
61 | 安拆费 | 元 | 31.29 | 1 |  | 31.29
62 | 电(机械用) | kw·h | 148.56 | 0.8 |  | 118.85
63 | 校验费 | 元 | 58.93 | 1 |  | 58.93
64 | 镀锌钢管接头20×2.75 | 个 | 16.81 | 1.97 |  | 33.12
65 | 镀锌电线管SC20 | m | 105.09 | 3.82 |  | 401.45
66 | 防爆荧光灯1*22W | 套 | 1.01 | 85 |  | 85.85
67 | 木螺钉M4×65 | 十套 | 0.21 | 0.68 |  | 0.14
68 | 防爆接线盒 | 个 | 1.02 | 4.07 |  | 4.15
69 | 防爆一位开关 | 个 | 1.02 | 10.39 |  | 10.6
单位工程人材机汇总表
工程名称：辅助用房（安装） |  |  |  |  | 第 3 页 共 3 页
序号 | 名称及规格 | 单位 | 数量 | 单价 （元） |  | 合价 （元） | 备注
70 | 配电箱 AL | 台 | 1 | 300 |  | 300
| 合计 |  |  |  |  | 8406.55