## 表-04 单位工程招标控制价汇总表
单位工程造价汇总表
工程名称：门卫室（土建） |  |  | 第 1 页 共 1 页
序号 | 汇总内容 | 金额:(元) |  | 其中：暂估价(元)
1 | 分部分项合计 | 48687.74
1.1 | 土石方工程 | 398.16
1.2 | 砌筑工程 | 10506.7
1.3 | 混凝土及钢筋混凝土工程 | 12529.96
1.4 | 屋面及防水工程 | 6234.7
1.5 | 门窗工程 | 5556.16
1.6 | 楼地面装饰工程 | 1905.44
1.7 | 墙、柱面装饰工程 | 10608.73
1.8 | 天棚工程 | 947.89
2 | 措施合计 | 8324.78
2.1 | 绿色施工安全防护措施费 | 4422.42
2.2 | 其他措施费 | 3902.36
3 | 其他项目 | 1054.54 |  | －
3.1 | 暂列金额
3.2 | 暂估价
3.3 | 计日工
3.4 | 总承包服务费
3.5 | 预算包干费 | 1054.54
3.6 | 工程优质费
3.7 | 概算幅度差
3.8 | 索赔费用
3.9 | 现场签证费用
3.10 | 其他费用
4 | 税前工程造价 | 58067.06
5 | 增值税销项税额 | 5226.04 |  | －
6 | 总造价 | 63293.1
合计=1+2+3+5 |  | 63,293.10 |  | 0

## 表-08 分部分项工程和单价措施项目清单与计价表
分部分项工程和单价措施项目清单与计价表
工程名称：门卫室（土建） | [6 empty] | 第 1 页 共 6 页
序号 | 项目编码 | 项目名称 | 项目特征描述 | 计量单位 | 工程量 | 金额（元）
[6 empty] | 综合单价 |  | 综合合价 | 其中：暂估价
|  | 土石方工程 | [5 empty] | 398.16
1 | 010101003001 | 挖沟槽土方 | 1.土壤类别:一、二类土 2.挖土深度:2m 内 3.机械为主，人工为辅 | m3 | 18.37 | 8.21 |  | 150.82
2 | 010103001001 | 回填方 | 1.密实度要求:按设计 2.夯实机夯实 槽、坑 | m3 | 12.53 | 19.74 |  | 247.34
|  | 砌筑工程 | [5 empty] | 10506.7
3 | 010401001001 | 砖基础 | 1.砖品种、规格、强度等级:混凝土普通砖240×115×53 MU20 2.砂浆强度等级、配合比:DM干混砌筑砂浆(普通砌筑砂浆) 保水率≥88%,一类，强度等级：M7.5 | m3 | 1.38 | 675.35 |  | 931.98
4 | 010401004002 | 多孔砖墙 | 1.砖品种、规格、强度等级:混凝土多孔砖 240×115×90 MU15 2.墙体类型:外墙240mm 3.砂浆强度等级、配合比:DM干混砌筑砂浆(普通砌筑砂浆)保水率≥88% 一类，强度等级：M5 | m3 | 8.10 | 539.16 |  | 4367.2
5 | 010401004001 | 多孔砖墙 | 1.砖品种、规格、强度等级:混凝土多孔砖 240*115*90 MU15 2.墙体类型:内墙120mm 3.砂浆强度等级、配合比:DM干混砌筑砂浆(普通砌筑砂浆)保水率≥88% 一类，强度等级：M5 | m3 | 9.50 | 548.16 |  | 5207.52
|  | 混凝土及钢筋混凝土工程 | [5 empty] | 12529.96
6 | 010501001003 | 垫层 | 1.混凝土种类:商品混凝土碎石粒径20/40石(坍落度100±20mm) 2.混凝土强度等级:C15 | m3 | 1.31 | 527.1 |  | 690.5
7 | 010501002001 | 带形基础 | 1.混凝土种类:商品混凝土碎石粒径20/40石(坍落度100±20mm) 2.混凝土强度等级:C30 | m3 | 2.95 | 545.59 |  | 1609.49
本页小计 | [7 empty] | 13204.85
分部分项工程和单价措施项目清单与计价表
工程名称：门卫室（土建） | [6 empty] | 第 2 页 共 6 页
序号 | 项目编码 | 项目名称 | 项目特征描述 | 计量单位 | 工程量 | 金额（元）
[6 empty] | 综合单价 |  | 综合合价 | 其中：暂估价
8 | 010502002001 | 构造柱 | 1.混凝土种类:商品混凝土碎石粒径20/40石(坍落度100±20mm) 2.混凝土强度等级:C25 | m3 | 0.90 | 743.77 |  | 669.39
9 | 010503005001 | 过梁 | 1.混凝土种类:商品混凝土碎石粒径20/40石(坍落度100±20mm) 2.混凝土强度等级:C20 | m3 | 0.33 | 642.46 |  | 212.01
10 | 010505001001 | 有梁板 | 1.混凝土种类:商品混凝土碎石粒径20石 (坍落度150±30mm) 2.混凝土强度等级:C30 3.泵送混凝土至建筑部位 高度50m以内(含±0.00以下) | m3 | 5.04 | 599.4 |  | 3020.98
11 | 010507001001 | 散水 | 1.厚度:60mm 2.混凝土种类:商品混凝土碎石粒径20/40石(坍落度100±20mm) 3.混凝土强度等级:C20 4.水泥砂浆整体面层 加浆抹光随捣随抹 5mm DS干混地面砂浆保水率≥88% 一类,强度等级：M25 5.碎石垫层 灌浆:150mm,碎石垫层 DM干混砌筑砂浆(普通砌筑砂浆)保水率≥88% 一类，强度等级：M5 | m2 | 7.30 | 116.15 |  | 847.9
12 | 010507004001 | 台阶 | 1.踏步高、宽:150mm，300mm 2.混凝土种类:商品混凝土碎石粒径20/40石(坍落度100±20mm) 3.混凝土强度等级:C20 | m3 | 0.49 | 601.11 |  | 294.54
13 | 010507002002 | 混凝土地坪 | 1.地坪厚度:60mm 2.混凝土强度等级:商品混凝土碎石粒径20/40石(坍落度100±20mm) C15 | m2 | 14.21 | 39.82 |  | 565.84
14 | 010515001002 | 现浇构件钢筋 | 1.钢筋种类、规格:现浇构件箍筋 带肋钢筋(HRB400内) φ10以内 | t | 0.22 | 6348.91 |  | 1396.76
15 | 010515001005 | 现浇构件钢筋 | 1.钢筋种类、规格:现浇构件带肋钢筋 HEB400 φ10以内 | t | 0.31 | 5090.95 |  | 1578.19
本页小计 | [7 empty] | 8585.61
分部分项工程和单价措施项目清单与计价表
工程名称：门卫室（土建） | [6 empty] | 第 3 页 共 6 页
序号 | 项目编码 | 项目名称 | 项目特征描述 | 计量单位 | 工程量 | 金额（元）
[6 empty] | 综合单价 |  | 综合合价 | 其中：暂估价
16 | 010515001003 | 现浇构件钢筋 | 1.钢筋种类、规格:现浇构件带肋钢筋 HRB400φ12-14 | t | 0.33 | 4982.91 |  | 1644.36
|  | 屋面及防水工程 | [5 empty] | 6234.7
17 | 011001001005 | 架空平屋面 | 1.保护层:20厚DS干混地面砂浆保水率≥88%一类,强度等级：M15 2.面层:水泥预制隔热砖300*300*33 | m2 | 29.90 | 65.41 |  | 1955.76
18 | 010902001001 | 屋面卷材防水 | 1.卷材品种、规格、厚度:4厚SBS防水卷材 2.防水层数:1层 | m2 | 29.90 | 47.02 |  | 1405.9
19 | 010902001002 | 屋面找平层 | 1.找平层:20厚DS干混地面砂浆保水率≥88%一类,强度等级：M15 | m2 | 17.34 | 23.69 |  | 410.78
20 | 011001001006 | 保温隔热屋面 | 1.保温隔热材料品种、规格、厚度:LC5.0轻集料混凝土,70mm厚 | m2 | 29.90 | 44.66 |  | 1335.33
21 | 011001001007 | 保温隔热屋面 | 1.保温层:20厚挤塑聚苯板 | m2 | 29.90 | 37.69 |  | 1126.93
|  | 门窗工程 | [5 empty] | 5556.16
22 | 010802001001 | 防盗门 | 1.门代号及洞口尺寸:M2(800*2200) 2.门框、扇材质:钢质防盗门 | m2 | 1.76 | 335.87 |  | 591.13
23 | 010807001001 | 铝合金窗 | 1.窗代号及洞口尺寸:C1（1200*1500）、C2（1500*1500）、C3（600*900） 2.框、扇材质:铝合金推拉窗80系列1.4mm厚 3.玻璃品种、厚度:6mm厚普通钢化玻璃 | m2 | 6.84 | 352.66 |  | 2412.19
24 | 010802001002 | 门联窗 | 1.门代号及洞口尺寸:MC1924 2.门框或扇外围尺寸:铝合金推拉窗80系列1.4mm厚 3.门框、扇材质:钢质防盗门 4.玻璃品种、厚度:6mm厚普通钢化玻璃 | m2 | 3.75 | 342.72 |  | 1285.2
本页小计 | [7 empty] | 12167.58
分部分项工程和单价措施项目清单与计价表
工程名称：门卫室（土建） | [6 empty] | 第 4 页 共 6 页
序号 | 项目编码 | 项目名称 | 项目特征描述 | 计量单位 | 工程量 | 金额（元）
[6 empty] | 综合单价 |  | 综合合价 | 其中：暂估价
25 | 010805007001 | 复合材料门 | 1.门代号及洞口尺寸:M3（700*2100） 2.框、扇材质:塑料门 | m2 | 1.47 | 149.2 |  | 219.32
26 | 010807001002 | 不锈钢防盗网制安 | 1.（0.5厚）竖Ф19圆管横25*13方管304 | m2 | 8.19 | 128 |  | 1048.32
|  | 楼地面装饰工程 | [5 empty] | 1905.44
27 | 011102003001 | 块料地面 | 1.结合层厚度、砂浆配合比:20厚DS干混地面砂浆保水率≥88%一类,强度等级：M15（20厚1：3干硬性水泥砂浆） 2.面层材料品种、规格、颜色:600*600瓷质耐磨砖 | m2 | 11.75 | 84.37 |  | 991.35
28 | 011102003002 | 防滑砖地面 | 1.找平层厚度、砂浆配合比:20厚DS干混地面砂浆保水率≥88%一类,强度等级：M15 2.结合层厚度、砂浆配合比:20厚DS干混地面砂浆保水率≥88%一类,强度等级：M15（20厚1：3干硬性水泥砂浆） 3.面层材料品种、规格、颜色:300*300防滑砖 | m2 | 1.45 | 116.89 |  | 169.49
29 | 010904002001 | 地面涂膜防水 | 1.防水膜品种:聚合物水泥 2.涂膜厚度、遍数:2厚 3.反边高度:1.5m | m2 | 8.50 | 57.34 |  | 487.39
30 | 010904004001 | 楼(地)面变形缝 | 1.嵌缝材料种类:沥青砂浆 | m | 15.56 | 16.53 |  | 257.21
|  | 墙、柱面装饰工程 | [5 empty] | 10608.73
31 | 010903003001 | 墙面砂浆防水(防潮) | 1.防水层做法:20厚DW干混普通防水砂浆保水率≥88%P10 一类，强度等级：M20 | m2 | 3.94 | 28.16 |  | 110.95
本页小计 | [7 empty] | 3284.03
分部分项工程和单价措施项目清单与计价表
工程名称：门卫室（土建） | [6 empty] | 第 5 页 共 6 页
序号 | 项目编码 | 项目名称 | 项目特征描述 | 计量单位 | 工程量 | 金额（元）
[6 empty] | 综合单价 |  | 综合合价 | 其中：暂估价
32 | 011201001007 | 墙面一般抹灰 | 1.墙体类型:外墙内侧 2.底层厚度、砂浆配合比:12mm,DP干混抹灰砂浆(普通抹灰砂浆) 保水率≥88% 一类，强度等级：M5 3.面层厚度、砂浆配合比:5mm,DP干混抹灰砂浆(普通抹灰砂浆) 保水率≥88% 一类，强度等级：M5 | m2 | 50.00 | 29.12 |  | 1456
33 | 011407001001 | 墙面喷刷涂料 | 1.喷刷涂料部位:内墙 2.涂料品种、喷刷遍数:白色耐擦洗无机涂料（燃烧性能A级）,2遍 | m2 | 50.00 | 15.37 |  | 768.5
34 | 011201001003 | 墙面一般抹灰（卫生间） | 1.底层厚度、砂浆配合比:15厚DP干混抹灰砂浆(普通抹灰砂浆)保水率≥88%一类，强度等级：M20 | m2 | 11.12 | 25.04 |  | 278.44
35 | 011204003001 | 块料墙面（卫生间） | 1.面层材料品种、规格、颜色:瓷片200*300 | m2 | 11.12 | 88.83 |  | 987.79
36 | 011201004001 | 立面砂浆找平层 | 1.墙体类型:外墙外面 2.底层厚度、砂浆配合比:10mmDP干混抹灰砂浆(普通抹灰砂浆)保水率≥88%一类，强度等级：M15 | m2 | 47.20 | 28.56 |  | 1348.03
37 | 011204003002 | 块料墙面 | 1.墙体类型:外墙外面 2.面层材料品种、规格、颜色:40*40纸皮砖 | m2 | 32.20 | 105.07 |  | 3383.25
38 | 011204003004 | 块料墙面 | 1.墙体类型:外墙裙 2.安装方式:水泥膏粘贴 3.面层材料品种、规格、颜色:200*400仿文化石 4.白水泥膏勾缝 | m2 | 15.00 | 129.32 |  | 1939.8
39 | 011105003001 | 块料踢脚线 | 1.踢脚线高度:150mm 2.粘贴层:8厚DP干混抹灰砂浆(普通抹灰砂浆)保水率≥88%一类，强度等级：M20 3.面层材料品种、规格、颜色:块料踢脚线 4.找平层:5厚DP干混抹灰砂浆(普通抹灰砂浆)保水率≥88%一类，强度等级：M15 | m2 | 2.60 | 129.22 |  | 335.97
本页小计 | [7 empty] | 10497.78
分部分项工程和单价措施项目清单与计价表
工程名称：门卫室（土建） | [6 empty] | 第 6 页 共 6 页
序号 | 项目编码 | 项目名称 | 项目特征描述 | 计量单位 | 工程量 | 金额（元）
[6 empty] | 综合单价 |  | 综合合价 | 其中：暂估价
|  | 天棚工程 | [5 empty] | 947.89
40 | 011406001003 | 抹灰面油漆 | 1.腻子种类:成品腻子粉(耐水型) 2.刮腻子遍数:2遍 | m2 | 13.20 | 18.85 |  | 248.82
41 | 011301001002 | 天棚抹灰 | 1.抹灰厚度、材料种类:3厚干混天花抹灰砂浆保水率≥88%(一类)；5厚干混天花抹灰砂浆保水率≥88%(一类) | m2 | 13.20 | 33.55 |  | 442.86
42 | 011407002001 | 天棚喷刷涂料 | 1.喷刷涂料部位:顶棚 2.涂料品种、喷刷遍数:白色耐擦洗无机涂料（燃烧性能A级）,2遍 | m2 | 13.20 | 19.41 |  | 256.21
|  | 措施项目 | [5 empty] | 5462.45
43 | 粤011701008002 | 综合钢脚手架 | 1.综合钢脚手架搭拆 高度(m以内) 4.5 2.建筑用综合脚手架使用费 | m2 | 59.89 | 19.72 |  | 1181.03
44 | 粤011701011001 | 里脚手架 | 1.里脚手架(钢管) 民用建筑 基本层3.6m | m2 | 17.36 | 15.87 |  | 275.5
45 | MBZC001 | 模板的支架 | 1.钢支撑 | t | 0.02 | 5178.02 |  | 103.56
46 | 011702001001 | 垫层 | 1.基础垫层模板 | m2 | 3.28 | 31.59 |  | 103.62
47 | 011702001003 | 基础 | 1.带形基础模板 无筋 | m2 | 9.84 | 51.14 |  | 503.22
48 | 011702003001 | 构造柱 | 1.矩形柱模板(周长m) 支模高度3.6m内 1.2内 | m2 | 8.98 | 71.16 |  | 639.02
49 | 011702014001 | 有梁板 | 1.有梁板模板 支模高度3.6m | m2 | 28.70 | 61.18 |  | 1755.87
50 | 011702008001 | 圈梁 | 1.圈梁模板 支模高度3.6m | m2 | 12.12 | 53.26 |  | 645.51
51 | 011702009001 | 过梁 | 1.过梁模板 支模高度3.6m | m2 | 4.79 | 53.26 |  | 255.12
本页小计 | [7 empty] | 6410.34
合 计 | [7 empty] | 54150.19

## 表-09 综合单价分析表
综合单价分析表
工程名称：门卫室（土建） | [8 empty] | 第 1 页 共 52 页
项目编码 |  | 010101003001 |  | 项目名称 | 挖沟槽土方 |  |  | 计量单位 |  | m3 | 工程量 | 18.37
清单综合单价组成明细
定额编号 | 定额项目名称 | 定额 单位 | 数量 | 单价 |  |  |  | 合价
|  |  |  | 人工费 | 材料费 | 机械费 | 管理费 和利润 | 人工费 |  | 材料费 | 机械费 | 管理费 和利润
A1-1-18 | 人工挖沟槽土方 一、二类土 深度在2m内 | 100m3 | 0.0005 | 3007.21 |  |  | 1067.56 | 1.5 |  |  |  | 0.53
A1-1-41 | 挖掘机挖沟槽、基坑土方 一、二类土 | 1000m3 | 0.001 | 649.09 |  | 4144.73 | 1701.8 | 0.62 |  |  | 3.94 | 1.62
人工单价 |  | 小计 | [5 empty] | 2.12 |  |  | 3.94 | 2.15
未计价材料费
清单项目综合单价 | [7 empty] | 8.21
材 料 费 明 细 | 主要材料名称、规格、型号 |  |  |  |  | 单位 | 数量 | 单价（元） |  | 合价（元） | 暂估单价 （元） | 暂估合价 （元）
表-09
综合单价分析表
工程名称：门卫室（土建） | [8 empty] | 第 2 页 共 52 页
项目编码 |  | 010103001001 |  | 项目名称 | 回填方 |  |  | 计量单位 |  | m3 | 工程量 | 12.53
清单综合单价组成明细
定额编号 | 定额项目名称 | 定额 单位 | 数量 | 单价 |  |  |  | 合价
|  |  |  | 人工费 | 材料费 | 机械费 | 管理费 和利润 | 人工费 |  | 材料费 | 机械费 | 管理费 和利润
A1-1-129 | 回填土 夯实机夯实 槽、坑 | 100m3 | 0.01 | 1244.12 |  | 213.03 | 517.29 | 12.44 |  |  | 2.13 | 5.17
人工单价 |  | 小计 | [5 empty] | 12.44 |  |  | 2.13 | 5.17
未计价材料费
清单项目综合单价 | [7 empty] | 19.74
材 料 费 明 细 | 主要材料名称、规格、型号 |  |  |  |  | 单位 | 数量 | 单价（元） |  | 合价（元） | 暂估单价 （元） | 暂估合价 （元）
表-09
综合单价分析表
工程名称：门卫室（土建） | [8 empty] | 第 3 页 共 52 页
项目编码 |  | 010401001001 |  | 项目名称 | 砖基础 |  |  | 计量单位 |  | m3 | 工程量 | 1.38
清单综合单价组成明细
定额编号 | 定额项目名称 | 定额 单位 | 数量 | 单价 |  |  |  | 合价
|  |  |  | 人工费 | 材料费 | 机械费 | 管理费 和利润 | 人工费 |  | 材料费 | 机械费 | 管理费 和利润
A1-4-1 | 砖基础 | 10m3 | 0.1 | 1570.77 | 3164.62 |  | 551.96 | 157.08 |  | 316.46 |  | 55.2
80090390 换 | DM干混砌筑砂浆(普通砌筑砂浆) 保水率≥88%,一类，强度等级：M7.5 | m3 | 0.236 | 36.36 | 544.35 | 20.53 | 19.99 | 8.58 |  | 128.47 | 4.85 | 4.72
人工单价 |  | 小计 | [5 empty] | 165.66 |  | 444.93 | 4.85 | 59.92
未计价材料费
清单项目综合单价 | [7 empty] | 675.35
材 料 费 明 细 | 主要材料名称、规格、型号 |  |  |  |  | 单位 | 数量 | 单价（元） |  | 合价（元） | 暂估单价 （元） | 暂估合价 （元）
| 其他材料费 | [6 empty] | - |  | 444.96 | -
| 材料费小计 | [6 empty] | - |  | 444.96 | -
表-09
综合单价分析表
工程名称：门卫室（土建） | [8 empty] | 第 4 页 共 52 页
项目编码 |  | 010401004002 |  | 项目名称 | 多孔砖墙 |  |  | 计量单位 |  | m3 | 工程量 | 8.1
清单综合单价组成明细
定额编号 | 定额项目名称 | 定额 单位 | 数量 | 单价 |  |  |  | 合价
|  |  |  | 人工费 | 材料费 | 机械费 | 管理费 和利润 | 人工费 |  | 材料费 | 机械费 | 管理费 和利润
A1-4-6 换 | 混水砖外墙 墙体厚度 1砖 混凝土多孔砖 | 10m3 | 0.1 | 1928.93 | 1396.56 |  | 677.83 | 192.89 |  | 139.66 |  | 67.78
80090390 | DM干混砌筑砂浆(普通砌筑砂浆)保水率≥88% 一类，强度等级：M5 | m3 | 0.229 | 36.36 | 529.35 | 20.53 | 19.99 | 8.33 |  | 121.22 | 4.7 | 4.58
人工单价 |  | 小计 | [5 empty] | 201.22 |  | 260.88 | 4.7 | 72.36
未计价材料费
清单项目综合单价 | [7 empty] | 539.16
材 料 费 明 细 | 主要材料名称、规格、型号 |  |  |  |  | 单位 | 数量 | 单价（元） |  | 合价（元） | 暂估单价 （元） | 暂估合价 （元）
| 其他材料费 | [6 empty] | - |  | 260.87 | -
| 材料费小计 | [6 empty] | - |  | 260.87 | -
表-09
综合单价分析表
工程名称：门卫室（土建） | [8 empty] | 第 5 页 共 52 页
项目编码 |  | 010401004001 |  | 项目名称 | 多孔砖墙 |  |  | 计量单位 |  | m3 | 工程量 | 9.5
清单综合单价组成明细
定额编号 | 定额项目名称 | 定额 单位 | 数量 | 单价 |  |  |  | 合价
|  |  |  | 人工费 | 材料费 | 机械费 | 管理费 和利润 | 人工费 |  | 材料费 | 机械费 | 管理费 和利润
A1-4-14 换 | 混水砖内墙 墙体厚度 1/2砖 混凝土多孔砖 | 10m3 | 0.1 | 2121.54 | 1426.3 |  | 745.51 | 212.15 |  | 142.63 |  | 74.55
80090390 | DM干混砌筑砂浆(普通砌筑砂浆)保水率≥88% 一类，强度等级：M5 | m3 | 0.196 | 36.36 | 529.35 | 20.53 | 19.99 | 7.13 |  | 103.75 | 4.02 | 3.92
人工单价 |  | 小计 | [5 empty] | 219.28 |  | 246.38 | 4.02 | 78.47
未计价材料费
清单项目综合单价 | [7 empty] | 548.16
材 料 费 明 细 | 主要材料名称、规格、型号 |  |  |  |  | 单位 | 数量 | 单价（元） |  | 合价（元） | 暂估单价 （元） | 暂估合价 （元）
| 其他材料费 | [6 empty] | - |  | 246.39 | -
| 材料费小计 | [6 empty] | - |  | 246.39 | -
表-09
综合单价分析表
工程名称：门卫室（土建） | [8 empty] | 第 6 页 共 52 页
项目编码 |  | 010501001003 |  | 项目名称 | 垫层 |  |  | 计量单位 |  | m3 | 工程量 | 1.31
清单综合单价组成明细
定额编号 | 定额项目名称 | 定额 单位 | 数量 | 单价 |  |  |  | 合价
|  |  |  | 人工费 | 材料费 | 机械费 | 管理费 和利润 | 人工费 |  | 材料费 | 机械费 | 管理费 和利润
A1-5-78 | 混凝土垫层 | 10m3 | 0.1 | 584.14 | 6.97 |  | 284.77 | 58.41 |  | 0.7 |  | 28.48
8021902 | 商品混凝土碎石粒径20/40石(坍落度100±20mm) C15 | m3 | 1.015 |  | 433 |  |  |  |  | 439.51
人工单价 |  | 小计 | [5 empty] | 58.41 |  | 440.21 |  | 28.48
未计价材料费
清单项目综合单价 | [7 empty] | 527.1
材 料 费 明 细 | 主要材料名称、规格、型号 |  |  |  |  | 单位 | 数量 | 单价（元） |  | 合价（元） | 暂估单价 （元） | 暂估合价 （元）
| 其他材料费 | [6 empty] | - |  | 440.2 | -
| 材料费小计 | [6 empty] | - |  | 440.2 | -
表-09
综合单价分析表
工程名称：门卫室（土建） | [8 empty] | 第 7 页 共 52 页
项目编码 |  | 010501002001 |  | 项目名称 | 带形基础 |  |  | 计量单位 |  | m3 | 工程量 | 2.95
清单综合单价组成明细
定额编号 | 定额项目名称 | 定额 单位 | 数量 | 单价 |  |  |  | 合价
|  |  |  | 人工费 | 材料费 | 机械费 | 管理费 和利润 | 人工费 |  | 材料费 | 机械费 | 管理费 和利润
A1-5-2 | 现浇建筑物混凝土 其他混凝土基础 | 10m3 | 0.1 | 461.49 | 80.94 | 8.17 | 228.96 | 46.15 |  | 8.09 | 0.82 | 22.9
8021905 | 商品混凝土碎石粒径20/40石(坍落度100±20mm) C30 | m3 | 1.01 |  | 463 |  |  |  |  | 467.63
人工单价 |  | 小计 | [5 empty] | 46.15 |  | 475.72 | 0.82 | 22.9
未计价材料费
清单项目综合单价 | [7 empty] | 545.59
材 料 费 明 细 | 主要材料名称、规格、型号 |  |  |  |  | 单位 | 数量 | 单价（元） |  | 合价（元） | 暂估单价 （元） | 暂估合价 （元）
| 其他材料费 | [6 empty] | - |  | 475.73 | -
| 材料费小计 | [6 empty] | - |  | 475.73 | -
表-09
综合单价分析表
工程名称：门卫室（土建） | [8 empty] | 第 8 页 共 52 页
项目编码 |  | 010502002001 |  | 项目名称 | 构造柱 |  |  | 计量单位 |  | m3 | 工程量 | 0.9
清单综合单价组成明细
定额编号 | 定额项目名称 | 定额 单位 | 数量 | 单价 |  |  |  | 合价
|  |  |  | 人工费 | 材料费 | 机械费 | 管理费 和利润 | 人工费 |  | 材料费 | 机械费 | 管理费 和利润
A1-5-6 | 现浇建筑物混凝土 构造柱 | 10m3 | 0.1 | 1904.21 | 10.32 | 13.16 | 934.71 | 190.42 |  | 1.03 | 1.32 | 93.47
8021904 | 商品混凝土碎石粒径20/40石(坍落度100±20mm) C25 | m3 | 1.01 |  | 453 |  |  |  |  | 457.53
人工单价 |  | 小计 | [5 empty] | 190.42 |  | 458.56 | 1.32 | 93.47
未计价材料费
清单项目综合单价 | [7 empty] | 743.77
材 料 费 明 细 | 主要材料名称、规格、型号 |  |  |  |  | 单位 | 数量 | 单价（元） |  | 合价（元） | 暂估单价 （元） | 暂估合价 （元）
| 其他材料费 | [6 empty] | - |  | 458.56 | -
| 材料费小计 | [6 empty] | - |  | 458.56 | -
表-09
综合单价分析表
工程名称：门卫室（土建） | [8 empty] | 第 9 页 共 52 页
项目编码 |  | 010503005001 |  | 项目名称 | 过梁 |  |  | 计量单位 |  | m3 | 工程量 | 0.33
清单综合单价组成明细
定额编号 | 定额项目名称 | 定额 单位 | 数量 | 单价 |  |  |  | 合价
|  |  |  | 人工费 | 材料费 | 机械费 | 管理费 和利润 | 人工费 |  | 材料费 | 机械费 | 管理费 和利润
A1-5-10 | 现浇建筑物混凝土 圈、过、弧形梁 | 10m3 | 0.1 | 1168.29 | 192.78 | 13.26 | 576.01 | 116.83 |  | 19.28 | 1.33 | 57.6
8021903 | 商品混凝土碎石粒径20/40石(坍落度100±20mm) C20 | m3 | 1.01 |  | 443 |  |  |  |  | 447.43
人工单价 |  | 小计 | [5 empty] | 116.83 |  | 466.71 | 1.33 | 57.6
未计价材料费
清单项目综合单价 | [7 empty] | 642.46
材 料 费 明 细 | 主要材料名称、规格、型号 |  |  |  |  | 单位 | 数量 | 单价（元） |  | 合价（元） | 暂估单价 （元） | 暂估合价 （元）
| 其他材料费 | [6 empty] | - |  | 466.72 | -
| 材料费小计 | [6 empty] | - |  | 466.72 | -
表-09
综合单价分析表
工程名称：门卫室（土建） | [8 empty] | 第 10 页 共 52 页
项目编码 |  | 010505001001 |  | 项目名称 | 有梁板 |  |  | 计量单位 |  | m3 | 工程量 | 5.04
清单综合单价组成明细
定额编号 | 定额项目名称 | 定额 单位 | 数量 | 单价 |  |  |  | 合价
|  |  |  | 人工费 | 材料费 | 机械费 | 管理费 和利润 | 人工费 |  | 材料费 | 机械费 | 管理费 和利润
A1-5-14 | 现浇建筑物混凝土 平板、有梁板、无梁板 | 10m3 | 0.1 | 470.69 | 220.77 | 14.8 | 236.68 | 47.07 |  | 22.08 | 1.48 | 23.67
8021905 | 商品混凝土碎石粒径20石 (坍落度150±30mm) C30 | m3 | 1.01 |  | 473 |  |  |  |  | 477.73
A1-5-51 | 泵送混凝土至建筑部位 高度50m以内(含±0.00以下) | 10m3 | 0.1 | 15.33 | 13.56 | 143.67 | 77.51 | 1.53 |  | 1.36 | 14.37 | 7.75
8021905 | 商品混凝土碎石粒径20石 (坍落度150±30mm) C30 | m3 | 0.005 |  | 473 |  |  |  |  | 2.37
人工单价 |  | 小计 | [5 empty] | 48.6 |  | 503.54 | 15.85 | 31.42
未计价材料费
清单项目综合单价 | [7 empty] | 599.4
材 料 费 明 细 | 主要材料名称、规格、型号 |  |  |  |  | 单位 | 数量 | 单价（元） |  | 合价（元） | 暂估单价 （元） | 暂估合价 （元）
| 其他材料费 | [6 empty] | - |  | 503.53 | -
| 材料费小计 | [6 empty] | - |  | 503.53 | -
表-09
综合单价分析表
工程名称：门卫室（土建） | [8 empty] | 第 11 页 共 52 页
项目编码 |  | 010507001001 |  | 项目名称 | 散水 |  |  | 计量单位 |  | m2 | 工程量 | 7.3
清单综合单价组成明细
定额编号 | 定额项目名称 | 定额 单位 | 数量 | 单价 |  |  |  | 合价
|  |  |  | 人工费 | 材料费 | 机械费 | 管理费 和利润 | 人工费 |  | 材料费 | 机械费 | 管理费 和利润
A1-5-33 | 现浇混凝土其他构件 地沟、明沟电缆沟散水坡 | 10m3 | 0.006 | 784.99 | 19.61 | 21.22 | 393.03 | 4.71 |  | 0.12 | 0.13 | 2.36
8021903 | 商品混凝土碎石粒径20/40石(坍落度100±20mm)C20 | m3 | 0.0606 |  | 443 |  |  |  |  | 26.85
A1-12-15 | 水泥砂浆整体面层 加浆抹光随捣随抹 5mm | 100m2 | 0.01 | 655.47 | 71.03 |  | 247.3 | 6.55 |  | 0.71 |  | 2.47
80090480 | DS干混地面砂浆保水率≥88% 一类,强度等级：M25 | m3 | 0.0051 | 36.36 | 616.35 | 20.53 | 21.47 | 0.19 |  | 3.14 | 0.1 | 0.11
A1-4-122 | 碎石垫层 灌浆 | 10m3 | 0.015 | 984.61 | 1724.29 | 7.71 | 348.7 | 14.77 |  | 25.86 | 0.12 | 5.23
80090390 | DM干混砌筑砂浆(普通砌筑砂浆)保水率≥88% 一类，强度等级：M5 | m3 | 0.0375 | 36.36 | 529.35 | 20.53 | 19.99 | 1.36 |  | 19.85 | 0.77 | 0.75
人工单价 |  | 小计 | [5 empty] | 27.58 |  | 76.53 | 1.12 | 10.92
未计价材料费
清单项目综合单价 | [7 empty] | 116.15
材 料 费 明 细 | 主要材料名称、规格、型号 |  |  |  |  | 单位 | 数量 | 单价（元） |  | 合价（元） | 暂估单价 （元） | 暂估合价 （元）
表-09
综合单价分析表
工程名称：门卫室（土建） | [8 empty] | 第 12 页 共 52 页
| 其他材料费 | [6 empty] | - |  | 76.49 | -
| 材料费小计 | [6 empty] | - |  | 76.49 | -
表-09
综合单价分析表
工程名称：门卫室（土建） | [8 empty] | 第 13 页 共 52 页
项目编码 |  | 010507004001 |  | 项目名称 | 台阶 |  |  | 计量单位 |  | m3 | 工程量 | 0.49
清单综合单价组成明细
定额编号 | 定额项目名称 | 定额 单位 | 数量 | 单价 |  |  |  | 合价
|  |  |  | 人工费 | 材料费 | 机械费 | 管理费 和利润 | 人工费 |  | 材料费 | 机械费 | 管理费 和利润
A1-5-34 | 现浇混凝土其他构件 台阶 | 10m3 | 0.1 | 978.16 | 50.17 | 21.22 | 487.2 | 97.82 |  | 5.02 | 2.12 | 48.72
8021903 | 商品混凝土碎石粒径20/40石(坍落度100±20mm) C20 | m3 | 1.01 |  | 443 |  |  |  |  | 447.43
人工单价 |  | 小计 | [5 empty] | 97.82 |  | 452.45 | 2.12 | 48.72
未计价材料费
清单项目综合单价 | [7 empty] | 601.11
材 料 费 明 细 | 主要材料名称、规格、型号 |  |  |  |  | 单位 | 数量 | 单价（元） |  | 合价（元） | 暂估单价 （元） | 暂估合价 （元）
| 其他材料费 | [6 empty] | - |  | 452.45 | -
| 材料费小计 | [6 empty] | - |  | 452.45 | -
表-09
综合单价分析表
工程名称：门卫室（土建） | [8 empty] | 第 14 页 共 52 页
项目编码 |  | 010507002002 |  | 项目名称 | 混凝土地坪 |  |  | 计量单位 |  | m2 | 工程量 | 14.21
清单综合单价组成明细
定额编号 | 定额项目名称 | 定额 单位 | 数量 | 单价 |  |  |  | 合价
|  |  |  | 人工费 | 材料费 | 机械费 | 管理费 和利润 | 人工费 |  | 材料费 | 机械费 | 管理费 和利润
A1-5-80 换 | 地坪 厚度8cm 实际厚度(cm):6 | 100m2 | 0.01 | 877.73 | 4.17 | 14.8 | 435.11 | 8.78 |  | 0.04 | 0.15 | 4.35
8021902 | 商品混凝土碎石粒径20/40石(坍落度100±20mm) C15 | m3 | 0.0612 |  | 433 |  |  |  |  | 26.5
人工单价 |  | 小计 | [5 empty] | 8.78 |  | 26.54 | 0.15 | 4.35
未计价材料费
清单项目综合单价 | [7 empty] | 39.82
材 料 费 明 细 | 主要材料名称、规格、型号 |  |  |  |  | 单位 | 数量 | 单价（元） |  | 合价（元） | 暂估单价 （元） | 暂估合价 （元）
| 其他材料费 | [6 empty] | - |  | 26.54 | -
| 材料费小计 | [6 empty] | - |  | 26.54 | -
表-09
综合单价分析表
工程名称：门卫室（土建） | [8 empty] | 第 15 页 共 52 页
项目编码 |  | 010515001002 |  | 项目名称 | 现浇构件钢筋 |  |  | 计量单位 |  | t | 工程量 | 0.22
清单综合单价组成明细
定额编号 | 定额项目名称 | 定额 单位 | 数量 | 单价 |  |  |  | 合价
|  |  |  | 人工费 | 材料费 | 机械费 | 管理费 和利润 | 人工费 |  | 材料费 | 机械费 | 管理费 和利润
A1-5-113 | 现浇构件箍筋 带肋钢筋(HRB400内) φ10以内 | t | 1 | 1466.21 | 4077.62 | 60.71 | 744.37 | 1466.21 |  | 4077.62 | 60.71 | 744.37
人工单价 |  | 小计 | [5 empty] | 1466.21 |  | 4077.62 | 60.71 | 744.37
未计价材料费
清单项目综合单价 | [7 empty] | 6348.91
材 料 费 明 细 | 主要材料名称、规格、型号 |  |  |  |  | 单位 | 数量 | 单价（元） |  | 合价（元） | 暂估单价 （元） | 暂估合价 （元）
| 其他材料费 | [6 empty] | - |  | 4077.62 | -
| 材料费小计 | [6 empty] | - |  | 4077.62 | -
表-09
综合单价分析表
工程名称：门卫室（土建） | [8 empty] | 第 16 页 共 52 页
项目编码 |  | 010515001005 |  | 项目名称 | 现浇构件钢筋 |  |  | 计量单位 |  | t | 工程量 | 0.31
清单综合单价组成明细
定额编号 | 定额项目名称 | 定额 单位 | 数量 | 单价 |  |  |  | 合价
|  |  |  | 人工费 | 材料费 | 机械费 | 管理费 和利润 | 人工费 |  | 材料费 | 机械费 | 管理费 和利润
A1-5-105 | 现浇构件带肋钢筋 HEB400 φ10以内 | t | 1 | 662.58 | 4061.15 | 29.72 | 337.5 | 662.58 |  | 4061.15 | 29.72 | 337.5
人工单价 |  | 小计 | [5 empty] | 662.58 |  | 4061.15 | 29.72 | 337.5
未计价材料费
清单项目综合单价 | [7 empty] | 5090.95
材 料 费 明 细 | 主要材料名称、规格、型号 |  |  |  |  | 单位 | 数量 | 单价（元） |  | 合价（元） | 暂估单价 （元） | 暂估合价 （元）
| 其他材料费 | [6 empty] | - |  | 4061.15 | -
| 材料费小计 | [6 empty] | - |  | 4061.15 | -
表-09
综合单价分析表
工程名称：门卫室（土建） | [8 empty] | 第 17 页 共 52 页
项目编码 |  | 010515001003 |  | 项目名称 | 现浇构件钢筋 |  |  | 计量单位 |  | t | 工程量 | 0.33
清单综合单价组成明细
定额编号 | 定额项目名称 | 定额 单位 | 数量 | 单价 |  |  |  | 合价
|  |  |  | 人工费 | 材料费 | 机械费 | 管理费 和利润 | 人工费 |  | 材料费 | 机械费 | 管理费 和利润
A1-5-106 | 现浇构件带肋钢筋 HRB400φ12-14 | t | 1 | 482.94 | 4182.8 | 54.95 | 262.22 | 482.94 |  | 4182.8 | 54.95 | 262.22
人工单价 |  | 小计 | [5 empty] | 482.94 |  | 4182.8 | 54.95 | 262.22
未计价材料费
清单项目综合单价 | [7 empty] | 4982.91
材 料 费 明 细 | 主要材料名称、规格、型号 |  |  |  |  | 单位 | 数量 | 单价（元） |  | 合价（元） | 暂估单价 （元） | 暂估合价 （元）
| 其他材料费 | [6 empty] | - |  | 4183.61 | -
| 材料费小计 | [6 empty] | - |  | 4183.61 | -
表-09
综合单价分析表
工程名称：门卫室（土建） | [8 empty] | 第 18 页 共 52 页
项目编码 |  | 011001001005 |  | 项目名称 | 架空平屋面 |  |  | 计量单位 |  | m2 | 工程量 | 29.9
清单综合单价组成明细
定额编号 | 定额项目名称 | 定额 单位 | 数量 | 单价 |  |  |  | 合价
|  |  |  | 人工费 | 材料费 | 机械费 | 管理费 和利润 | 人工费 |  | 材料费 | 机械费 | 管理费 和利润
A1-12-1 换 | 楼地面水泥砂浆找平层 混凝土或硬基层上 20mm 合并制作子目 DS干混地面砂浆保水率≥88%一类,强度等级：M15 | 100m2 | 0.01 | 747.39 | 633.74 | 20.53 | 289.73 | 7.47 |  | 6.34 | 0.21 | 2.9
A1-11-137 | 天面隔热砌块 水泥预制隔热砖 300×300×33 | 100m2 | 0.01 | 2491.63 | 1047.29 |  | 858.62 | 24.92 |  | 10.47 |  | 8.59
80090450 | DP干混抹灰砂浆(普通抹灰砂浆)保水率≥88% 一类，强度等级：M20 | m3 | 0.0021 | 36.36 | 603.03 | 20.53 | 19.61 | 0.08 |  | 1.27 | 0.04 | 0.04
80090390 | DM干混砌筑砂浆(普通砌筑砂浆)保水率≥88% 一类，强度等级：M5 | m3 | 0.0051 | 36.36 | 529.35 | 20.53 | 19.61 | 0.19 |  | 2.7 | 0.1 | 0.1
人工单价 |  | 小计 | [5 empty] | 32.66 |  | 20.78 | 0.35 | 11.63
未计价材料费
清单项目综合单价 | [7 empty] | 65.41
材 料 费 明 细 | 主要材料名称、规格、型号 |  |  |  |  | 单位 | 数量 | 单价（元） |  | 合价（元） | 暂估单价 （元） | 暂估合价 （元）
| 其他材料费 | [6 empty] | - |  | 20.81 | -
| 材料费小计 | [6 empty] | - |  | 20.81 | -
表-09
综合单价分析表
工程名称：门卫室（土建） | [8 empty] | 第 19 页 共 52 页
项目编码 |  | 010902001001 |  | 项目名称 | 屋面卷材防水 |  |  | 计量单位 |  | m2 | 工程量 | 29.9
清单综合单价组成明细
定额编号 | 定额项目名称 | 定额 单位 | 数量 | 单价 |  |  |  | 合价
|  |  |  | 人工费 | 材料费 | 机械费 | 管理费 和利润 | 人工费 |  | 材料费 | 机械费 | 管理费 和利润
A1-10-55 | 屋面改性沥青防水卷材 自粘、满铺 单层 | 100m2 | 0.01 | 725.44 | 3726.36 |  | 249.99 | 7.25 |  | 37.26 |  | 2.5
人工单价 |  | 小计 | [5 empty] | 7.25 |  | 37.26 |  | 2.5
未计价材料费
清单项目综合单价 | [7 empty] | 47.02
材 料 费 明 细 | 主要材料名称、规格、型号 |  |  |  |  | 单位 | 数量 | 单价（元） |  | 合价（元） | 暂估单价 （元） | 暂估合价 （元）
| 其他材料费 | [6 empty] | - |  | 37.26 | -
| 材料费小计 | [6 empty] | - |  | 37.26 | -
表-09
综合单价分析表
工程名称：门卫室（土建） | [8 empty] | 第 20 页 共 52 页
项目编码 |  | 010902001002 |  | 项目名称 | 屋面找平层 |  |  | 计量单位 |  | m2 | 工程量 | 17.34
清单综合单价组成明细
定额编号 | 定额项目名称 | 定额 单位 | 数量 | 单价 |  |  |  | 合价
|  |  |  | 人工费 | 材料费 | 机械费 | 管理费 和利润 | 人工费 |  | 材料费 | 机械费 | 管理费 和利润
A1-12-1 换 | 楼地面水泥砂浆找平层 混凝土或硬基层上 20mm 合并制作子目 干混地面砂浆 DS M15 | 100m2 | 0.01 | 784.48 | 1231.81 | 41.48 | 311.63 | 7.84 |  | 12.32 | 0.41 | 3.12
人工单价 |  | 小计 | [5 empty] | 7.84 |  | 12.32 | 0.41 | 3.12
未计价材料费
清单项目综合单价 | [7 empty] | 23.69
材 料 费 明 细 | 主要材料名称、规格、型号 |  |  |  |  | 单位 | 数量 | 单价（元） |  | 合价（元） | 暂估单价 （元） | 暂估合价 （元）
| 其他材料费 | [6 empty] | - |  | 12.32 | -
| 材料费小计 | [6 empty] | - |  | 12.32 | -
表-09
综合单价分析表
工程名称：门卫室（土建） | [8 empty] | 第 21 页 共 52 页
项目编码 |  | 011001001006 |  | 项目名称 | 保温隔热屋面 |  |  | 计量单位 |  | m2 | 工程量 | 29.9
清单综合单价组成明细
定额编号 | 定额项目名称 | 定额 单位 | 数量 | 单价 |  |  |  | 合价
|  |  |  | 人工费 | 材料费 | 机械费 | 管理费 和利润 | 人工费 |  | 材料费 | 机械费 | 管理费 和利润
A1-11-128 换 | 屋面现浇L轻集料混凝土 实际厚度(mm):70 | 100m2 | 0.01 | 1265.72 | 2763.86 |  | 436.16 | 12.66 |  | 27.64 |  | 4.36
人工单价 |  | 小计 | [5 empty] | 12.66 |  | 27.64 |  | 4.36
未计价材料费
清单项目综合单价 | [7 empty] | 44.66
材 料 费 明 细 | 主要材料名称、规格、型号 |  |  |  |  | 单位 | 数量 | 单价（元） |  | 合价（元） | 暂估单价 （元） | 暂估合价 （元）
| 其他材料费 | [6 empty] | - |  | 27.64 | -
| 材料费小计 | [6 empty] | - |  | 55.16 | -
表-09
综合单价分析表
工程名称：门卫室（土建） | [8 empty] | 第 22 页 共 52 页
项目编码 |  | 011001001007 |  | 项目名称 | 保温隔热屋面 |  |  | 计量单位 |  | m2 | 工程量 | 29.9
清单综合单价组成明细
定额编号 | 定额项目名称 | 定额 单位 | 数量 | 单价 |  |  |  | 合价
|  |  |  | 人工费 | 材料费 | 机械费 | 管理费 和利润 | 人工费 |  | 材料费 | 机械费 | 管理费 和利润
A1-11-121 | 干铺挤塑聚苯板屋面保温20mm | 100m2 | 0.01 | 1054.73 | 2350.36 |  | 363.46 | 10.55 |  | 23.5 |  | 3.63
人工单价 |  | 小计 | [5 empty] | 10.55 |  | 23.5 |  | 3.63
未计价材料费
清单项目综合单价 | [7 empty] | 37.69
材 料 费 明 细 | 主要材料名称、规格、型号 |  |  |  |  | 单位 | 数量 | 单价（元） |  | 合价（元） | 暂估单价 （元） | 暂估合价 （元）
| 其他材料费 | [6 empty] | - |  | 23.5 | -
| 材料费小计 | [6 empty] | - |  | 23.5 | -
表-09
综合单价分析表
工程名称：门卫室（土建） | [8 empty] | 第 23 页 共 52 页
项目编码 |  | 010802001001 |  | 项目名称 | 防盗门 |  |  | 计量单位 |  | m2 | 工程量 | 1.76
清单综合单价组成明细
定额编号 | 定额项目名称 | 定额 单位 | 数量 | 单价 |  |  |  | 合价
|  |  |  | 人工费 | 材料费 | 机械费 | 管理费 和利润 | 人工费 |  | 材料费 | 机械费 | 管理费 和利润
A1-9-197 | 钢质防盗门安装 | 100m2 | 0.0095 | 1748.39 | 469.89 | 40.01 | 619.86 | 16.6 |  | 4.46 | 0.38 | 5.88
MC1-115 | 钢质防盗门 | m2 | 0.9494 |  | 325 |  |  |  |  | 308.55
人工单价 |  | 小计 | [5 empty] | 16.6 |  | 313.01 | 0.38 | 5.88
未计价材料费
清单项目综合单价 | [7 empty] | 335.87
材 料 费 明 细 | 主要材料名称、规格、型号 |  |  |  |  | 单位 | 数量 | 单价（元） |  | 合价（元） | 暂估单价 （元） | 暂估合价 （元）
| 其他材料费 | [6 empty] | - |  | 313.01 | -
| 材料费小计 | [6 empty] | - |  | 313.01 | -
表-09
综合单价分析表
工程名称：门卫室（土建） | [8 empty] | 第 24 页 共 52 页
项目编码 |  | 010807001001 |  | 项目名称 | 铝合金窗 |  |  | 计量单位 |  | m2 | 工程量 | 6.84
清单综合单价组成明细
定额编号 | 定额项目名称 | 定额 单位 | 数量 | 单价 |  |  |  | 合价
|  |  |  | 人工费 | 材料费 | 机械费 | 管理费 和利润 | 人工费 |  | 材料费 | 机械费 | 管理费 和利润
MC1-99 | 铝合金双扇推拉窗80系列 | m2 | 0.9558 |  | 252.8 |  |  |  |  | 241.62
A1-9-207 换 | 推拉窗安装 | 100m2 | 0.0096 | 2191.28 | 8666.9 |  | 759.5 | 20.94 |  | 82.84 |  | 7.26
人工单价 |  | 小计 | [5 empty] | 20.94 |  | 324.46 |  | 7.26
未计价材料费
清单项目综合单价 | [7 empty] | 352.66
材 料 费 明 细 | 主要材料名称、规格、型号 |  |  |  |  | 单位 | 数量 | 单价（元） |  | 合价（元） | 暂估单价 （元） | 暂估合价 （元）
| 其他材料费 | [6 empty] | - |  | 324.46 | -
| 材料费小计 | [6 empty] | - |  | 324.46 | -
表-09
综合单价分析表
工程名称：门卫室（土建） | [8 empty] | 第 25 页 共 52 页
项目编码 |  | 010802001002 |  | 项目名称 | 门联窗 |  |  | 计量单位 |  | m2 | 工程量 | 3.75
清单综合单价组成明细
定额编号 | 定额项目名称 | 定额 单位 | 数量 | 单价 |  |  |  | 合价
|  |  |  | 人工费 | 材料费 | 机械费 | 管理费 和利润 | 人工费 |  | 材料费 | 机械费 | 管理费 和利润
A1-9-197 | 钢质防盗门安装 | 100m2 | 0.0061 | 1748.39 | 469.89 | 40.01 | 619.86 | 10.72 |  | 2.88 | 0.25 | 3.8
MC1-115 | 钢质防盗门 | m2 | 0.613 |  | 325 |  |  |  |  | 199.24
MC1-99 | 铝合金双扇推拉窗80系列 | m2 | 0.341 |  | 252.8 |  |  |  |  | 86.21
A1-9-207 换 | 推拉窗安装 | 100m2 | 0.0034 | 2191.28 | 8666.9 |  | 759.5 | 7.47 |  | 29.56 |  | 2.59
人工单价 |  | 小计 | [5 empty] | 18.19 |  | 317.89 | 0.25 | 6.39
未计价材料费
清单项目综合单价 | [7 empty] | 342.72
材 料 费 明 细 | 主要材料名称、规格、型号 |  |  |  |  | 单位 | 数量 | 单价（元） |  | 合价（元） | 暂估单价 （元） | 暂估合价 （元）
| 其他材料费 | [6 empty] | - |  | 317.85 | -
| 材料费小计 | [6 empty] | - |  | 317.85 | -
表-09
综合单价分析表
工程名称：门卫室（土建） | [8 empty] | 第 26 页 共 52 页
项目编码 |  | 010805007001 |  | 项目名称 | 复合材料门 |  |  | 计量单位 |  | m2 | 工程量 | 1.47
清单综合单价组成明细
定额编号 | 定额项目名称 | 定额 单位 | 数量 | 单价 |  |  |  | 合价
|  |  |  | 人工费 | 材料费 | 机械费 | 管理费 和利润 | 人工费 |  | 材料费 | 机械费 | 管理费 和利润
A1-9-178 | 塑料门安装 无亮 | 100m2 | 0.0094 | 2878.75 | 1436.93 |  | 997.77 | 27.16 |  | 13.56 |  | 9.41
MC1-54 | 塑料门 无亮 | m2 | 0.9435 |  | 105 |  |  |  |  | 99.06
人工单价 |  | 小计 | [5 empty] | 27.16 |  | 112.62 |  | 9.41
未计价材料费
清单项目综合单价 | [7 empty] | 149.2
材 料 费 明 细 | 主要材料名称、规格、型号 |  |  |  |  | 单位 | 数量 | 单价（元） |  | 合价（元） | 暂估单价 （元） | 暂估合价 （元）
| 其他材料费 | [6 empty] | - |  | 112.62 | -
| 材料费小计 | [6 empty] | - |  | 112.62 | -
表-09
综合单价分析表
工程名称：门卫室（土建） | [8 empty] | 第 27 页 共 52 页
项目编码 |  | 010807001002 |  | 项目名称 | 不锈钢防盗网制安 |  |  | 计量单位 |  | m2 | 工程量 | 8.19
清单综合单价组成明细
定额编号 | 定额项目名称 | 定额 单位 | 数量 | 单价 |  |  |  | 合价
|  |  |  | 人工费 | 材料费 | 机械费 | 管理费 和利润 | 人工费 |  | 材料费 | 机械费 | 管理费 和利润
MC1-2 | 不锈钢防盗网制安 | m2 | 1 |  | 128 |  |  |  |  | 128
人工单价 |  | 小计 | [7 empty] | 128
未计价材料费
清单项目综合单价 | [7 empty] | 128
材 料 费 明 细 | 主要材料名称、规格、型号 |  |  |  |  | 单位 | 数量 | 单价（元） |  | 合价（元） | 暂估单价 （元） | 暂估合价 （元）
| 其他材料费 | [6 empty] | - |  | 128 | -
| 材料费小计 | [6 empty] | - |  | 128 | -
表-09
综合单价分析表
工程名称：门卫室（土建） | [8 empty] | 第 28 页 共 52 页
项目编码 |  | 011102003001 |  | 项目名称 | 块料地面 |  |  | 计量单位 |  | m2 | 工程量 | 11.75
清单综合单价组成明细
定额编号 | 定额项目名称 | 定额 单位 | 数量 | 单价 |  |  |  | 合价
|  |  |  | 人工费 | 材料费 | 机械费 | 管理费 和利润 | 人工费 |  | 材料费 | 机械费 | 管理费 和利润
A1-12-74 | 楼地面陶瓷地砖(每块周长mm) 2400以内 水泥砂浆 | 100m2 | 0.01 | 2880.52 | 3126.96 |  | 1086.82 | 28.81 |  | 31.27 |  | 10.87
80090470 | DS干混地面砂浆保水率≥88%一类,强度等级：M15 | m3 | 0.0202 | 36.36 | 586.35 | 20.53 | 21.47 | 0.73 |  | 11.85 | 0.41 | 0.43
人工单价 |  | 小计 | [5 empty] | 29.54 |  | 43.12 | 0.41 | 11.3
未计价材料费
清单项目综合单价 | [7 empty] | 84.37
材 料 费 明 细 | 主要材料名称、规格、型号 |  |  |  |  | 单位 | 数量 | 单价（元） |  | 合价（元） | 暂估单价 （元） | 暂估合价 （元）
| 其他材料费 | [6 empty] | - |  | 43.13 | -
| 材料费小计 | [6 empty] | - |  | 43.13 | -
表-09
综合单价分析表
工程名称：门卫室（土建） | [8 empty] | 第 29 页 共 52 页
项目编码 |  | 011102003002 |  | 项目名称 | 防滑砖地面 |  |  | 计量单位 |  | m2 | 工程量 | 1.45
清单综合单价组成明细
定额编号 | 定额项目名称 | 定额 单位 | 数量 | 单价 |  |  |  | 合价
|  |  |  | 人工费 | 材料费 | 机械费 | 管理费 和利润 | 人工费 |  | 材料费 | 机械费 | 管理费 和利润
A1-12-72 | 楼地面陶瓷地砖(每块周长mm) 1300以内 水泥砂浆 | 100m2 | 0.01 | 2910.09 | 3967.46 |  | 1097.98 | 29.1 |  | 39.67 |  | 10.98
80090460 | DS干混地面砂浆保水率≥88%一类,强度等级：M15 | m3 | 0.0202 | 36.36 | 586.35 | 20.53 | 21.47 | 0.73 |  | 11.85 | 0.41 | 0.43
A1-12-1 | 楼地面水泥砂浆找平层 混凝土或硬基层上 20mm | 100m2 | 0.01 | 711.03 | 47.39 |  | 268.28 | 7.11 |  | 0.47 |  | 2.68
80090460 | DS干混地面砂浆保水率≥88%一类,强度等级：M15 | m3 | 0.0202 | 36.36 | 586.35 | 20.53 | 21.47 | 0.73 |  | 11.85 | 0.41 | 0.43
人工单价 |  | 小计 | [5 empty] | 37.67 |  | 63.84 | 0.82 | 14.52
未计价材料费
清单项目综合单价 | [7 empty] | 116.89
材 料 费 明 细 | 主要材料名称、规格、型号 |  |  |  |  | 单位 | 数量 | 单价（元） |  | 合价（元） | 暂估单价 （元） | 暂估合价 （元）
| 其他材料费 | [6 empty] | - |  | 63.87 | -
| 材料费小计 | [6 empty] | - |  | 63.87 | -
表-09
综合单价分析表
工程名称：门卫室（土建） | [8 empty] | 第 30 页 共 52 页
项目编码 |  | 010904002001 |  | 项目名称 | 地面涂膜防水 |  |  | 计量单位 |  | m2 | 工程量 | 8.5
清单综合单价组成明细
定额编号 | 定额项目名称 | 定额 单位 | 数量 | 单价 |  |  |  | 合价
|  |  |  | 人工费 | 材料费 | 机械费 | 管理费 和利润 | 人工费 |  | 材料费 | 机械费 | 管理费 和利润
A1-10-93 换 | 聚合物水泥(JS)防水涂料 平面 1.5mm厚 实际厚度(mm):2 | 100m2 | 0.0017 | 872.35 | 4136.6 |  | 300.61 | 1.49 |  | 7.06 |  | 0.51
A1-10-95 换 | 聚合物水泥(JS)防水涂料 立面 1.5mm厚 实际厚度(mm):2 | 100m2 | 0.0083 | 1085.05 | 4362.6 |  | 373.91 | 9 |  | 36.18 |  | 3.1
人工单价 |  | 小计 | [5 empty] | 10.49 |  | 43.24 |  | 3.61
未计价材料费
清单项目综合单价 | [7 empty] | 57.34
材 料 费 明 细 | 主要材料名称、规格、型号 |  |  |  |  | 单位 | 数量 | 单价（元） |  | 合价（元） | 暂估单价 （元） | 暂估合价 （元）
| 其他材料费 | [6 empty] | - |  | 43.24 | -
| 材料费小计 | [6 empty] | - |  | 43.24 | -
表-09
综合单价分析表
工程名称：门卫室（土建） | [8 empty] | 第 31 页 共 52 页
项目编码 |  | 010904004001 |  | 项目名称 | 楼(地)面变形缝 |  |  | 计量单位 |  | m | 工程量 | 15.56
清单综合单价组成明细
定额编号 | 定额项目名称 | 定额 单位 | 数量 | 单价 |  |  |  | 合价
|  |  |  | 人工费 | 材料费 | 机械费 | 管理费 和利润 | 人工费 |  | 材料费 | 机械费 | 管理费 和利润
A1-10-175 | 沥青砂浆 | 100m | 0.01 | 630.63 | 804.85 |  | 217.32 | 6.31 |  | 8.05 |  | 2.17
人工单价 |  | 小计 | [5 empty] | 6.31 |  | 8.05 |  | 2.17
未计价材料费
清单项目综合单价 | [7 empty] | 16.53
材 料 费 明 细 | 主要材料名称、规格、型号 |  |  |  |  | 单位 | 数量 | 单价（元） |  | 合价（元） | 暂估单价 （元） | 暂估合价 （元）
| 其他材料费 | [6 empty] | - |  | 8.05 | -
| 材料费小计 | [6 empty] | - |  | 16.1 | -
表-09
综合单价分析表
工程名称：门卫室（土建） | [8 empty] | 第 32 页 共 52 页
项目编码 |  | 010903003001 |  | 项目名称 | 墙面砂浆防水(防潮) |  |  | 计量单位 |  | m2 | 工程量 | 3.94
清单综合单价组成明细
定额编号 | 定额项目名称 | 定额 单位 | 数量 | 单价 |  |  |  | 合价
|  |  |  | 人工费 | 材料费 | 机械费 | 管理费 和利润 | 人工费 |  | 材料费 | 机械费 | 管理费 和利润
A1-10-109 | 普通防水砂浆 平面 20mm厚 | 100m2 | 0.01 | 837.06 | 31.61 |  | 288.45 | 8.37 |  | 0.32 |  | 2.88
80090510 | DW干混普通防水砂浆保水率≥88%P10 一类，强度等级：M20 | m3 | 0.0204 | 36.36 | 736.53 | 20.53 | 19.61 | 0.74 |  | 15.03 | 0.42 | 0.4
人工单价 |  | 小计 | [5 empty] | 9.11 |  | 15.35 | 0.42 | 3.28
未计价材料费
清单项目综合单价 | [7 empty] | 28.16
材 料 费 明 细 | 主要材料名称、规格、型号 |  |  |  |  | 单位 | 数量 | 单价（元） |  | 合价（元） | 暂估单价 （元） | 暂估合价 （元）
| 其他材料费 | [6 empty] | - |  | 15.34 | -
| 材料费小计 | [6 empty] | - |  | 15.34 | -
表-09
综合单价分析表
工程名称：门卫室（土建） | [8 empty] | 第 33 页 共 52 页
项目编码 |  | 011201001007 |  | 项目名称 | 墙面一般抹灰 |  |  | 计量单位 |  | m2 | 工程量 | 50
清单综合单价组成明细
定额编号 | 定额项目名称 | 定额 单位 | 数量 | 单价 |  |  |  | 合价
|  |  |  | 人工费 | 材料费 | 机械费 | 管理费 和利润 | 人工费 |  | 材料费 | 机械费 | 管理费 和利润
A1-13-8 换 | 各种墙面15+5mm 水泥石灰砂浆底 水泥砂浆面 内墙 实际底厚度(mm):12 | 100m2 | 0.01 | 1234.66 | 33.01 |  | 438.3 | 12.35 |  | 0.33 |  | 4.38
80090450 | DP干混抹灰砂浆(普通抹灰砂浆) 保水率≥88% 一类，强度等级：M5 | m3 | 0.0057 | 36.36 | 544.53 | 20.53 | 20.2 | 0.21 |  | 3.1 | 0.12 | 0.12
80090450 | DP干混抹灰砂浆(普通抹灰砂浆) 保水率≥88% 一类，强度等级：M5 | m3 | 0.0137 | 36.36 | 544.53 | 20.53 | 20.2 | 0.5 |  | 7.46 | 0.28 | 0.28
人工单价 |  | 小计 | [5 empty] | 13.06 |  | 10.89 | 0.4 | 4.78
未计价材料费
清单项目综合单价 | [7 empty] | 29.12
材 料 费 明 细 | 主要材料名称、规格、型号 |  |  |  |  | 单位 | 数量 | 单价（元） |  | 合价（元） | 暂估单价 （元） | 暂估合价 （元）
| 其他材料费 | [6 empty] | - |  | 10.89 | -
| 材料费小计 | [6 empty] | - |  | 10.89 | -
表-09
综合单价分析表
工程名称：门卫室（土建） | [8 empty] | 第 34 页 共 52 页
项目编码 |  | 011407001001 |  | 项目名称 | 墙面喷刷涂料 |  |  | 计量单位 |  | m2 | 工程量 | 50
清单综合单价组成明细
定额编号 | 定额项目名称 | 定额 单位 | 数量 | 单价 |  |  |  | 合价
|  |  |  | 人工费 | 材料费 | 机械费 | 管理费 和利润 | 人工费 |  | 材料费 | 机械费 | 管理费 和利润
A1-15-160 换 | 白色耐擦洗无机涂料（燃烧性能A级）抹灰面 墙柱面 实际底遍数(遍):1 实际面遍数(遍):1 | 100m2 | 0.01 | 750.88 | 522.48 |  | 263.34 | 7.51 |  | 5.22 |  | 2.63
人工单价 |  | 小计 | [5 empty] | 7.51 |  | 5.22 |  | 2.63
未计价材料费
清单项目综合单价 | [7 empty] | 15.37
材 料 费 明 细 | 主要材料名称、规格、型号 |  |  |  |  | 单位 | 数量 | 单价（元） |  | 合价（元） | 暂估单价 （元） | 暂估合价 （元）
| 其他材料费 | [6 empty] | - |  | 5.22 | -
| 材料费小计 | [6 empty] | - |  | 5.22 | -
表-09
综合单价分析表
工程名称：门卫室（土建） | [8 empty] | 第 35 页 共 52 页
项目编码 |  | 011201001003 |  | 项目名称 | 墙面一般抹灰（卫生间） |  |  | 计量单位 |  | m2 | 工程量 | 11.12
清单综合单价组成明细
定额编号 | 定额项目名称 | 定额 单位 | 数量 | 单价 |  |  |  | 合价
|  |  |  | 人工费 | 材料费 | 机械费 | 管理费 和利润 | 人工费 |  | 材料费 | 机械费 | 管理费 和利润
A1-13-1 | 底层抹灰15mm 各种墙面 内墙 | 100m2 | 0.01 | 975.21 | 47.12 |  | 346.2 | 9.75 |  | 0.47 |  | 3.46
80090450 | DP干混抹灰砂浆(普通抹灰砂浆)保水率≥88%一类，强度等级：M20 | m3 | 0.0167 | 36.36 | 603.03 | 20.53 | 20.2 | 0.61 |  | 10.07 | 0.34 | 0.34
人工单价 |  | 小计 | [5 empty] | 10.36 |  | 10.54 | 0.34 | 3.8
未计价材料费
清单项目综合单价 | [7 empty] | 25.04
材 料 费 明 细 | 主要材料名称、规格、型号 |  |  |  |  | 单位 | 数量 | 单价（元） |  | 合价（元） | 暂估单价 （元） | 暂估合价 （元）
| 其他材料费 | [6 empty] | - |  | 10.57 | -
| 材料费小计 | [6 empty] | - |  | 10.57 | -
表-09
综合单价分析表
工程名称：门卫室（土建） | [8 empty] | 第 36 页 共 52 页
项目编码 |  | 011204003001 |  | 项目名称 | 块料墙面（卫生间） |  |  | 计量单位 |  | m2 | 工程量 | 11.12
清单综合单价组成明细
定额编号 | 定额项目名称 | 定额 单位 | 数量 | 单价 |  |  |  | 合价
|  |  |  | 人工费 | 材料费 | 机械费 | 管理费 和利润 | 人工费 |  | 材料费 | 机械费 | 管理费 和利润
A1-13-154 | 墙面镶贴陶瓷面砖密缝 1:2水泥砂浆 块料周长1300内 | 100m2 | 0.01 | 4325.68 | 2654.45 |  | 1535.62 | 43.26 |  | 26.54 |  | 15.36
80090450 | DP干混抹灰砂浆(普通抹灰砂浆)保水率≥88%一类，强度等级：M20 | m3 | 0.0054 | 36.36 | 603.03 | 20.53 | 20.2 | 0.2 |  | 3.25 | 0.11 | 0.11
人工单价 |  | 小计 | [5 empty] | 43.46 |  | 29.79 | 0.11 | 15.47
未计价材料费
清单项目综合单价 | [7 empty] | 88.83
材 料 费 明 细 | 主要材料名称、规格、型号 |  |  |  |  | 单位 | 数量 | 单价（元） |  | 合价（元） | 暂估单价 （元） | 暂估合价 （元）
| 其他材料费 | [6 empty] | - |  | 29.8 | -
| 材料费小计 | [6 empty] | - |  | 29.8 | -
表-09
综合单价分析表
工程名称：门卫室（土建） | [8 empty] | 第 37 页 共 52 页
项目编码 |  | 011201004001 |  | 项目名称 | 立面砂浆找平层 |  |  | 计量单位 |  | m2 | 工程量 | 47.2
清单综合单价组成明细
定额编号 | 定额项目名称 | 定额 单位 | 数量 | 单价 |  |  |  | 合价
|  |  |  | 人工费 | 材料费 | 机械费 | 管理费 和利润 | 人工费 |  | 材料费 | 机械费 | 管理费 和利润
A1-13-2 换 | 底层抹灰15mm 各种墙面 外墙 实际水泥石灰砂浆厚度(mm):10 | 100m2 | 0.01 | 1550.54 | 42.22 |  | 550.44 | 15.51 |  | 0.42 |  | 5.5
80090440 | DP干混抹灰砂浆(普通抹灰砂浆)保水率≥88%一类，强度等级：M15 | m3 | 0.0107 | 36.36 | 589.53 | 20.53 | 20.2 | 0.39 |  | 6.31 | 0.22 | 0.22
人工单价 |  | 小计 | [5 empty] | 15.9 |  | 6.73 | 0.22 | 5.72
未计价材料费
清单项目综合单价 | [7 empty] | 28.56
材 料 费 明 细 | 主要材料名称、规格、型号 |  |  |  |  | 单位 | 数量 | 单价（元） |  | 合价（元） | 暂估单价 （元） | 暂估合价 （元）
| 其他材料费 | [6 empty] | - |  | 6.72 | -
| 材料费小计 | [6 empty] | - |  | 6.72 | -
表-09
综合单价分析表
工程名称：门卫室（土建） | [8 empty] | 第 38 页 共 52 页
项目编码 |  | 011204003002 |  | 项目名称 | 块料墙面 |  |  | 计量单位 |  | m2 | 工程量 | 32.2
清单综合单价组成明细
定额编号 | 定额项目名称 | 定额 单位 | 数量 | 单价 |  |  |  | 合价
|  |  |  | 人工费 | 材料费 | 机械费 | 管理费 和利润 | 人工费 |  | 材料费 | 机械费 | 管理费 和利润
A1-13-189 | 镶贴纸皮瓷砖 水泥膏 墙面墙裙 | 100m2 | 0.01 | 5844.81 | 2587.75 |  | 2074.91 | 58.45 |  | 25.88 |  | 20.75
人工单价 |  | 小计 | [5 empty] | 58.45 |  | 25.88 |  | 20.75
未计价材料费
清单项目综合单价 | [7 empty] | 105.07
材 料 费 明 细 | 主要材料名称、规格、型号 |  |  |  |  | 单位 | 数量 | 单价（元） |  | 合价（元） | 暂估单价 （元） | 暂估合价 （元）
| 其他材料费 | [6 empty] | - |  | 25.82 | -
| 材料费小计 | [6 empty] | - |  | 31.91 | -
表-09
综合单价分析表
工程名称：门卫室（土建） | [8 empty] | 第 39 页 共 52 页
项目编码 |  | 011204003004 |  | 项目名称 | 块料墙面 |  |  | 计量单位 |  | m2 | 工程量 | 15
清单综合单价组成明细
定额编号 | 定额项目名称 | 定额 单位 | 数量 | 单价 |  |  |  | 合价
|  |  |  | 人工费 | 材料费 | 机械费 | 管理费 和利润 | 人工费 |  | 材料费 | 机械费 | 管理费 和利润
A1-13-186 | 镶贴凹凸假麻石疏缝 水泥膏 墙面墙裙 | 100m2 | 0.01 | 6355.65 | 4320.55 |  | 2256.26 | 63.56 |  | 43.21 |  | 22.56
人工单价 |  | 小计 | [5 empty] | 63.56 |  | 43.21 |  | 22.56
未计价材料费
清单项目综合单价 | [7 empty] | 129.32
材 料 费 明 细 | 主要材料名称、规格、型号 |  |  |  |  | 单位 | 数量 | 单价（元） |  | 合价（元） | 暂估单价 （元） | 暂估合价 （元）
| 其他材料费 | [6 empty] | - |  | 43.19 | -
| 材料费小计 | [6 empty] | - |  | 49 | -
表-09
综合单价分析表
工程名称：门卫室（土建） | [8 empty] | 第 40 页 共 52 页
项目编码 |  | 011105003001 |  | 项目名称 | 块料踢脚线 |  |  | 计量单位 |  | m2 | 工程量 | 2.6
清单综合单价组成明细
定额编号 | 定额项目名称 | 定额 单位 | 数量 | 单价 |  |  |  | 合价
|  |  |  | 人工费 | 材料费 | 机械费 | 管理费 和利润 | 人工费 |  | 材料费 | 机械费 | 管理费 和利润
A1-12-79 | 铺贴陶瓷地砖 踢脚线 水泥砂浆 | 100m2 | 0.01 | 6021.47 | 2822.13 |  | 2271.9 | 60.21 |  | 28.22 |  | 22.72
80090450 | DP干混抹灰砂浆(普通抹灰砂浆)保水率≥88%一类，强度等级：M20 | m3 | 0.0101 | 36.36 | 603.03 | 20.53 | 21.47 | 0.37 |  | 6.1 | 0.21 | 0.22
A1-13-1 换 | 底层抹灰15mm 各种墙面 内墙 实际水泥石灰砂浆厚度(mm):5 | 100m2 | 0.01 | 565.81 | 37.33 |  | 200.86 | 5.66 |  | 0.37 |  | 2.01
80090440 | DP干混抹灰砂浆(普通抹灰砂浆)保水率≥88%一类，强度等级：M15 | m3 | 0.0047 | 36.36 | 589.53 | 20.53 | 20.2 | 0.17 |  | 2.77 | 0.1 | 0.09
人工单价 |  | 小计 | [5 empty] | 66.41 |  | 37.46 | 0.31 | 25.04
未计价材料费
清单项目综合单价 | [7 empty] | 129.22
材 料 费 明 细 | 主要材料名称、规格、型号 |  |  |  |  | 单位 | 数量 | 单价（元） |  | 合价（元） | 暂估单价 （元） | 暂估合价 （元）
| 其他材料费 | [6 empty] | - |  | 37.47 | -
| 材料费小计 | [6 empty] | - |  | 38.22 | -
表-09
综合单价分析表
工程名称：门卫室（土建） | [8 empty] | 第 41 页 共 52 页
项目编码 |  | 011406001003 |  | 项目名称 | 抹灰面油漆 |  |  | 计量单位 |  | m2 | 工程量 | 13.2
清单综合单价组成明细
定额编号 | 定额项目名称 | 定额 单位 | 数量 | 单价 |  |  |  | 合价
|  |  |  | 人工费 | 材料费 | 机械费 | 管理费 和利润 | 人工费 |  | 材料费 | 机械费 | 管理费 和利润
A1-15-153 换 | 成品腻子粉(耐水型)N型 天棚面 满刮一遍 实际腻子遍数(遍):2 | 100m2 | 0.01 | 851.53 | 734.88 |  | 298.64 | 8.52 |  | 7.35 |  | 2.99
人工单价 |  | 小计 | [5 empty] | 8.52 |  | 7.35 |  | 2.99
未计价材料费
清单项目综合单价 | [7 empty] | 18.85
材 料 费 明 细 | 主要材料名称、规格、型号 |  |  |  |  | 单位 | 数量 | 单价（元） |  | 合价（元） | 暂估单价 （元） | 暂估合价 （元）
| 其他材料费 | [6 empty] | - |  | 7.34 | -
| 材料费小计 | [6 empty] | - |  | 7.34 | -
表-09
综合单价分析表
工程名称：门卫室（土建） | [8 empty] | 第 42 页 共 52 页
项目编码 |  | 011301001002 |  | 项目名称 | 天棚抹灰 |  |  | 计量单位 |  | m2 | 工程量 | 13.2
清单综合单价组成明细
定额编号 | 定额项目名称 | 定额 单位 | 数量 | 单价 |  |  |  | 合价
|  |  |  | 人工费 | 材料费 | 机械费 | 管理费 和利润 | 人工费 |  | 材料费 | 机械费 | 管理费 和利润
A1-14-4 | 水泥石灰砂浆底 水泥砂浆面 10+5mm | 100m2 | 0.01 | 1884.56 | 47.77 |  | 660.91 | 18.85 |  | 0.48 |  | 6.61
80090450 | 干混天花抹灰砂浆保水率≥88%(一类) | m3 | 0.0043 | 36.36 | 687.03 | 20.53 | 19.95 | 0.16 |  | 2.97 | 0.09 | 0.09
80090440 | 干混天花抹灰砂浆保水率≥88%(一类) | m3 | 0.0057 | 36.36 | 687.03 | 20.53 | 19.95 | 0.21 |  | 3.88 | 0.12 | 0.11
人工单价 |  | 小计 | [5 empty] | 19.22 |  | 7.33 | 0.21 | 6.81
未计价材料费
清单项目综合单价 | [7 empty] | 33.55
材 料 费 明 细 | 主要材料名称、规格、型号 |  |  |  |  | 单位 | 数量 | 单价（元） |  | 合价（元） | 暂估单价 （元） | 暂估合价 （元）
| 其他材料费 | [6 empty] | - |  | 7.35 | -
| 材料费小计 | [6 empty] | - |  | 7.35 | -
表-09
综合单价分析表
工程名称：门卫室（土建） | [8 empty] | 第 43 页 共 52 页
项目编码 |  | 011407002001 |  | 项目名称 | 天棚喷刷涂料 |  |  | 计量单位 |  | m2 | 工程量 | 13.2
清单综合单价组成明细
定额编号 | 定额项目名称 | 定额 单位 | 数量 | 单价 |  |  |  | 合价
|  |  |  | 人工费 | 材料费 | 机械费 | 管理费 和利润 | 人工费 |  | 材料费 | 机械费 | 管理费 和利润
A1-15-161 换 | 白色耐擦洗无机涂料（燃烧性能A级）抹灰面 天棚面 实际底遍数(遍):1 实际面遍数(遍):1 | 100m2 | 0.01 | 1034.61 | 543.51 |  | 362.84 | 10.35 |  | 5.44 |  | 3.63
人工单价 |  | 小计 | [5 empty] | 10.35 |  | 5.44 |  | 3.63
未计价材料费
清单项目综合单价 | [7 empty] | 19.41
材 料 费 明 细 | 主要材料名称、规格、型号 |  |  |  |  | 单位 | 数量 | 单价（元） |  | 合价（元） | 暂估单价 （元） | 暂估合价 （元）
| 其他材料费 | [6 empty] | - |  | 5.43 | -
| 材料费小计 | [6 empty] | - |  | 5.43 | -
表-09
综合单价分析表
工程名称：门卫室（土建） | [8 empty] | 第 44 页 共 52 页
项目编码 |  | 粤011701008002 |  | 项目名称 | 综合钢脚手架 |  |  | 计量单位 |  | m2 | 工程量 | 59.89
清单综合单价组成明细
定额编号 | 定额项目名称 | 定额 单位 | 数量 | 单价 |  |  |  | 合价
|  |  |  | 人工费 | 材料费 | 机械费 | 管理费 和利润 | 人工费 |  | 材料费 | 机械费 | 管理费 和利润
A1-21-1 | 综合钢脚手架搭拆 高度(m以内) 4.5 | 100m2 | 0.01 | 681.18 | 121.83 | 105.72 | 278.72 | 6.81 |  | 1.22 | 1.06 | 2.79
A1-21-22 | 建筑用综合脚手架使用费 | 100m2·10天 | 0.0228 | 117.31 | 168.28 | 12.44 | 45.96 | 2.67 |  | 3.84 | 0.28 | 1.05
人工单价 |  | 小计 | [5 empty] | 9.48 |  | 5.06 | 1.34 | 3.84
未计价材料费
清单项目综合单价 | [7 empty] | 19.72
材 料 费 明 细 | 主要材料名称、规格、型号 |  |  |  |  | 单位 | 数量 | 单价（元） |  | 合价（元） | 暂估单价 （元） | 暂估合价 （元）
| 其他材料费 | [6 empty] | - |  | 5.04 | -
| 材料费小计 | [6 empty] | - |  | 5.04 | -
表-09
综合单价分析表
工程名称：门卫室（土建） | [8 empty] | 第 45 页 共 52 页
项目编码 |  | 粤011701011001 |  | 项目名称 | 里脚手架 |  |  | 计量单位 |  | m2 | 工程量 | 17.36
清单综合单价组成明细
定额编号 | 定额项目名称 | 定额 单位 | 数量 | 单价 |  |  |  | 合价
|  |  |  | 人工费 | 材料费 | 机械费 | 管理费 和利润 | 人工费 |  | 材料费 | 机械费 | 管理费 和利润
A1-21-31 | 里脚手架(钢管) 民用建筑 基本层3.6m | 100m2 | 0.01 | 1055.85 | 97.84 | 43.53 | 389.4 | 10.56 |  | 0.98 | 0.44 | 3.89
人工单价 |  | 小计 | [5 empty] | 10.56 |  | 0.98 | 0.44 | 3.89
未计价材料费
清单项目综合单价 | [7 empty] | 15.87
材 料 费 明 细 | 主要材料名称、规格、型号 |  |  |  |  | 单位 | 数量 | 单价（元） |  | 合价（元） | 暂估单价 （元） | 暂估合价 （元）
| 其他材料费 | [6 empty] | - |  | 0.98 | -
| 材料费小计 | [6 empty] | - |  | 0.98 | -
表-09
综合单价分析表
工程名称：门卫室（土建） | [8 empty] | 第 46 页 共 52 页
项目编码 |  | MBZC001 |  | 项目名称 | 模板的支架 |  |  | 计量单位 |  | t | 工程量 | 0.02
清单综合单价组成明细
定额编号 | 定额项目名称 | 定额 单位 | 数量 | 单价 |  |  |  | 合价
|  |  |  | 人工费 | 材料费 | 机械费 | 管理费 和利润 | 人工费 |  | 材料费 | 机械费 | 管理费 和利润
GZC-001 | 钢支撑 | kg | 1143.05 |  | 4.53 |  |  |  |  | 5178.02
人工单价 |  | 小计 | [7 empty] | 5178.02
未计价材料费
清单项目综合单价 | [7 empty] | 5178.02
材 料 费 明 细 | 主要材料名称、规格、型号 |  |  |  |  | 单位 | 数量 | 单价（元） |  | 合价（元） | 暂估单价 （元） | 暂估合价 （元）
| 其他材料费 | [6 empty] | - |  | 5178.02 | -
| 材料费小计 | [6 empty] | - |  | 5178.02 | -
表-09
综合单价分析表
工程名称：门卫室（土建） | [8 empty] | 第 47 页 共 52 页
项目编码 |  | 011702001001 |  | 项目名称 | 垫层 |  |  | 计量单位 |  | m2 | 工程量 | 3.28
清单综合单价组成明细
定额编号 | 定额项目名称 | 定额 单位 | 数量 | 单价 |  |  |  | 合价
|  |  |  | 人工费 | 材料费 | 机械费 | 管理费 和利润 | 人工费 |  | 材料费 | 机械费 | 管理费 和利润
A1-20-12 | 基础垫层模板 | 100m2 | 0.01 | 1050.32 | 1508.39 | 77.65 | 522.81 | 10.5 |  | 15.08 | 0.78 | 5.23
人工单价 |  | 小计 | [5 empty] | 10.5 |  | 15.08 | 0.78 | 5.23
未计价材料费
清单项目综合单价 | [7 empty] | 31.59
材 料 费 明 细 | 主要材料名称、规格、型号 |  |  |  |  | 单位 | 数量 | 单价（元） |  | 合价（元） | 暂估单价 （元） | 暂估合价 （元）
| 其他材料费 | [6 empty] | - |  | 15.05 | -
| 材料费小计 | [6 empty] | - |  | 15.05 | -
表-09
综合单价分析表
工程名称：门卫室（土建） | [8 empty] | 第 48 页 共 52 页
项目编码 |  | 011702001003 |  | 项目名称 | 基础 |  |  | 计量单位 |  | m2 | 工程量 | 9.84
清单综合单价组成明细
定额编号 | 定额项目名称 | 定额 单位 | 数量 | 单价 |  |  |  | 合价
|  |  |  | 人工费 | 材料费 | 机械费 | 管理费 和利润 | 人工费 |  | 材料费 | 机械费 | 管理费 和利润
A1-20-1 | 带形基础模板 无筋 | 100m2 | 0.01 | 1904.95 | 2073.49 | 172.52 | 962.9 | 19.05 |  | 20.73 | 1.73 | 9.63
人工单价 |  | 小计 | [5 empty] | 19.05 |  | 20.73 | 1.73 | 9.63
未计价材料费
清单项目综合单价 | [7 empty] | 51.14
材 料 费 明 细 | 主要材料名称、规格、型号 |  |  |  |  | 单位 | 数量 | 单价（元） |  | 合价（元） | 暂估单价 （元） | 暂估合价 （元）
| 其他材料费 | [6 empty] | - |  | 20.73 | -
| 材料费小计 | [6 empty] | - |  | 20.73 | -
表-09
综合单价分析表
工程名称：门卫室（土建） | [8 empty] | 第 49 页 共 52 页
项目编码 |  | 011702003001 |  | 项目名称 | 构造柱 |  |  | 计量单位 |  | m2 | 工程量 | 8.98
清单综合单价组成明细
定额编号 | 定额项目名称 | 定额 单位 | 数量 | 单价 |  |  |  | 合价
|  |  |  | 人工费 | 材料费 | 机械费 | 管理费 和利润 | 人工费 |  | 材料费 | 机械费 | 管理费 和利润
A1-20-14 | 矩形柱模板(周长m) 支模高度3.6m内 1.2内 | 100m2 | 0.01 | 3605.08 | 1521.42 | 217.46 | 1771.75 | 36.05 |  | 15.21 | 2.17 | 17.72
人工单价 |  | 小计 | [5 empty] | 36.05 |  | 15.21 | 2.17 | 17.72
未计价材料费
清单项目综合单价 | [7 empty] | 71.16
材 料 费 明 细 | 主要材料名称、规格、型号 |  |  |  |  | 单位 | 数量 | 单价（元） |  | 合价（元） | 暂估单价 （元） | 暂估合价 （元）
| 其他材料费 | [6 empty] | - |  | 15.21 | -
| 材料费小计 | [6 empty] | - |  | 15.21 | -
表-09
综合单价分析表
工程名称：门卫室（土建） | [8 empty] | 第 50 页 共 52 页
项目编码 |  | 011702014001 |  | 项目名称 | 有梁板 |  |  | 计量单位 |  | m2 | 工程量 | 28.7
清单综合单价组成明细
定额编号 | 定额项目名称 | 定额 单位 | 数量 | 单价 |  |  |  | 合价
|  |  |  | 人工费 | 材料费 | 机械费 | 管理费 和利润 | 人工费 |  | 材料费 | 机械费 | 管理费 和利润
A1-20-75 换 | 有梁板模板 支模高度3.6m | 100m2 | 0.01 | 3005.96 | 1275.12 | 303.12 | 1533.76 | 30.06 |  | 12.75 | 3.03 | 15.34
人工单价 |  | 小计 | [5 empty] | 30.06 |  | 12.75 | 3.03 | 15.34
未计价材料费
清单项目综合单价 | [7 empty] | 61.18
材 料 费 明 细 | 主要材料名称、规格、型号 |  |  |  |  | 单位 | 数量 | 单价（元） |  | 合价（元） | 暂估单价 （元） | 暂估合价 （元）
| 其他材料费 | [6 empty] | - |  | 12.74 | -
| 材料费小计 | [6 empty] | - |  | 12.74 | -
表-09
综合单价分析表
工程名称：门卫室（土建） | [8 empty] | 第 51 页 共 52 页
项目编码 |  | 011702008001 |  | 项目名称 | 圈梁 |  |  | 计量单位 |  | m2 | 工程量 | 12.12
清单综合单价组成明细
定额编号 | 定额项目名称 | 定额 单位 | 数量 | 单价 |  |  |  | 合价
|  |  |  | 人工费 | 材料费 | 机械费 | 管理费 和利润 | 人工费 |  | 材料费 | 机械费 | 管理费 和利润
A1-20-37 | 圈梁模板 支模高度3.6m | 100m2 | 0.01 | 2546.93 | 1459.89 | 94.43 | 1224.27 | 25.47 |  | 14.6 | 0.94 | 12.24
人工单价 |  | 小计 | [5 empty] | 25.47 |  | 14.6 | 0.94 | 12.24
未计价材料费
清单项目综合单价 | [7 empty] | 53.26
材 料 费 明 细 | 主要材料名称、规格、型号 |  |  |  |  | 单位 | 数量 | 单价（元） |  | 合价（元） | 暂估单价 （元） | 暂估合价 （元）
| 其他材料费 | [6 empty] | - |  | 14.69 | -
| 材料费小计 | [6 empty] | - |  | 14.69 | -
表-09
综合单价分析表
工程名称：门卫室（土建） | [8 empty] | 第 52 页 共 52 页
项目编码 |  | 011702009001 |  | 项目名称 | 过梁 |  |  | 计量单位 |  | m2 | 工程量 | 4.79
清单综合单价组成明细
定额编号 | 定额项目名称 | 定额 单位 | 数量 | 单价 |  |  |  | 合价
|  |  |  | 人工费 | 材料费 | 机械费 | 管理费 和利润 | 人工费 |  | 材料费 | 机械费 | 管理费 和利润
A1-20-37 | 圈梁模板 支模高度3.6m | 100m2 | 0.01 | 2546.93 | 1459.89 | 94.43 | 1224.27 | 25.47 |  | 14.6 | 0.94 | 12.24
人工单价 |  | 小计 | [5 empty] | 25.47 |  | 14.6 | 0.94 | 12.24
未计价材料费
清单项目综合单价 | [7 empty] | 53.26
材 料 费 明 细 | 主要材料名称、规格、型号 |  |  |  |  | 单位 | 数量 | 单价（元） |  | 合价（元） | 暂估单价 （元） | 暂估合价 （元）
| 其他材料费 | [6 empty] | - |  | 14.54 | -
| 材料费小计 | [6 empty] | - |  | 14.54 | -
表-09

## 表-11 总价措施项目清单与计价表
总价措施项目清单与计价表
工程名称：门卫室（土建） | [5 empty] | 第 1 页 共 1 页
序号 | 项目编码 | 项目名称 | 计算基础 | 费率 (%) | 金额 (元) |  | 备注
1 | LSSGCSF00001 | 绿色施工安全防护措施费 | 分部分项人工费+分部分项机具费 | 19 | 2862.33 |  | 以分部分项的人工费与施工机具费之和为计算基础，费率19%
合 计 |  |  |  |  | 2862.33

## 表-12 其他项目清单与计价汇总表
其他项目清单与计价汇总表
工程名称：门卫室（土建） |  |  | 第 1 页 共 1 页
序号 | 项目名称 | 金额（元） |  | 备注
1 | 暂列金额
2 | 暂估价
2.1 | 材料暂估价 | —
2.2 | 专业工程暂估价
3 | 计日工
4 | 总承包服务费
5 | 预算包干费 | 1054.54 |  | 按分部分项的人工费与施工机具费之和的 7.00%计算
6 | 工程优质费
7 | 概算幅度差
8 | 现场签证费用
9 | 索赔费用
10 | 其他费用
| 合 计 | 1054.54 |  | —

## 表-13 规费、税金项目清单与计价表
规费、税金项目清单与计价表
工程名称：门卫室（土建） |  |  |  |  | 第 1 页 共 1 页
序号 | 项目名称 | 计算基础 | 取费基数 | 计算费率 (%) |  | 金额(元)
1 | 增值税销项税额 | 分部分项合计+措施合计+其他项目 | 58067.06 | 9 |  | 5226.04
合 计 | [5 empty] | 5226.04

## 5.1-1单位工程人材机汇总表
单位工程人材机汇总表
工程名称：门卫室（土建） |  |  |  |  | 第 1 页 共 4 页
序号 | 名称及规格 | 单位 | 数量 | 单价 （元） |  | 合价 （元） | 备注
1 | 干混天花抹灰砂浆保水率≥88%(一类) | t | 0.11 | 457 |  | 51.14
2 | 干混天花抹灰砂浆保水率≥88%(一类) | t | 0.09 | 457 |  | 39.07
3 | 白色耐擦洗无机涂料燃烧性能A级 | kg | 6.69 | 23.37 |  | 156.38
4 | 白色耐擦洗无机涂料燃烧性能A级 | kg | 7.58 | 23.37 |  | 177.24
5 | 仿文化石砖200*400 | m2 | 13.29 | 42 |  | 558.37
6 | 粘土陶粒 | m3 | 2.63 | 262.05 |  | 688.12
7 | 挤塑聚苯板δ20 | m2 | 30.5 | 23 |  | 701.45
8 | 石油沥青30# | kg | 19.06 | 3.7 |  | 70.51
9 | DP干混抹灰砂浆(普通抹灰砂浆)保水率≥88%一类，强度等级：M15 | t | 0.76 | 392 |  | 296.94
10 | DP干混抹灰砂浆(普通抹灰砂浆) 保水率≥88%一类，强度等级：M5 | t | 1.46 | 362 |  | 526.71
11 | 不锈钢防盗网（0.5厚）竖Ф19圆管横25*13方管304 | m2 | 8.19 | 128 |  | 1048.32
12 | 不锈钢螺钉M5×12 | 十套 | 7.16 | 2.23 |  | 15.97
13 | 木螺钉M5×50 | 十套 | 15.29 | 0.32 |  | 4.89
14 | 电焊条 | kg | 0.38 | 4.29 |  | 1.65
15 | 镀锌铁码 | 支 | 68.39 | 0.47 |  | 32.15
16 | 密封毛条 | m | 47.35 | 0.34 |  | 16.1
17 | 软填料 | kg | 4.78 | 3.9 |  | 18.65
18 | 玻璃胶335克/支 | 支 | 3.78 | 13.73 |  | 51.88
19 | 墙边胶 | L | 1.2 | 46.77 |  | 55.94
20 | 钢质防盗门 | m2 | 3.97 | 325 |  | 1290.19
21 | 螺纹钢筋HEB 400 φ10以内 | t | 0.32 | 3940 |  | 1245.83
22 | DP干混抹灰砂浆(普通抹灰砂浆)保水率≥88%一类，强度等级：M15 | t | 0.02 | 392 |  | 7.17
23 | DS干混地面砂浆保水率≥88%一类，强度等级：M15 | t | 1.06 | 390 |  | 414.14
24 | 脚手架接驳管φ43×350 | 支 | 0.01 | 5.74 |  | 0.04
25 | 脚手架钢管φ51×3.5 | m | 0.19 | 13.08 |  | 2.47
26 | 脚手架直角扣(含螺丝) | 套 | 0.15 | 5.24 |  | 0.76
27 | DP干混抹灰砂浆(普通抹灰砂浆)保水率≥88%一类，强度等级：M20 | t | 0.09 | 401 |  | 37.77
28 | 商品混凝土碎石粒径20/40石(坍落度100±20mm)C25 | m3 | 0.91 | 453 |  | 411.78
29 | 人工费 | 元 | 17100.64 | 1.01 |  | 17271.64
30 | 人工费调整 | 元 | -0.01 | 1 |  | -0.01
31 | 螺纹钢筋HRB 400 φ12-14 | t | 0.34 | 4000 |  | 1353.2
单位工程人材机汇总表
工程名称：门卫室（土建） |  |  |  |  | 第 2 页 共 4 页
序号 | 名称及规格 | 单位 | 数量 | 单价 （元） |  | 合价 （元） | 备注
32 | 螺纹钢筋HRB 400 φ10以内 | t | 0.22 | 3940 |  | 884.14
33 | 镀锌低碳钢丝φ4.0 | kg | 17.27 | 5.4 |  | 93.25
34 | 镀锌低碳钢丝φ0.7~1.2 | kg | 4.46 | 5.4 |  | 24.06
35 | 镀锌低碳钢丝φ1.2~2.5 | kg | 0.42 | 5.4 |  | 2.26
36 | 密封胶圈 | 个 | 0.14 | 13.33 |  | 1.81
37 | 土工布 | m2 | 18.67 | 6.69 |  | 124.9
38 | 圆钉50~75 | kg | 11 | 3.54 |  | 38.95
39 | 低碳钢焊条综合 | kg | 3.18 | 6.01 |  | 19.14
40 | 钢脚手直角扣件 | 个 | 3.16 | 3.3 |  | 10.43
41 | 铁件综合 | kg | 4.83 | 4.16 |  | 20.08
42 | 复合普通硅酸盐水泥B档M32.5 | t | 0.56 | 495 |  | 275.86
43 | 中砂 | m3 | 0.1 | 190 |  | 19.15
44 | 碎石40 | m3 | 1.2 | 155 |  | 186.19
45 | 混凝土普通砖240×115×53 MU20 | 千块 | 0.72 | 600 |  | 433.56
46 | 混凝土多孔砖240×115×90 MU15 | 千块 | 5.68 | 420 |  | 2383.75
47 | 松杂板枋材 | m3 | 0.31 | 1515 |  | 468.44
48 | 松杂直边板 | m3 | 0.01 | 1211.42 |  | 16.48
49 | 防水胶合板模板用 18mm | m2 | 8.51 | 43 |  | 366.1
50 | 酚醛红丹防锈漆 | kg | 3.44 | 13.5 |  | 46.5
51 | 嵌缝料 | kg | 0.9 | 0.58 |  | 0.52
52 | 松节油 | kg | 1.08 | 8.84 |  | 9.54
53 | 滑石粉 | kg | 36.37 | 0.98 |  | 35.64
54 | 隔离剂 | kg | 6.77 | 7.05 |  | 47.74
55 | 高压橡胶管综合 | m | 0.05 | 59.37 |  | 2.7
56 | 管箍 | 个 | 0.03 | 9.29 |  | 0.28
57 | 水 | m3 | 10.37 | 4.05 |  | 42.01
58 | 脚手架钢管 | kg | 53.58 | 3.42 |  | 183.24
59 | 脚手架钢管底座 | 个 | 0.38 | 7.05 |  | 2.68
60 | 脚手板(钢笆网) | m2 | 1.42 | 1.5 |  | 2.13
61 | 挡脚板(钢笆网) | m2 | 0.38 | 1.5 |  | 0.57
62 | 钢支撑 | kg | 27.76 | 4.53 |  | 125.77
63 | 其他材料费 | 元 | 164.27 | 1 |  | 164.27
64 | 材料费调整 | 元 | 0 | 1
65 | 商品混凝土碎石粒径20/40石(坍落度100±20mm)C15 | m3 | 1.33 | 433 |  | 575.76
单位工程人材机汇总表
工程名称：门卫室（土建） |  |  |  |  | 第 3 页 共 4 页
序号 | 名称及规格 | 单位 | 数量 | 单价 （元） |  | 合价 （元） | 备注
66 | 商品混凝土碎石粒径20/40石(坍落度100±20mm)C20 | m3 | 0.78 | 443 |  | 343.64
67 | 商品混凝土碎石粒径20/40石(坍落度100±20mm)C20 | m3 | 0.49 | 443 |  | 219.24
68 | 商品混凝土碎石粒径20石 (坍落度150±30mm)C30 | m3 | 5.12 | 473 |  | 2419.68
69 | 商品混凝土碎石粒径20/40石(坍落度100±20mm)C30 | m3 | 2.98 | 463 |  | 1379.51
70 | DM干混砌筑砂浆(普通砌筑砂浆) 保水率≥88%一类，强度等级：M7.5 | t | 0.49 | 362 |  | 176.87
71 | DM干混砌筑砂浆(普通砌筑砂浆)保水率≥88%一类，强度等级：M5 | t | 6.21 | 352 |  | 2187.61
72 | DP干混抹灰砂浆(普通抹灰砂浆)保水率≥88%一类，强度等级：M20 | t | 0.41 | 401 |  | 163.65
73 | DS干混地面砂浆保水率≥88%一类，强度等级：M25 | t | 0.06 | 410 |  | 22.88
74 | 机上人工 | 工日 | 1.09 | 232.3 |  | 254.02
75 | 折旧费 | 元 | 83.09 | 1 |  | 83.09
76 | 检修费 | 元 | 15.51 | 1 |  | 15.51
77 | 维护费 | 元 | 52.98 | 1 |  | 52.98
78 | 安拆费 | 元 | 25.54 | 1 |  | 25.54
79 | 柴油(机械用)0# | kg | 17.51 | 7.66 |  | 134.14
80 | 电(机械用) | kW·h | 60.54 | 0.8 |  | 48.43
81 | 白色硅酸盐水泥32.5 | t | 0 | 660 |  | 1.85
82 | 白棉纱 | kg | 0.81 | 11.47 |  | 9.26
83 | 防滑砖300×300 | m2 | 1.49 | 38 |  | 56.48
84 | 聚合物水泥防水涂料JS-II | kg | 32.44 | 11.3 |  | 366.52
85 | 踢脚线150 | m2 | 2.65 | 26.5 |  | 70.28
86 | 水砂纸 | 张 | 0.53 | 0.77 |  | 0.41
87 | 纸皮砖40*40 | m2 | 33.17 | 19 |  | 630.15
88 | 橡胶沥青防水涂料溶剂型 | kg | 0.6 | 13.5 |  | 8.07
89 | 改性沥青卷材基层处理剂水性 | kg | 10.47 | 6 |  | 62.79
90 | 腻子粉成品(防水型) | kg | 22.95 | 4.2 |  | 96.4
91 | 铝合金双扇推拉窗80系列1.4mm | m2 | 7.82 | 252.8 |  | 1976.01
92 | 镀锌螺钉综合 | 十套 | 0.96 | 0.26 |  | 0.25
93 | 地脚 | 十个 | 0.91 | 13.5 |  | 12.3
94 | 密封膏 | kg | 0.72 | 6.19 |  | 4.43
95 | 塑料门无亮 | m2 | 1.39 | 105 |  | 145.62
单位工程人材机汇总表
工程名称：门卫室（土建） |  |  |  |  | 第 4 页 共 4 页
序号 | 名称及规格 | 单位 | 数量 | 单价 （元） |  | 合价 （元） | 备注
96 | 钢化白玻6 | m2 | 7.82 | 62 |  | 484.62
97 | 水泥预制隔热砖300×300×33 | 千块 | 0.32 | 950 |  | 301.06
98 | 复合普通硅酸盐水泥B档M32.5 | t | 0.45 | 495 |  | 220.72
99 | SBS聚酯胎改性沥青卷材4mm厚 I型 | m2 | 37.76 | 27.2 |  | 1027.17
100 | 商品混凝土碎石粒径20/40石(坍落度100±20mm)C15 | m3 | 0.87 | 433 |  | 376.58
101 | DS干混地面砂浆保水率≥88%一类，强度等级：M15 | t | 0.36 | 390 |  | 138.88
102 | 瓷质耐磨砖 B档600×600 | m2 | 12.04 | 29.8 |  | 358.91
103 | 瓷片B档200*300 | m2 | 11.56 | 25.3 |  | 292.59
104 | DW干混普通防水砂浆保水率≥88%P10 一类，强度等级：M20 | t | 0.12 | 490 |  | 59.09
| 合计 |  |  |  |  | 47381.59