## 表-04 单位工程招标控制价汇总表
单位工程造价汇总表
工程名称：门卫室（安装） |  |  | 第 1 页 共 1 页
序号 | 汇总内容 | 金额:(元) |  | 其中：暂估价(元)
1 | 分部分项合计 | 17061.18
1.1 | 电气设备安装工程 | 7143.19
1.2 | 给排水、采暖、燃气工程 | 6589.69
1.3 | 建筑智能化工程 | 368.1
1.4 | 防雷接地部分 | 2960.2
2 | 措施合计 | 1803.25
2.1 | 绿色施工安全防护措施费 | 1653.07
2.2 | 其他措施费 | 150.18
3 | 其他项目 | 462.14 |  | －
3.1 | 暂列金额
3.2 | 暂估价
3.3 | 计日工
3.4 | 总承包服务费
3.5 | 预算包干费 | 462.14
3.6 | 工程优质费
3.7 | 概算幅度差
3.8 | 索赔费用
3.9 | 现场签证费用
3.10 | 其他费用
4 | 税前工程造价 | 19326.57
5 | 增值税销项税额 | 1739.39 |  | －
6 | 总造价 | 21065.96
合计=1+2+3+5 |  | 21,065.96 |  | 0

## 表-08 分部分项工程和单价措施项目清单与计价表
分部分项工程和单价措施项目清单与计价表
工程名称：门卫室（安装） | [6 empty] | 第 1 页 共 3 页
序号 | 项目编码 | 项目名称 | 项目特征描述 | 计量单位 | 工程量 | 金额（元）
[6 empty] | 综合单价 |  | 综合合价 | 其中：暂估价
|  | 电气设备安装工程 | [5 empty] | 7143.19
1 | 030404004001 | 配电柜 | 1.名称:配电柜 2.规格:800*2200*800 3.详见设计 | 台 | 1.00 | 4777.41 |  | 4777.41
2 | 030404034001 | 照明开关 | 1.名称:一位开关 2.安装方式:暗装 | 个 | 2.00 | 24.29 |  | 48.58
3 | 030404035001 | 插座 | 1.名称:三极插座 2.安装方式:暗装 | 个 | 3.00 | 30.93 |  | 92.79
4 | 030404035002 | 插座 | 1.名称:空调插座 2.安装方式:暗装 | 个 | 2.00 | 41.28 |  | 82.56
5 | 030411006001 | 接线盒 | 1.名称:接线盒 | 个 | 7.00 | 9.27 |  | 64.89
6 | 030411001001 | 配管 | 1.名称:镀锌钢管 2.材质:SC20 3.配置形式:砖、混凝土结构暗配 | m | 47.69 | 14.22 |  | 678.15
7 | 030411004001 | 配线 | 1.名称:绝缘电线 2.配线形式:管内穿线 3.型号:BV-2.5 | m | 156.57 | 3.13 |  | 490.06
8 | 030413002001 | 凿(压)槽 | 1.名称:凿槽、刨沟(砖结构) 宽×深(mm以内) 70×70 | m | 33.38 | 14.67 |  | 489.68
9 | 030412005001 | 荧光灯 | 1.名称:单管荧光灯 1*28W | 套 | 2.00 | 63.18 |  | 126.36
10 | 030412001001 | 普通灯具 | 1.名称:卫生间吸顶灯 2.规格:13W | 套 | 3.00 | 97.57 |  | 292.71
|  | 给排水、采暖、燃气工程 | [5 empty] | 6589.69
11 | 031001006001 | 塑料管 | 1.安装部位:地下 2.介质:UPVC排水管 3.材质、规格:DN50 4.连接形式:粘接 | m | 3.30 | 28.55 |  | 94.22
12 | 031001006002 | 塑料管 | 1.安装部位:地下 2.介质:UPVC排水管 3.材质、规格:DN110 4.连接形式:粘接 | m | 4.79 | 56.39 |  | 270.11
13 | 031001007001 | 钢塑复合管 | 1.安装部位:室内 2.介质:钢塑复合管 3.材质、规格:DN40 4.连接形式:丝接 5.压力试验及吹、洗设计要求:含消毒冲洗 | m | 7.15 | 77.94 |  | 557.27
本页小计 | [7 empty] | 8064.79
分部分项工程和单价措施项目清单与计价表
工程名称：门卫室（安装） | [6 empty] | 第 2 页 共 3 页
序号 | 项目编码 | 项目名称 | 项目特征描述 | 计量单位 | 工程量 | 金额（元）
[6 empty] | 综合单价 |  | 综合合价 | 其中：暂估价
14 | 031001007002 | 钢塑复合管 | 1.安装部位:室内 2.介质:钢塑复合管 3.材质、规格:DN25 4.连接形式:丝接 5.压力试验及吹、洗设计要求:含消毒冲洗 | m | 2.85 | 63.11 |  | 179.86
15 | 031001007004 | 钢塑复合管 | 1.安装部位:室内 2.介质:钢塑复合管 3.材质、规格:DN15 4.连接形式:丝接 5.压力试验及吹、洗设计要求:含消毒冲洗 | m | 3.91 | 44.28 |  | 173.13
16 | 031003013001 | 水表 | 1.安装部位(室内外):室外 2.型号、规格:DN40 3.连接形式:螺纹连接 4.附件配置:含水表闸阀 | 个 | 1.00 | 244.73 |  | 244.73
17 | 031004006001 | 大便器 | 1.材质:陶瓷 2.规格、类型:蹲式 3.组装形式:自闭阀冲洗 | 组 | 1.00 | 402.26 |  | 402.26
18 | 031004003001 | 洗脸盆 | 1.材质:陶瓷 2.规格、类型:柱式 3.组装形式:冷水 4.附件名称、数量:含水龙头、角型阀 | 组 | 1.00 | 518.66 |  | 518.66
19 | 031004014003 | PVC防臭塑料地漏 | 1.材质:PVC 2.型号、规格:防臭塑料地漏 | 个 | 1.00 | 32.41 |  | 32.41
20 | 031002003001 | 套管 | 1.名称、类型:给水管穿墙套管 2.材质:塑料管 3.规格:介质管道公称直径(mm以内) 50 | 个 | 2.00 | 29.32 |  | 58.64
21 | 031002003002 | 套管 | 1.名称、类型:排水管穿墙套管 2.材质:塑料管 3.规格:介质管道公称直径(mm以内) 100 | 个 | 2.00 | 51.98 |  | 103.96
22 | 030901013001 | 灭火器 | 1.形式:放置式 2.备注:具体按设计图纸 | 具 | 2.00 | 66.66 |  | 133.32
23 | 040504008001 | 玻璃钢化粪池 | 1.材质:玻璃钢化粪池 2.备注:5m3 | 座 | 1.00 | 3821.12 |  | 3821.12
|  | 建筑智能化工程 | [5 empty] | 368.1
本页小计 | [7 empty] | 5668.09
分部分项工程和单价措施项目清单与计价表
工程名称：门卫室（安装） | [6 empty] | 第 3 页 共 3 页
序号 | 项目编码 | 项目名称 | 项目特征描述 | 计量单位 | 工程量 | 金额（元）
[6 empty] | 综合单价 |  | 综合合价 | 其中：暂估价
24 | 030502005001 | 网络线 | 1.名称:网络线 CAT6 | m | 10.00 | 6.12 |  | 61.2
25 | 030502012001 | 信息插座 | 1.名称:网络插座 2.含接线盒 | 个 | 1.00 | 72.2 |  | 72.2
26 | 030411001002 | 配管 | 1.名称:难燃电线管 DN20 2.配置形式:砖、混凝土结构暗配 | m | 10.00 | 8.8 |  | 88
27 | 030413002002 | 凿(压)槽 | 1.名称:凿槽、刨沟(砖结构) 宽×深(mm以内) 70×70 | m | 10.00 | 14.67 |  | 146.7
|  | 防雷接地部分 | [5 empty] | 2960.2
28 | 030409005001 | 避雷网 | 1、屋面避雷网接闪带φ12 | m | 16.40 | 19.93 |  | 326.85
29 | 030409003001 | 防雷接地引下线 | 1.名称:防雷接地引下线 2.规格:利用图示结构柱 | m | 17.20 | 19.07 |  | 328
30 | 030409004001 | 接地网 | 1.名称:接地网 2.安装形式:利用基础梁内钢筋 | m | 16.40 | 8.23 |  | 134.97
31 | 030409008001 | 局部等电位箱 | 1.名称:局部等电位联结端子箱 | 台 | 1.00 | 27.86 |  | 27.86
32 | 030409008002 | 热镀锌扁钢连接板 | 1.名称:热镀锌扁钢连接板 | 台 | 2.00 | 116.33 |  | 232.66
33 | 030409008003 | 总等电位箱MEB | 1.名称:总等电位箱MEB | 台 | 1.00 | 153.31 |  | 153.31
34 | 030414011001 | 接地装置 | 1.接地装置调试 接地网 | 系统 | 1.00 | 1756.55 |  | 1756.55
|  | 措施项目 | [5 empty] | 150.18
35 | 031302007001 | 高层施工增加 |  | 项 | 1.00
36 | 031301017001 | 脚手架搭拆费 | 1.脚手架搭拆费(单独承担埋地或沟槽敷设线缆工程除外)(电气设备安装工程，除10章) 2.脚手架搭拆费(单独承担埋地管道工程除外)(给排水、采暖、燃气工程) 3.脚手架搭拆费(建筑智能化工程) | 项 | 1.00 | 150.18 |  | 150.18
本页小计 | [7 empty] | 3478.48
合 计 | [7 empty] | 17211.36

## 表-09 综合单价分析表
综合单价分析表
工程名称：门卫室（安装） | [8 empty] | 第 1 页 共 36 页
项目编码 |  | 030404004001 |  | 项目名称 | 配电柜 |  |  | 计量单位 |  | 台 | 工程量 | 1
清单综合单价组成明细
定额编号 | 定额项目名称 | 定额 单位 | 数量 | 单价 |  |  |  | 合价
|  |  |  | 人工费 | 材料费 | 机械费 | 管理费 和利润 | 人工费 |  | 材料费 | 机械费 | 管理费 和利润
C4-4-5 | 低压开关柜(屏)、弱电控制返回屏、箱式配电室 低压开关柜(屏) | 台 | 1 | 457.88 | 4034.84 | 41.36 | 243.33 | 457.88 |  | 4034.84 | 41.36 | 243.33
人工单价 |  | 小计 | [5 empty] | 457.88 |  | 4034.84 | 41.36 | 243.33
|  | 未计价材料费 | [5 empty] | 4000
清单项目综合单价 | [7 empty] | 4777.41
材 料 费 明 细 | 主要材料名称、规格、型号 |  |  |  |  | 单位 | 数量 | 单价（元） |  | 合价（元） | 暂估单价 （元） | 暂估合价 （元）
| 低压配电柜 800*2200*800 |  |  |  |  | 台 | 1 | 4000 |  | 4000
| 其他材料费 | [6 empty] | - |  | 34.83 | -
| 材料费小计 | [6 empty] | - |  | 4034.83 | -
表-09
综合单价分析表
工程名称：门卫室（安装） | [8 empty] | 第 2 页 共 36 页
项目编码 |  | 030404034001 |  | 项目名称 | 照明开关 |  |  | 计量单位 |  | 个 | 工程量 | 2
清单综合单价组成明细
定额编号 | 定额项目名称 | 定额 单位 | 数量 | 单价 |  |  |  | 合价
|  |  |  | 人工费 | 材料费 | 机械费 | 管理费 和利润 | 人工费 |  | 材料费 | 机械费 | 管理费 和利润
C4-4-116 | 照明开关安装 扳式暗开关(单控) 单联 | 10个 | 0.1 | 78.63 | 125.92 |  | 38.33 | 7.86 |  | 12.59 |  | 3.83
人工单价 |  | 小计 | [5 empty] | 7.86 |  | 12.59 |  | 3.83
|  | 未计价材料费 | [5 empty] | 11.93
清单项目综合单价 | [7 empty] | 24.29
材 料 费 明 细 | 主要材料名称、规格、型号 |  |  |  |  | 单位 | 数量 | 单价（元） |  | 合价（元） | 暂估单价 （元） | 暂估合价 （元）
| 一位单控大跷板开关 10A250V |  |  |  |  | 个 | 1.02 | 11.7 |  | 11.93
| 其他材料费 | [6 empty] | - |  | 0.66 | -
| 材料费小计 | [6 empty] | - |  | 12.59 | -
表-09
综合单价分析表
工程名称：门卫室（安装） | [8 empty] | 第 3 页 共 36 页
项目编码 |  | 030404035001 |  | 项目名称 | 插座 |  |  | 计量单位 |  | 个 | 工程量 | 3
清单综合单价组成明细
定额编号 | 定额项目名称 | 定额 单位 | 数量 | 单价 |  |  |  | 合价
|  |  |  | 人工费 | 材料费 | 机械费 | 管理费 和利润 | 人工费 |  | 材料费 | 机械费 | 管理费 和利润
C4-4-139 | 单相暗插座安装 单相带接地(A以下) 16 | 10个 | 0.1 | 118.79 | 132.6 |  | 57.9 | 11.88 |  | 13.26 |  | 5.79
人工单价 |  | 小计 | [5 empty] | 11.88 |  | 13.26 |  | 5.79
|  | 未计价材料费 | [5 empty] | 12.34
清单项目综合单价 | [7 empty] | 30.93
材 料 费 明 细 | 主要材料名称、规格、型号 |  |  |  |  | 单位 | 数量 | 单价（元） |  | 合价（元） | 暂估单价 （元） | 暂估合价 （元）
| 三极插座 单相10A250V |  |  |  |  | 个 | 1.02 | 12.1 |  | 12.34
| 其他材料费 | [6 empty] | - |  | 0.92 | -
| 材料费小计 | [6 empty] | - |  | 13.26 | -
表-09
综合单价分析表
工程名称：门卫室（安装） | [8 empty] | 第 4 页 共 36 页
项目编码 |  | 030404035002 |  | 项目名称 | 插座 |  |  | 计量单位 |  | 个 | 工程量 | 2
清单综合单价组成明细
定额编号 | 定额项目名称 | 定额 单位 | 数量 | 单价 |  |  |  | 合价
|  |  |  | 人工费 | 材料费 | 机械费 | 管理费 和利润 | 人工费 |  | 材料费 | 机械费 | 管理费 和利润
C4-4-139 | 单相暗插座安装 单相带接地(A以下) 16 | 10个 | 0.1 | 118.79 | 236.13 |  | 57.9 | 11.88 |  | 23.61 |  | 5.79
人工单价 |  | 小计 | [5 empty] | 11.88 |  | 23.61 |  | 5.79
|  | 未计价材料费 | [5 empty] | 22.7
清单项目综合单价 | [7 empty] | 41.28
材 料 费 明 细 | 主要材料名称、规格、型号 |  |  |  |  | 单位 | 数量 | 单价（元） |  | 合价（元） | 暂估单价 （元） | 暂估合价 （元）
| 空调插座 |  |  |  |  | 个 | 1.02 | 22.25 |  | 22.7
| 其他材料费 | [6 empty] | - |  | 0.92 | -
| 材料费小计 | [6 empty] | - |  | 23.62 | -
表-09
综合单价分析表
工程名称：门卫室（安装） | [8 empty] | 第 5 页 共 36 页
项目编码 |  | 030411006001 |  | 项目名称 | 接线盒 |  |  | 计量单位 |  | 个 | 工程量 | 7
清单综合单价组成明细
定额编号 | 定额项目名称 | 定额 单位 | 数量 | 单价 |  |  |  | 合价
|  |  |  | 人工费 | 材料费 | 机械费 | 管理费 和利润 | 人工费 |  | 材料费 | 机械费 | 管理费 和利润
C4-11-282 | 接线盒安装 接线盒 暗装 | 10个 | 0.1 | 41.68 | 30.71 |  | 20.32 | 4.17 |  | 3.07 |  | 2.03
人工单价 |  | 小计 | [5 empty] | 4.17 |  | 3.07 |  | 2.03
|  | 未计价材料费 | [5 empty] | 2.04
清单项目综合单价 | [7 empty] | 9.27
材 料 费 明 细 | 主要材料名称、规格、型号 |  |  |  |  | 单位 | 数量 | 单价（元） |  | 合价（元） | 暂估单价 （元） | 暂估合价 （元）
| 塑料暗装接线盒 86型 |  |  |  |  | 个 | 1.02 | 2 |  | 2.04
| 其他材料费 | [6 empty] | - |  | 1.03 | -
| 材料费小计 | [6 empty] | - |  | 3.07 | -
表-09
综合单价分析表
工程名称：门卫室（安装） | [8 empty] | 第 6 页 共 36 页
项目编码 |  | 030411001001 |  | 项目名称 | 配管 |  |  | 计量单位 |  | m | 工程量 | 47.69
清单综合单价组成明细
定额编号 | 定额项目名称 | 定额 单位 | 数量 | 单价 |  |  |  | 合价
|  |  |  | 人工费 | 材料费 | 机械费 | 管理费 和利润 | 人工费 |  | 材料费 | 机械费 | 管理费 和利润
C4-11-31 | 镀锌钢管砖、混凝土结构暗配 公称直径(mm以内) 20 | 100m | 0.01 | 613.73 | 509.36 |  | 299.14 | 6.14 |  | 5.09 |  | 2.99
人工单价 |  | 小计 | [5 empty] | 6.14 |  | 5.09 |  | 2.99
|  | 未计价材料费 | [5 empty] | 3.93
清单项目综合单价 | [7 empty] | 14.22
材 料 费 明 细 | 主要材料名称、规格、型号 |  |  |  |  | 单位 | 数量 | 单价（元） |  | 合价（元） | 暂估单价 （元） | 暂估合价 （元）
| 镀锌电线管 SC20 |  |  |  |  | m | 1.03 | 3.82 |  | 3.93
| 其他材料费 | [6 empty] | - |  | 1.15 | -
| 材料费小计 | [6 empty] | - |  | 5.08 | -
表-09
综合单价分析表
工程名称：门卫室（安装） | [8 empty] | 第 7 页 共 36 页
项目编码 |  | 030411004001 |  | 项目名称 | 配线 |  |  | 计量单位 |  | m | 工程量 | 156.57
清单综合单价组成明细
定额编号 | 定额项目名称 | 定额 单位 | 数量 | 单价 |  |  |  | 合价
|  |  |  | 人工费 | 材料费 | 机械费 | 管理费 和利润 | 人工费 |  | 材料费 | 机械费 | 管理费 和利润
C4-11-215 | 硬绝缘导线管内穿线 导线截面(mm2以内) 2.5 | 100m单线 | 0.01 | 78.63 | 195.61 |  | 38.33 | 0.79 |  | 1.96 |  | 0.38
人工单价 |  | 小计 | [5 empty] | 0.79 |  | 1.96 |  | 0.38
|  | 未计价材料费 | [5 empty] | 1.78
清单项目综合单价 | [7 empty] | 3.13
材 料 费 明 细 | 主要材料名称、规格、型号 |  |  |  |  | 单位 | 数量 | 单价（元） |  | 合价（元） | 暂估单价 （元） | 暂估合价 （元）
| 铜芯塑料绝缘电线 铜芯单塑BV2.5 |  |  |  |  | m | 1.1 | 1.62 |  | 1.78
| 其他材料费 | [6 empty] | - |  | 0.17 | -
| 材料费小计 | [6 empty] | - |  | 1.95 | -
表-09
综合单价分析表
工程名称：门卫室（安装） | [8 empty] | 第 8 页 共 36 页
项目编码 |  | 030413002001 |  | 项目名称 | 凿(压)槽 |  |  | 计量单位 |  | m | 工程量 | 33.38
清单综合单价组成明细
定额编号 | 定额项目名称 | 定额 单位 | 数量 | 单价 |  |  |  | 合价
|  |  |  | 人工费 | 材料费 | 机械费 | 管理费 和利润 | 人工费 |  | 材料费 | 机械费 | 管理费 和利润
C4-13-5 | 凿槽、刨沟(砖结构) 宽×深(mm以内) 70×70 | 10m | 0.1 | 79.91 | 27.84 |  | 38.95 | 7.99 |  | 2.78 |  | 3.9
人工单价 |  | 小计 | [5 empty] | 7.99 |  | 2.78 |  | 3.9
未计价材料费
清单项目综合单价 | [7 empty] | 14.67
材 料 费 明 细 | 主要材料名称、规格、型号 |  |  |  |  | 单位 | 数量 | 单价（元） |  | 合价（元） | 暂估单价 （元） | 暂估合价 （元）
| 其他材料费 | [6 empty] | - |  | 2.78 | -
| 材料费小计 | [6 empty] | - |  | 2.78 | -
表-09
综合单价分析表
工程名称：门卫室（安装） | [8 empty] | 第 9 页 共 36 页
项目编码 |  | 030412005001 |  | 项目名称 | 荧光灯 |  |  | 计量单位 |  | 套 | 工程量 | 2
清单综合单价组成明细
定额编号 | 定额项目名称 | 定额 单位 | 数量 | 单价 |  |  |  | 合价
|  |  |  | 人工费 | 材料费 | 机械费 | 管理费 和利润 | 人工费 |  | 材料费 | 机械费 | 管理费 和利润
C4-12-245 | 普通成套型荧光灯具安装 吸顶式 单管 | 10套 | 0.1 | 199.4 | 335.19 |  | 97.19 | 19.94 |  | 33.52 |  | 9.72
人工单价 |  | 小计 | [5 empty] | 19.94 |  | 33.52 |  | 9.72
|  | 未计价材料费 | [5 empty] | 30.3
清单项目综合单价 | [7 empty] | 63.18
材 料 费 明 细 | 主要材料名称、规格、型号 |  |  |  |  | 单位 | 数量 | 单价（元） |  | 合价（元） | 暂估单价 （元） | 暂估合价 （元）
| 单管荧光灯 1*28W |  |  |  |  | 套 | 1.01 | 30 |  | 30.3
| 其他材料费 | [6 empty] | - |  | 3.23 | -
| 材料费小计 | [6 empty] | - |  | 33.53 | -
表-09
综合单价分析表
工程名称：门卫室（安装） | [8 empty] | 第 10 页 共 36 页
项目编码 |  | 030412001001 |  | 项目名称 | 普通灯具 |  |  | 计量单位 |  | 套 | 工程量 | 3
清单综合单价组成明细
定额编号 | 定额项目名称 | 定额 单位 | 数量 | 单价 |  |  |  | 合价
|  |  |  | 人工费 | 材料费 | 机械费 | 管理费 和利润 | 人工费 |  | 材料费 | 机械费 | 管理费 和利润
C4-12-1 | 圆球吸顶灯安装 灯罩直径(mm以内) 250 | 10套 | 0.1 | 198.6 | 680.29 |  | 96.8 | 19.86 |  | 68.03 |  | 9.68
人工单价 |  | 小计 | [5 empty] | 19.86 |  | 68.03 |  | 9.68
|  | 未计价材料费 | [5 empty] | 65.65
清单项目综合单价 | [7 empty] | 97.57
材 料 费 明 细 | 主要材料名称、规格、型号 |  |  |  |  | 单位 | 数量 | 单价（元） |  | 合价（元） | 暂估单价 （元） | 暂估合价 （元）
| 卫生间吸顶灯 1*13W |  |  |  |  | 套 | 1.01 | 65 |  | 65.65
| 其他材料费 | [6 empty] | - |  | 2.38 | -
| 材料费小计 | [6 empty] | - |  | 68.03 | -
表-09
综合单价分析表
工程名称：门卫室（安装） | [8 empty] | 第 11 页 共 36 页
项目编码 |  | 031001006001 |  | 项目名称 | 塑料管 |  |  | 计量单位 |  | m | 工程量 | 3.3
清单综合单价组成明细
定额编号 | 定额项目名称 | 定额 单位 | 数量 | 单价 |  |  |  | 合价
|  |  |  | 人工费 | 材料费 | 机械费 | 管理费 和利润 | 人工费 |  | 材料费 | 机械费 | 管理费 和利润
C10-1-328 | 给排水管道 室内塑料排水管(粘接) 公称外径(mm以内) 50 | 10m | 0.1 | 139.28 | 79.72 | 0.04 | 66.48 | 13.93 |  | 7.97 |  | 6.65
人工单价 |  | 小计 | [5 empty] | 13.93 |  | 7.97 |  | 6.65
|  | 未计价材料费 | [5 empty] | 7.64
清单项目综合单价 | [7 empty] | 28.55
材 料 费 明 细 | 主要材料名称、规格、型号 |  |  |  |  | 单位 | 数量 | 单价（元） |  | 合价（元） | 暂估单价 （元） | 暂估合价 （元）
| PVC-U排水管材 DN50(1.5寸) 厚2.0mm |  |  |  |  | m | 1.012 | 5.63 |  | 5.7
| 室内塑料排水管件 DN50(1.5寸) 厚2.0mm |  |  |  |  | 个 | 0.69 | 2.82 |  | 1.95
| 其他材料费 | [6 empty] | - |  | 0.32 | -
| 材料费小计 | [6 empty] | - |  | 7.97 | -
表-09
综合单价分析表
工程名称：门卫室（安装） | [8 empty] | 第 12 页 共 36 页
项目编码 |  | 031001006002 |  | 项目名称 | 塑料管 |  |  | 计量单位 |  | m | 工程量 | 4.79
清单综合单价组成明细
定额编号 | 定额项目名称 | 定额 单位 | 数量 | 单价 |  |  |  | 合价
|  |  |  | 人工费 | 材料费 | 机械费 | 管理费 和利润 | 人工费 |  | 材料费 | 机械费 | 管理费 和利润
C10-1-330 | 给排水管道 室内塑料排水管(粘接) 公称外径(mm以内) 110 | 10m | 0.1 | 207.68 | 256.96 | 0.08 | 99.14 | 20.77 |  | 25.7 | 0.01 | 9.91
人工单价 |  | 小计 | [5 empty] | 20.77 |  | 25.7 | 0.01 | 9.91
|  | 未计价材料费 | [5 empty] | 24.88
清单项目综合单价 | [7 empty] | 56.39
材 料 费 明 细 | 主要材料名称、规格、型号 |  |  |  |  | 单位 | 数量 | 单价（元） |  | 合价（元） | 暂估单价 （元） | 暂估合价 （元）
| PVC-U排水管材 DN110(4寸) 厚3.2mm |  |  |  |  | m | 0.95 | 16.28 |  | 15.47
| 室内塑料排水管件 DN110(4寸) 厚3.2mm |  |  |  |  | 个 | 1.156 | 8.14 |  | 9.41
| 其他材料费 | [6 empty] | - |  | 0.81 | -
| 材料费小计 | [6 empty] | - |  | 25.69 | -
表-09
综合单价分析表
工程名称：门卫室（安装） | [8 empty] | 第 13 页 共 36 页
项目编码 |  | 031001007001 |  | 项目名称 | 钢塑复合管 |  |  | 计量单位 |  | m | 工程量 | 7.15
清单综合单价组成明细
定额编号 | 定额项目名称 | 定额 单位 | 数量 | 单价 |  |  |  | 合价
|  |  |  | 人工费 | 材料费 | 机械费 | 管理费 和利润 | 人工费 |  | 材料费 | 机械费 | 管理费 和利润
C10-1-394 | 给排水管道 室内钢塑复合管(螺纹连接) 公称直径(mm以内) 40 | 10m | 0.1 | 259.72 | 366.3 | 14.2 | 130.71 | 25.97 |  | 36.63 | 1.42 | 13.07
C10-2-144 | 管道消毒、冲洗 公称直径(mm以内) 40 | 100m | 0.01 | 54.61 | 3.6 |  | 26.06 | 0.55 |  | 0.04 |  | 0.26
人工单价 |  | 小计 | [5 empty] | 26.52 |  | 36.67 | 1.42 | 13.33
|  | 未计价材料费 | [5 empty] | 32.73
清单项目综合单价 | [7 empty] | 77.94
材 料 费 明 细 | 主要材料名称、规格、型号 |  |  |  |  | 单位 | 数量 | 单价（元） |  | 合价（元） | 暂估单价 （元） | 暂估合价 （元）
| PP-R热渡锌复合钢管 DN40 |  |  |  |  | m | 1.002 | 23.46 |  | 23.51
| 室内钢塑给水管接头零件 DN40 |  |  |  |  | 个 | 0.786 | 11.73 |  | 9.22
| 其他材料费 | [6 empty] | - |  | 3.93 | -
| 材料费小计 | [6 empty] | - |  | 36.66 | -
表-09
综合单价分析表
工程名称：门卫室（安装） | [8 empty] | 第 14 页 共 36 页
项目编码 |  | 031001007002 |  | 项目名称 | 钢塑复合管 |  |  | 计量单位 |  | m | 工程量 | 2.85
清单综合单价组成明细
定额编号 | 定额项目名称 | 定额 单位 | 数量 | 单价 |  |  |  | 合价
|  |  |  | 人工费 | 材料费 | 机械费 | 管理费 和利润 | 人工费 |  | 材料费 | 机械费 | 管理费 和利润
C10-1-392 | 给排水管道 室内钢塑复合管(螺纹连接) 公称直径(mm以内) 25 | 10m | 0.1 | 237 | 259.43 | 9.71 | 117.73 | 23.7 |  | 25.94 | 0.97 | 11.77
C10-2-142 | 管道消毒、冲洗 公称直径(mm以内) 25 | 100m | 0.01 | 47.58 | 1.84 |  | 22.71 | 0.48 |  | 0.02 |  | 0.23
人工单价 |  | 小计 | [5 empty] | 24.18 |  | 25.96 | 0.97 | 12
|  | 未计价材料费 | [5 empty] | 22.26
清单项目综合单价 | [7 empty] | 63.11
材 料 费 明 细 | 主要材料名称、规格、型号 |  |  |  |  | 单位 | 数量 | 单价（元） |  | 合价（元） | 暂估单价 （元） | 暂估合价 （元）
| PP-R热渡锌复合钢管 DN25 |  |  |  |  | m | 0.991 | 14.26 |  | 14.13
| 室内钢塑给水管接头零件 DN25 |  |  |  |  | 个 | 1.14 | 7.13 |  | 8.13
| 其他材料费 | [6 empty] | - |  | 3.69 | -
| 材料费小计 | [6 empty] | - |  | 25.95 | -
表-09
综合单价分析表
工程名称：门卫室（安装） | [8 empty] | 第 15 页 共 36 页
项目编码 |  | 031001007004 |  | 项目名称 | 钢塑复合管 |  |  | 计量单位 |  | m | 工程量 | 3.91
清单综合单价组成明细
定额编号 | 定额项目名称 | 定额 单位 | 数量 | 单价 |  |  |  | 合价
|  |  |  | 人工费 | 材料费 | 机械费 | 管理费 和利润 | 人工费 |  | 材料费 | 机械费 | 管理费 和利润
C10-1-390 | 给排水管道 室内钢塑复合管(螺纹连接) 公称直径(mm以内) 15 | 10m | 0.1 | 188.03 | 153.33 | 3.76 | 91.52 | 18.8 |  | 15.33 | 0.38 | 9.15
C10-2-140 | 管道消毒、冲洗 公称直径(mm以内) 15 | 100m | 0.01 | 40.98 | 0.97 |  | 19.56 | 0.41 |  | 0.01 |  | 0.2
人工单价 |  | 小计 | [5 empty] | 19.21 |  | 15.34 | 0.38 | 9.35
|  | 未计价材料费 | [5 empty] | 12.73
清单项目综合单价 | [7 empty] | 44.28
材 料 费 明 细 | 主要材料名称、规格、型号 |  |  |  |  | 单位 | 数量 | 单价（元） |  | 合价（元） | 暂估单价 （元） | 暂估合价 （元）
| PP-R热渡锌复合钢管 DN15 |  |  |  |  | m | 0.991 | 7.42 |  | 7.35
| 室内钢塑给水管接头零件 DN15 |  |  |  |  | 个 | 1.449 | 3.71 |  | 5.38
| 其他材料费 | [6 empty] | - |  | 2.61 | -
| 材料费小计 | [6 empty] | - |  | 15.34 | -
表-09
综合单价分析表
工程名称：门卫室（安装） | [8 empty] | 第 16 页 共 36 页
项目编码 |  | 031003013001 |  | 项目名称 | 水表 |  |  | 计量单位 |  | 个 | 工程量 | 1
清单综合单价组成明细
定额编号 | 定额项目名称 | 定额 单位 | 数量 | 单价 |  |  |  | 合价
|  |  |  | 人工费 | 材料费 | 机械费 | 管理费 和利润 | 人工费 |  | 材料费 | 机械费 | 管理费 和利润
C10-3-277 | 螺纹水表 公称直径(mm以内) 40 | 组 | 1 | 30.13 | 200.22 |  | 14.38 | 30.13 |  | 200.22 |  | 14.38
人工单价 |  | 小计 | [5 empty] | 30.13 |  | 200.22 |  | 14.38
|  | 未计价材料费 | [5 empty] | 197.47
清单项目综合单价 | [7 empty] | 244.73
材 料 费 明 细 | 主要材料名称、规格、型号 |  |  |  |  | 单位 | 数量 | 单价（元） |  | 合价（元） | 暂估单价 （元） | 暂估合价 （元）
| 旋翼湿式水表 DN40 LXS—40C（指针） |  |  |  |  | 个 | 1 | 140 |  | 140
| 丝扣闸阀 DN40 |  |  |  |  | 个 | 1.01 | 56.9 |  | 57.47
| 其他材料费 | [6 empty] | - |  | 2.74 | -
| 材料费小计 | [6 empty] | - |  | 200.21 | -
表-09
综合单价分析表
工程名称：门卫室（安装） | [8 empty] | 第 17 页 共 36 页
项目编码 |  | 031004006001 |  | 项目名称 | 大便器 |  |  | 计量单位 |  | 组 | 工程量 | 1
清单综合单价组成明细
定额编号 | 定额项目名称 | 定额 单位 | 数量 | 单价 |  |  |  | 合价
|  |  |  | 人工费 | 材料费 | 机械费 | 管理费 和利润 | 人工费 |  | 材料费 | 机械费 | 管理费 和利润
C10-4-35 | 蹲式大便器安装 自闭阀 | 10套 | 0.1 | 541.01 | 3223.39 |  | 258.17 | 54.1 |  | 322.34 |  | 25.82
人工单价 |  | 小计 | [5 empty] | 54.1 |  | 322.34 |  | 25.82
|  | 未计价材料费 | [5 empty] | 292.77
清单项目综合单价 | [7 empty] | 402.26
材 料 费 明 细 | 主要材料名称、规格、型号 |  |  |  |  | 单位 | 数量 | 单价（元） |  | 合价（元） | 暂估单价 （元） | 暂估合价 （元）
| 普白蹲便器 |  |  |  |  | 个 | 1.01 | 134 |  | 135.34
| 丝扣截止阀 J11W—16 DN25 |  |  |  |  | 个 | 1.01 | 33 |  | 33.33
| 陶瓷大便器存水弯 DN100(DN110) |  |  |  |  | 个 | 1.01 | 10.4 |  | 10.5
| 自闭式冲洗阀 DN25 |  |  |  |  | 个 | 1.01 | 76.81 |  | 77.58
| 冲水连接管(含防污器) |  |  |  |  | 套 | 1.01 | 35.66 |  | 36.02
| 其他材料费 | [6 empty] | - |  | 29.56 | -
| 材料费小计 | [6 empty] | - |  | 322.33 | -
表-09
综合单价分析表
工程名称：门卫室（安装） | [8 empty] | 第 18 页 共 36 页
项目编码 |  | 031004003001 |  | 项目名称 | 洗脸盆 |  |  | 计量单位 |  | 组 | 工程量 | 1
清单综合单价组成明细
定额编号 | 定额项目名称 | 定额 单位 | 数量 | 单价 |  |  |  | 合价
|  |  |  | 人工费 | 材料费 | 机械费 | 管理费 和利润 | 人工费 |  | 材料费 | 机械费 | 管理费 和利润
C10-4-18 | 洗脸盆 立柱式 冷水 | 10组 | 0.1 | 422.32 | 4562.76 |  | 201.53 | 42.23 |  | 456.28 |  | 20.15
人工单价 |  | 小计 | [5 empty] | 42.23 |  | 456.28 |  | 20.15
|  | 未计价材料费 | [5 empty] | 434.39
清单项目综合单价 | [7 empty] | 518.66
材 料 费 明 细 | 主要材料名称、规格、型号 |  |  |  |  | 单位 | 数量 | 单价（元） |  | 合价（元） | 暂估单价 （元） | 暂估合价 （元）
| 柱盆 普白 |  |  |  |  | 套 | 1.01 | 344.75 |  | 348.2
| 洗脸盆排水附件 |  |  |  |  | 套 | 1.01 | 23.8 |  | 24.04
| 水龙头 DN15 |  |  |  |  | 个 | 1.01 | 30 |  | 30.3
| 角型阀 DN15 含配件 |  |  |  |  | 个 | 1.01 | 21.54 |  | 21.76
| 螺纹管件 DN15 |  |  |  |  | 个 | 1.01 | 5 |  | 5.05
| 金属软管 DN15 |  |  |  |  | 条 | 1.01 | 5 |  | 5.05
| 其他材料费 | [6 empty] | - |  | 21.87 | -
| 材料费小计 | [6 empty] | - |  | 456.78 | -
表-09
综合单价分析表
工程名称：门卫室（安装） | [8 empty] | 第 19 页 共 36 页
项目编码 |  | 031004014003 |  | 项目名称 | PVC防臭塑料地漏 |  |  | 计量单位 |  | 个 | 工程量 | 1
清单综合单价组成明细
定额编号 | 定额项目名称 | 定额 单位 | 数量 | 单价 |  |  |  | 合价
|  |  |  | 人工费 | 材料费 | 机械费 | 管理费 和利润 | 人工费 |  | 材料费 | 机械费 | 管理费 和利润
C10-4-92 | 地漏安装 公称直径(mm以内) 50 | 10个 | 0.1 | 167.65 | 76.46 |  | 80 | 16.77 |  | 7.65 |  | 8
人工单价 |  | 小计 | [5 empty] | 16.77 |  | 7.65 |  | 8
|  | 未计价材料费 | [5 empty] | 7.58
清单项目综合单价 | [7 empty] | 32.41
材 料 费 明 细 | 主要材料名称、规格、型号 |  |  |  |  | 单位 | 数量 | 单价（元） |  | 合价（元） | 暂估单价 （元） | 暂估合价 （元）
| PVC防臭塑料地漏 DN50 |  |  |  |  | 个 | 1.01 | 7.5 |  | 7.58
| 其他材料费 | [6 empty] | - |  | 0.07 | -
| 材料费小计 | [6 empty] | - |  | 7.65 | -
表-09
综合单价分析表
工程名称：门卫室（安装） | [8 empty] | 第 20 页 共 36 页
项目编码 |  | 031002003001 |  | 项目名称 | 套管 |  |  | 计量单位 |  | 个 | 工程量 | 2
清单综合单价组成明细
定额编号 | 定额项目名称 | 定额 单位 | 数量 | 单价 |  |  |  | 合价
|  |  |  | 人工费 | 材料费 | 机械费 | 管理费 和利润 | 人工费 |  | 材料费 | 机械费 | 管理费 和利润
C10-2-39 | 一般塑料套管制作安装 介质管道公称直径(mm以内) 50 | 个 | 1 | 13.05 | 10.04 |  | 6.23 | 13.05 |  | 10.04 |  | 6.23
人工单价 |  | 小计 | [5 empty] | 13.05 |  | 10.04 |  | 6.23
|  | 未计价材料费 | [5 empty] | 2.94
清单项目综合单价 | [7 empty] | 29.32
材 料 费 明 细 | 主要材料名称、规格、型号 |  |  |  |  | 单位 | 数量 | 单价（元） |  | 合价（元） | 暂估单价 （元） | 暂估合价 （元）
| PVC-U排水管材 DN75(2.5寸) 厚2.3mm |  |  |  |  | m | 0.318 | 9.24 |  | 2.94
| 其他材料费 | [6 empty] | - |  | 7.1 | -
| 材料费小计 | [6 empty] | - |  | 10.04 | -
表-09
综合单价分析表
工程名称：门卫室（安装） | [8 empty] | 第 21 页 共 36 页
项目编码 |  | 031002003002 |  | 项目名称 | 套管 |  |  | 计量单位 |  | 个 | 工程量 | 2
清单综合单价组成明细
定额编号 | 定额项目名称 | 定额 单位 | 数量 | 单价 |  |  |  | 合价
|  |  |  | 人工费 | 材料费 | 机械费 | 管理费 和利润 | 人工费 |  | 材料费 | 机械费 | 管理费 和利润
C10-2-41 | 一般塑料套管制作安装 介质管道公称直径(mm以内) 100 | 个 | 1 | 14 | 31.3 |  | 6.68 | 14 |  | 31.3 |  | 6.68
人工单价 |  | 小计 | [5 empty] | 14 |  | 31.3 |  | 6.68
|  | 未计价材料费 | [5 empty] | 9.64
清单项目综合单价 | [7 empty] | 51.98
材 料 费 明 细 | 主要材料名称、规格、型号 |  |  |  |  | 单位 | 数量 | 单价（元） |  | 合价（元） | 暂估单价 （元） | 暂估合价 （元）
| PVC-U排水管材 DN160(6寸) 厚3.5mm |  |  |  |  | m | 0.318 | 30.32 |  | 9.64
| 其他材料费 | [6 empty] | - |  | 21.67 | -
| 材料费小计 | [6 empty] | - |  | 31.31 | -
表-09
综合单价分析表
工程名称：门卫室（安装） | [8 empty] | 第 22 页 共 36 页
项目编码 |  | 030901013001 |  | 项目名称 | 灭火器 |  |  | 计量单位 |  | 具 | 工程量 | 2
清单综合单价组成明细
定额编号 | 定额项目名称 | 定额 单位 | 数量 | 单价 |  |  |  | 合价
|  |  |  | 人工费 | 材料费 | 机械费 | 管理费 和利润 | 人工费 |  | 材料费 | 机械费 | 管理费 和利润
C9-1-114 | 灭火器具安装 灭火器安装 放置式 | 10个 | 0.1 | 24.45 | 630.5 |  | 11.67 | 2.45 |  | 63.05 |  | 1.17
人工单价 |  | 小计 | [5 empty] | 2.45 |  | 63.05 |  | 1.17
|  | 未计价材料费 | [5 empty] | 63
清单项目综合单价 | [7 empty] | 66.66
材 料 费 明 细 | 主要材料名称、规格、型号 |  |  |  |  | 单位 | 数量 | 单价（元） |  | 合价（元） | 暂估单价 （元） | 暂估合价 （元）
| ABC干粉灭火器 MFZL4 |  |  |  |  | 个 | 1 | 63 |  | 63
| 其他材料费 | [6 empty] | - |  | 0.05 | -
| 材料费小计 | [6 empty] | - |  | 63.05 | -
表-09
综合单价分析表
工程名称：门卫室（安装） | [8 empty] | 第 23 页 共 36 页
项目编码 |  | 040504008001 |  | 项目名称 | 玻璃钢化粪池 |  |  | 计量单位 |  | 座 | 工程量 | 1
清单综合单价组成明细
定额编号 | 定额项目名称 | 定额 单位 | 数量 | 单价 |  |  |  | 合价
|  |  |  | 人工费 | 材料费 | 机械费 | 管理费 和利润 | 人工费 |  | 材料费 | 机械费 | 管理费 和利润
借A1-4-98 | 玻璃钢化粪池安装 容量 9m3 | 个 | 1 | 183.11 | 3043.16 | 392.56 | 202.29 | 183.11 |  | 3043.16 | 392.56 | 202.29
人工单价 |  | 小计 | [5 empty] | 183.11 |  | 3043.16 | 392.56 | 202.29
未计价材料费
清单项目综合单价 | [7 empty] | 3821.12
材 料 费 明 细 | 主要材料名称、规格、型号 |  |  |  |  | 单位 | 数量 | 单价（元） |  | 合价（元） | 暂估单价 （元） | 暂估合价 （元）
| 其他材料费 | [6 empty] | - |  | 3043.16 | -
| 材料费小计 | [6 empty] | - |  | 3043.16 | -
表-09
综合单价分析表
工程名称：门卫室（安装） | [8 empty] | 第 24 页 共 36 页
项目编码 |  | 030502005001 |  | 项目名称 | 网络线 |  |  | 计量单位 |  | m | 工程量 | 10.0
清单综合单价组成明细
定额编号 | 定额项目名称 | 定额 单位 | 数量 | 单价 |  |  |  | 合价
|  |  |  | 人工费 | 材料费 | 机械费 | 管理费 和利润 | 人工费 |  | 材料费 | 机械费 | 管理费 和利润
C5-2-26 | 敷设双绞线缆或电话线 管、暗槽内穿放(对以内) 4 | 100m | 0.01 | 99.99 | 456.54 | 3.16 | 52.26 | 1 |  | 4.57 | 0.03 | 0.52
人工单价 |  | 小计 | [5 empty] | 1 |  | 4.57 | 0.03 | 0.52
|  | 未计价材料费 | [5 empty] | 4.54
清单项目综合单价 | [7 empty] | 6.12
材 料 费 明 细 | 主要材料名称、规格、型号 |  |  |  |  | 单位 | 数量 | 单价（元） |  | 合价（元） | 暂估单价 （元） | 暂估合价 （元）
| 网络线 CAT6 |  |  |  |  | m | 1.02 | 4.45 |  | 4.54
| 其他材料费 | [6 empty] | - |  | 0.02 | -
| 材料费小计 | [6 empty] | - |  | 4.56 | -
表-09
综合单价分析表
工程名称：门卫室（安装） | [8 empty] | 第 25 页 共 36 页
项目编码 |  | 030502012001 |  | 项目名称 | 信息插座 |  |  | 计量单位 |  | 个 | 工程量 | 1
清单综合单价组成明细
定额编号 | 定额项目名称 | 定额 单位 | 数量 | 单价 |  |  |  | 合价
|  |  |  | 人工费 | 材料费 | 机械费 | 管理费 和利润 | 人工费 |  | 材料费 | 机械费 | 管理费 和利润
C5-2-94 | 安装8位模块式信息插座 单口 | 个 | 1 | 6.62 | 52.96 |  | 3.35 | 6.62 |  | 52.96 |  | 3.35
C4-11-282 | 接线盒安装 接线盒 暗装 | 10个 | 0.1 | 41.68 | 30.71 |  | 20.32 | 4.17 |  | 3.07 |  | 2.03
人工单价 |  | 小计 | [5 empty] | 10.79 |  | 56.03 |  | 5.38
|  | 未计价材料费 | [5 empty] | 54.46
清单项目综合单价 | [7 empty] | 72.2
材 料 费 明 细 | 主要材料名称、规格、型号 |  |  |  |  | 单位 | 数量 | 单价（元） |  | 合价（元） | 暂估单价 （元） | 暂估合价 （元）
| 单联八芯电脑信息插座 |  |  |  |  | 个 | 1.01 | 51.9 |  | 52.42
| 塑料暗装接线盒 86型 |  |  |  |  | 个 | 1.02 | 2 |  | 2.04
| 其他材料费 | [6 empty] | - |  | 1.57 | -
| 材料费小计 | [6 empty] | - |  | 56.03 | -
表-09
综合单价分析表
工程名称：门卫室（安装） | [8 empty] | 第 26 页 共 36 页
项目编码 |  | 030411001002 |  | 项目名称 | 配管 |  |  | 计量单位 |  | m | 工程量 | 10.00
清单综合单价组成明细
定额编号 | 定额项目名称 | 定额 单位 | 数量 | 单价 |  |  |  | 合价
|  |  |  | 人工费 | 材料费 | 机械费 | 管理费 和利润 | 人工费 |  | 材料费 | 机械费 | 管理费 和利润
C4-11-89 | 刚性难燃线管砖、混凝土结构暗配 公称直径(mm以内) 20 | 100m | 0.01 | 446.84 | 215.57 |  | 217.79 | 4.47 |  | 2.16 |  | 2.18
人工单价 |  | 小计 | [5 empty] | 4.47 |  | 2.16 |  | 2.18
|  | 未计价材料费 | [5 empty] | 1.98
清单项目综合单价 | [7 empty] | 8.8
材 料 费 明 细 | 主要材料名称、规格、型号 |  |  |  |  | 单位 | 数量 | 单价（元） |  | 合价（元） | 暂估单价 （元） | 暂估合价 （元）
| PVC-U难燃电线管 DN20 |  |  |  |  | m | 1.1 | 1.8 |  | 1.98
| 其他材料费 | [6 empty] | - |  | 0.17 | -
| 材料费小计 | [6 empty] | - |  | 2.15 | -
表-09
综合单价分析表
工程名称：门卫室（安装） | [8 empty] | 第 27 页 共 36 页
项目编码 |  | 030413002002 |  | 项目名称 | 凿(压)槽 |  |  | 计量单位 |  | m | 工程量 | 10
清单综合单价组成明细
定额编号 | 定额项目名称 | 定额 单位 | 数量 | 单价 |  |  |  | 合价
|  |  |  | 人工费 | 材料费 | 机械费 | 管理费 和利润 | 人工费 |  | 材料费 | 机械费 | 管理费 和利润
C4-13-5 | 凿槽、刨沟(砖结构) 宽×深(mm以内) 70×70 | 10m | 0.1 | 79.91 | 27.84 |  | 38.95 | 7.99 |  | 2.78 |  | 3.9
人工单价 |  | 小计 | [5 empty] | 7.99 |  | 2.78 |  | 3.9
未计价材料费
清单项目综合单价 | [7 empty] | 14.67
材 料 费 明 细 | 主要材料名称、规格、型号 |  |  |  |  | 单位 | 数量 | 单价（元） |  | 合价（元） | 暂估单价 （元） | 暂估合价 （元）
| 其他材料费 | [6 empty] | - |  | 2.78 | -
| 材料费小计 | [6 empty] | - |  | 2.78 | -
表-09
综合单价分析表
工程名称：门卫室（安装） | [8 empty] | 第 28 页 共 36 页
项目编码 |  | 030409005001 |  | 项目名称 | 避雷网 |  |  | 计量单位 |  | m | 工程量 | 16.4
清单综合单价组成明细
定额编号 | 定额项目名称 | 定额 单位 | 数量 | 单价 |  |  |  | 合价
|  |  |  | 人工费 | 材料费 | 机械费 | 管理费 和利润 | 人工费 |  | 材料费 | 机械费 | 管理费 和利润
C4-9-26 | 避雷网安装 沿混凝土块敷设 | 10m | 0.1 | 89.05 | 53.93 | 8.66 | 47.62 | 8.91 |  | 5.39 | 0.87 | 4.76
人工单价 |  | 小计 | [5 empty] | 8.91 |  | 5.39 | 0.87 | 4.76
|  | 未计价材料费 | [5 empty] | 4.2
清单项目综合单价 | [7 empty] | 19.93
材 料 费 明 细 | 主要材料名称、规格、型号 |  |  |  |  | 单位 | 数量 | 单价（元） |  | 合价（元） | 暂估单价 （元） | 暂估合价 （元）
| 圆钢避雷线 |  |  |  |  | m | 1.05 | 4 |  | 4.2
| 其他材料费 | [6 empty] | - |  | 1.19 | -
| 材料费小计 | [6 empty] | - |  | 5.39 | -
表-09
综合单价分析表
工程名称：门卫室（安装） | [8 empty] | 第 29 页 共 36 页
项目编码 |  | 030409003001 |  | 项目名称 | 防雷接地引下线 |  |  | 计量单位 |  | m | 工程量 | 17.2
清单综合单价组成明细
定额编号 | 定额项目名称 | 定额 单位 | 数量 | 单价 |  |  |  | 合价
|  |  |  | 人工费 | 材料费 | 机械费 | 管理费 和利润 | 人工费 |  | 材料费 | 机械费 | 管理费 和利润
C4-9-23 | 避雷引下线敷设 利用建筑物主筋引下 | 10m | 0.1 | 79.73 | 9.67 | 41.98 | 59.32 | 7.97 |  | 0.97 | 4.2 | 5.93
人工单价 |  | 小计 | [5 empty] | 7.97 |  | 0.97 | 4.2 | 5.93
未计价材料费
清单项目综合单价 | [7 empty] | 19.07
材 料 费 明 细 | 主要材料名称、规格、型号 |  |  |  |  | 单位 | 数量 | 单价（元） |  | 合价（元） | 暂估单价 （元） | 暂估合价 （元）
| 其他材料费 | [6 empty] | - |  | 0.97 | -
| 材料费小计 | [6 empty] | - |  | 0.97 | -
表-09
综合单价分析表
工程名称：门卫室（安装） | [8 empty] | 第 30 页 共 36 页
项目编码 |  | 030409004001 |  | 项目名称 | 接地网 |  |  | 计量单位 |  | m | 工程量 | 16.4
清单综合单价组成明细
定额编号 | 定额项目名称 | 定额 单位 | 数量 | 单价 |  |  |  | 合价
|  |  |  | 人工费 | 材料费 | 机械费 | 管理费 和利润 | 人工费 |  | 材料费 | 机械费 | 管理费 和利润
C4-9-25 | 均压环敷设 利用梁内钢筋 | 10m | 0.1 | 38.7 | 7.35 | 11.66 | 24.54 | 3.87 |  | 0.74 | 1.17 | 2.45
人工单价 |  | 小计 | [5 empty] | 3.87 |  | 0.74 | 1.17 | 2.45
未计价材料费
清单项目综合单价 | [7 empty] | 8.23
材 料 费 明 细 | 主要材料名称、规格、型号 |  |  |  |  | 单位 | 数量 | 单价（元） |  | 合价（元） | 暂估单价 （元） | 暂估合价 （元）
| 其他材料费 | [6 empty] | - |  | 0.74 | -
| 材料费小计 | [6 empty] | - |  | 0.74 | -
表-09
综合单价分析表
工程名称：门卫室（安装） | [8 empty] | 第 31 页 共 36 页
项目编码 |  | 030409008001 |  | 项目名称 | 局部等电位箱 |  |  | 计量单位 |  | 台 | 工程量 | 1
清单综合单价组成明细
定额编号 | 定额项目名称 | 定额 单位 | 数量 | 单价 |  |  |  | 合价
|  |  |  | 人工费 | 材料费 | 机械费 | 管理费 和利润 | 人工费 |  | 材料费 | 机械费 | 管理费 和利润
C4-11-282 | 接线盒安装 接线盒 暗装 | 10个 | 0.1 | 41.68 | 216.55 |  | 20.32 | 4.17 |  | 21.66 |  | 2.03
人工单价 |  | 小计 | [5 empty] | 4.17 |  | 21.66 |  | 2.03
|  | 未计价材料费 | [5 empty] | 20.62
清单项目综合单价 | [7 empty] | 27.86
材 料 费 明 细 | 主要材料名称、规格、型号 |  |  |  |  | 单位 | 数量 | 单价（元） |  | 合价（元） | 暂估单价 （元） | 暂估合价 （元）
| LEB接地端子箱 155×75×50 |  |  |  |  | 个 | 1.02 | 20.22 |  | 20.62
| 其他材料费 | [6 empty] | - |  | 1.03 | -
| 材料费小计 | [6 empty] | - |  | 21.65 | -
表-09
综合单价分析表
工程名称：门卫室（安装） | [8 empty] | 第 32 页 共 36 页
项目编码 |  | 030409008002 |  | 项目名称 | 热镀锌扁钢连接板 |  |  | 计量单位 |  | 台 | 工程量 | 2
清单综合单价组成明细
定额编号 | 定额项目名称 | 定额 单位 | 数量 | 单价 |  |  |  | 合价
|  |  |  | 人工费 | 材料费 | 机械费 | 管理费 和利润 | 人工费 |  | 材料费 | 机械费 | 管理费 和利润
C4-9-76 | 接地测试板制作、安装 | 处 | 1 | 74.59 | 4.6 | 0.53 | 36.61 | 74.59 |  | 4.6 | 0.53 | 36.61
人工单价 |  | 小计 | [5 empty] | 74.59 |  | 4.6 | 0.53 | 36.61
未计价材料费
清单项目综合单价 | [7 empty] | 116.33
材 料 费 明 细 | 主要材料名称、规格、型号 |  |  |  |  | 单位 | 数量 | 单价（元） |  | 合价（元） | 暂估单价 （元） | 暂估合价 （元）
| 其他材料费 | [6 empty] | - |  | 4.6 | -
| 材料费小计 | [6 empty] | - |  | 4.6 | -
表-09
综合单价分析表
工程名称：门卫室（安装） | [8 empty] | 第 33 页 共 36 页
项目编码 |  | 030409008003 |  | 项目名称 | 总等电位箱MEB |  |  | 计量单位 |  | 台 | 工程量 | 1
清单综合单价组成明细
定额编号 | 定额项目名称 | 定额 单位 | 数量 | 单价 |  |  |  | 合价
|  |  |  | 人工费 | 材料费 | 机械费 | 管理费 和利润 | 人工费 |  | 材料费 | 机械费 | 管理费 和利润
C4-9-73 | 等电位端子箱安装 端子箱暗装(半周长mm以内) 300 | 个 | 1 | 31.21 | 106.89 |  | 15.21 | 31.21 |  | 106.89 |  | 15.21
人工单价 |  | 小计 | [5 empty] | 31.21 |  | 106.89 |  | 15.21
|  | 未计价材料费 | [5 empty] | 106
清单项目综合单价 | [7 empty] | 153.31
材 料 费 明 细 | 主要材料名称、规格、型号 |  |  |  |  | 单位 | 数量 | 单价（元） |  | 合价（元） | 暂估单价 （元） | 暂估合价 （元）
| 总等电位箱 |  |  |  |  | 台 | 1 | 106 |  | 106
| 其他材料费 | [6 empty] | - |  | 0.89 | -
| 材料费小计 | [6 empty] | - |  | 106.89 | -
表-09
综合单价分析表
工程名称：门卫室（安装） | [8 empty] | 第 34 页 共 36 页
项目编码 |  | 030414011001 |  | 项目名称 | 接地装置 |  |  | 计量单位 |  | 系统 | 工程量 | 1
清单综合单价组成明细
定额编号 | 定额项目名称 | 定额 单位 | 数量 | 单价 |  |  |  | 合价
|  |  |  | 人工费 | 材料费 | 机械费 | 管理费 和利润 | 人工费 |  | 材料费 | 机械费 | 管理费 和利润
C4-14-49 | 接地装置调试 接地网 | 系统 | 1 | 888.38 |  | 292.57 | 575.6 | 888.38 |  |  | 292.57 | 575.6
人工单价 |  | 小计 | [5 empty] | 888.38 |  |  | 292.57 | 575.6
未计价材料费
清单项目综合单价 | [7 empty] | 1756.55
材 料 费 明 细 | 主要材料名称、规格、型号 |  |  |  |  | 单位 | 数量 | 单价（元） |  | 合价（元） | 暂估单价 （元） | 暂估合价 （元）
表-09
综合单价分析表
工程名称：门卫室（安装） | [8 empty] | 第 35 页 共 36 页
项目编码 |  | 031302007001 |  | 项目名称 | 高层施工增加 |  |  | 计量单位 |  | 项 | 工程量 | 1
清单综合单价组成明细
定额编号 | 定额项目名称 | 定额 单位 | 数量 | 单价 |  |  |  | 合价
|  |  |  | 人工费 | 材料费 | 机械费 | 管理费 和利润 | 人工费 |  | 材料费 | 机械费 | 管理费 和利润
未计价材料费
清单项目综合单价
材 料 费 明 细 | 主要材料名称、规格、型号 |  |  |  |  | 单位 | 数量 | 单价（元） |  | 合价（元） | 暂估单价 （元） | 暂估合价 （元）
表-09
综合单价分析表
工程名称：门卫室（安装） | [8 empty] | 第 36 页 共 36 页
项目编码 |  | 031301017001 |  | 项目名称 | 脚手架搭拆费 |  |  | 计量单位 |  | 项 | 工程量 | 1
清单综合单价组成明细
定额编号 | 定额项目名称 | 定额 单位 | 数量 | 单价 |  |  |  | 合价
|  |  |  | 人工费 | 材料费 | 机械费 | 管理费 和利润 | 人工费 |  | 材料费 | 机械费 | 管理费 和利润
BM248 | 脚手架搭拆费(单独承担埋地或沟槽敷设线缆工程除外)(电气设备安装工程，除10章) | 元 | 1 | 115.7 |  |  |  | 115.7
BM399 | 脚手架搭拆费(单独承担埋地管道工程除外)(给排水、采暖、燃气工程) | 元 | 1 | 33.82 |  |  |  | 33.82
BM277 | 脚手架搭拆费(建筑智能化工程) | 元 | 1 | 0.66 |  |  |  | 0.66
人工单价 |  | 小计 | [5 empty] | 150.18
未计价材料费
清单项目综合单价 | [7 empty] | 150.18
材 料 费 明 细 | 主要材料名称、规格、型号 |  |  |  |  | 单位 | 数量 | 单价（元） |  | 合价（元） | 暂估单价 （元） | 暂估合价 （元）
| 其他材料费 | [6 empty] | - |  |  | -
| 材料费小计 | [6 empty] | - |  |  | -
表-09

## 表-11 总价措施项目清单与计价表
总价措施项目清单与计价表
工程名称：门卫室（安装） | [5 empty] | 第 1 页 共 1 页
序号 | 项目编码 | 项目名称 | 计算基础 | 费率 (%) | 金额 (元) |  | 备注
1 | LSSGCSF00001 | 绿色施工安全防护措施费 | 分部分项人工费+分部分项机具费 | 35.77 | 1653.07 |  | 以分部分项的人工费与施工机具费之和为计算基础，费率35.77%
2 | 031301010001 | 安装与生产同时进行增加费用 | 分部分项人工费 | 0 |  |  | 按人工费的10%计算
3 | 031301011001 | 在有害身体健康环境中施工增加费 | 分部分项人工费 | 0 |  |  | 按人工费的10%计算
4 | TSSGBWZJF001 | 在地下（暗）室、设备及大口径管道内等特殊施工部位进行施工增加费 |  | 30 |  |  | 按该部分人工费的30%计算
5 | 粤031302008001 | 赶工措施费 | 分部分项人工费+分部分项机具费 | 0 |  |  | 赶工措施费=（1-δ）*分部分项（人工费+施工机具费）*0.344 （0.8≤δ＜1 式中：δ=合同工期/定额工期）
6 | 031302002001 | 夜间施工增加费 |  | 20 |  |  | 按其夜间施工项目人工费的20%计算
7 | JTGRSGZJF001 | 交通干扰工程施工增加费 |  | 10 |  |  | 按在市政道路上施工项目人工费的10%计算
8 | 粤031302009001 | 文明工地增加费 | 分部分项人工费+分部分项机具费 | 0 |  |  | 以分部分项的人工费与施工机具费之和为计算基础；市级文明工地1.00%；省级文明工地2.00%
9 | DXGXJCJXF001 | 地下管线交叉降效费 |  |  |  |  | 按实际发生或经批准的施工方案计算
10 | QTFY00000001 | 其他费用 |  |  |  |  | 按实际发生或经批准的施工组织设计方案计算
合 计 |  |  |  |  | 1653.07

## 表-12 其他项目清单与计价汇总表
其他项目清单与计价汇总表
工程名称：门卫室（安装） |  |  | 第 1 页 共 1 页
序号 | 项目名称 | 金额（元） |  | 备注
1 | 暂列金额
2 | 暂估价
2.1 | 材料暂估价 | —
2.2 | 专业工程暂估价
3 | 计日工
4 | 总承包服务费
5 | 预算包干费 | 462.14 |  | 按分部分项的人工费与施工机具费之和的 10.00%计算
6 | 工程优质费 |  |  | 按分部分项的人工费与施工机具费之和为计算基础 国家级质量奖：20.00%；省级质量奖：12.50%；市级质量奖：7.50%
7 | 概算幅度差 |  |  | 按分部分项工程费的3.00%计算
8 | 现场签证费用
9 | 索赔费用
10 | 其他费用 |  |  | 按实际发生或经批准的施工方案计算
| 合 计 | 462.14 |  | —

## 表-13 规费、税金项目清单与计价表
规费、税金项目清单与计价表
工程名称：门卫室（安装） |  |  |  |  | 第 1 页 共 1 页
序号 | 项目名称 | 计算基础 | 取费基数 | 计算费率 (%) |  | 金额(元)
1 | 增值税销项税额 | 分部分项合计+措施合计+其他项目 | 19326.57 | 9 |  | 1739.39
合 计 | [5 empty] | 1739.39

## 5.1-1单位工程人材机汇总表
单位工程人材机汇总表
工程名称：门卫室（安装） |  |  |  |  | 第 1 页 共 4 页
序号 | 名称及规格 | 单位 | 数量 | 单价 （元） |  | 合价 （元） | 备注
1 | PVC防臭塑料地漏DN50 | 个 | 1.01 | 7.5 |  | 7.58
2 | 人工费 | 元 | 3736.17 | 1.01 |  | 3773.53
3 | 人工费调整 | 元 | 150.19 | 1 |  | 150.19
4 | 镀锌热轧圆盘条φ10以内 | kg | 3.94 | 4.9 |  | 19.33
5 | 镀锌低碳钢丝φ1.2~2.5 | kg | 0.53 | 5.4 |  | 2.87
6 | 镀锌扁钢综合 | kg | 1.5 | 4.9 |  | 7.35
7 | 钢板综合 | kg | 0.98 | 4.23 |  | 4.15
8 | 钢板8~15 | kg | 0.05 | 4.17 |  | 0.21
9 | 橡胶板1~3 | kg | 0.03 | 25.7 |  | 0.65
10 | 橡胶板4~15 | kg | 0.13 | 11.09 |  | 1.44
11 | 聚四氟乙烯生料带26mm×20m×0.1mm | m | 4.72 | 0.13 |  | 0.61
12 | 聚四氟乙烯生料带宽20 | m | 25.01 | 2.1 |  | 52.51
13 | 棉纱 | kg | 0.41 | 11.47 |  | 4.74
14 | 油麻丝 | kg | 5.63 | 8.6 |  | 48.45
15 | 木螺钉M2~4×6~65 | 十套 | 1.66 | 0.18 |  | 0.3
16 | 六角螺栓综合 | kg | 0.01 | 7.2 |  | 0.05
17 | 膨胀螺栓M6~12×50~120 | 十套 | 0.21 | 56.57 |  | 11.65
18 | 镀锌精制螺栓1平1弹垫 M6×100以内 | 十套 | 2.04 | 1.04 |  | 2.12
19 | 半圆头镀锌螺栓M2~5×15~50 | 十套 | 1.46 | 0.43 |  | 0.63
20 | 镀锌六角螺栓2平1弹垫 M10×100以内 | 十套 | 0.61 | 5.04 |  | 3.07
21 | 塑料胀管D6~8 | 十套 | 1.76 | 0.6 |  | 1.06
22 | 镀锌锁紧螺母DN20×3 | 十套 | 2.74 | 3.81 |  | 10.44
23 | 大便器胶皮碗 | 个 | 1.05 | 0.95 |  | 1
24 | 砂轮片综合 | 片 | 9.11 | 12.87 |  | 117.24
25 | 尼龙砂轮片φ400 | 片 | 0.12 | 11.97 |  | 1.47
26 | 铁砂布0~2# | 张 | 0.46 | 0.94 |  | 0.43
27 | 低碳钢焊条综合 | kg | 2.34 | 6.01 |  | 14.05
28 | 低碳钢焊条结422 φ3.2 | kg | 0 | 5.96 |  | 0.02
29 | 焊锡丝综合 | kg | 0.2 | 7.69 |  | 1.54
30 | 焊锡膏 | kg | 0.06 | 47.01 |  | 2.62
31 | 锡基钎料 | kg | 0.25 | 52.47 |  | 13.14
32 | 冲击钻头φ6~8 | 个 | 0.11 | 2.76 |  | 0.31
33 | 冲击钻头φ8~16 | 个 | 0.02 | 4.14 |  | 0.09
34 | 钢锯条 | 条 | 5.9 | 0.43 |  | 2.54
35 | 钢锯条 | 条 | 0.26 | 0.43 |  | 0.11
单位工程人材机汇总表
工程名称：门卫室（安装） |  |  |  |  | 第 2 页 共 4 页
序号 | 名称及规格 | 单位 | 数量 | 单价 （元） |  | 合价 （元） | 备注
36 | 复合普通硅酸盐水泥P.C 32.5 | kg | 1.28 | 0.5 |  | 0.64
37 | 复合普通硅酸盐水泥P.O 42.5 | kg | 1.37 | 0.52 |  | 0.71
38 | 白色硅酸盐水泥32.5 | t | 0 | 660 |  | 0.33
39 | 砂子 | kg | 4.12 | 0.08 |  | 0.33
40 | 中砂 | m3 | 0 | 190 |  | 0.82
41 | 石灰膏 | m3 | 0.02 | 378.64 |  | 7
42 | 混凝土普通砖240×115×53 MU10 | 千块 | 0.02 | 440 |  | 7.04
43 | 醇酸清漆 | kg | 0.16 | 8.57 |  | 1.35
44 | 酚醛调和漆 | kg | 0.06 | 10.88 |  | 0.67
45 | 厚漆 | kg | 0.37 | 10.26 |  | 3.81
46 | 防锈漆C53-1 | kg | 0.08 | 13.5 |  | 1.13
47 | 防水密封胶 | 支 | 0.75 | 8.1 |  | 6.08
48 | 密封膏 | kg | 0.84 | 6.19 |  | 5.21
49 | 清油 | kg | 0.02 | 13.07 |  | 0.21
50 | 汽油综合 | kg | 0.78 | 9.1 |  | 7.12
51 | 溶剂油 | kg | 0.11 | 3.94 |  | 0.45
52 | 机油综合 | kg | 0.28 | 6.96 |  | 1.96
53 | 电力复合脂 | kg | 0.05 | 14.45 |  | 0.72
54 | 丙酮 | kg | 0.19 | 9.74 |  | 1.89
55 | 漂白粉综合 | kg | 0.01 | 5.31 |  | 0.04
56 | 氧气 | m3 | 0.01 | 5.16 |  | 0.03
57 | 乙炔气 | kg | 0 | 13.3 |  | 0.03
58 | 氯丁橡胶粘接剂 | kg | 0.13 | 14.02 |  | 1.79
59 | 胶粘剂 | kg | 0.02 | 1.88 |  | 0.04
60 | 焊接钢管DN20 | kg | 0.02 | 4.19 |  | 0.09
61 | 塑料软管D5 | m | 0.5 | 0.4 |  | 0.2
62 | 橡胶软管DN20 | m | 0.01 | 5 |  | 0.05
63 | 镀锌钢管接头20×2.75 | 个 | 7.86 | 1.97 |  | 15.48
64 | 扁钢卡子25×4 | kg | 2.23 | 5.37 |  | 11.98
65 | 螺纹阀门DN20 | 个 | 0.01 | 26 |  | 0.16
66 | 大便器排水接头 | 个 | 1.01 | 5.2 |  | 5.25
67 | 弹簧压力表Y-100 0~1.6MPa | 块 | 0 | 20 |  | 0.06
68 | 压力表弯管DN15 | 个 | 0 | 5.56 |  | 0.02
69 | 电气绝缘胶带18mm×10m×0.13mm | 卷 | 0.83 | 2.4 |  | 2
单位工程人材机汇总表
工程名称：门卫室（安装） |  |  |  |  | 第 3 页 共 4 页
序号 | 名称及规格 | 单位 | 数量 | 单价 （元） |  | 合价 （元） | 备注
70 | 双色多股铜芯聚氯乙烯绝缘软导线BVR-4mm2 | m | 8.3 | 1.88 |  | 15.59
71 | 铜芯聚氯乙烯绝缘导线BV-2.5mm2 | m | 6.41 | 1.7 |  | 10.9
72 | 镀锌钢管塑料护口DN15~20 | 个 | 27.8 | 0.06 |  | 1.67
73 | 难燃塑料管接头20 | 个 | 2.58 | 0.48 |  | 1.24
74 | 铜接线端子DT-2.5mm2 | 个 | 5.08 | 1.1 |  | 5.58
75 | 镀锌地线夹20 | 套 | 30.45 | 0.36 |  | 10.96
76 | 水 | m3 | 7.41 | 4.05 |  | 30.02
77 | 钢垫板1~2 | kg | 0.2 | 4.37 |  | 0.87
78 | 其他材料费 | 元 | 33.57 | 1 |  | 33.57
79 | 水龙头DN15 | 个 | 1.01 | 30 |  | 30.3
80 | 陶瓷大便器存水弯DN100(DN110) | 个 | 1.01 | 10.4 |  | 10.5
81 | 自闭式冲洗阀DN25 | 个 | 1.01 | 76.81 |  | 77.58
82 | 角型阀DN15 含配件 | 个 | 1.01 | 21.54 |  | 21.76
83 | 镀锌电线管SC20 | m | 49.12 | 3.82 |  | 187.64
84 | 金属软管DN15 | 条 | 1.01 | 5 |  | 5.05
85 | PP-R热渡锌复合钢管DN25 | m | 2.82 | 14.26 |  | 40.28
86 | PP-R热渡锌复合钢管DN15 | m | 3.87 | 7.42 |  | 28.75
87 | PP-R热渡锌复合钢管DN40 | m | 7.16 | 23.46 |  | 168.07
88 | PVC-U排水管材DN50(1.5寸) 厚2.0mm | m | 3.34 | 5.63 |  | 18.8
89 | PVC-U排水管材DN110(4寸) 厚3.2mm | m | 4.55 | 16.28 |  | 74.08
90 | PVC-U排水管材DN75(2.5寸) 厚2.3mm | m | 0.64 | 9.24 |  | 5.88
91 | PVC-U排水管材DN160(6寸) 厚3.5mm | m | 0.64 | 30.32 |  | 19.28
92 | 螺纹管件DN15 | 个 | 1.01 | 5 |  | 5.05
93 | 室内塑料排水管件DN50(1.5寸) 厚2.0mm | 个 | 2.28 | 2.82 |  | 6.42
94 | 室内塑料排水管件DN110(4寸) 厚3.2mm | 个 | 5.54 | 8.14 |  | 45.07
95 | 室内钢塑给水管接头零件DN25 | 个 | 3.25 | 7.13 |  | 23.17
96 | 室内钢塑给水管接头零件DN15 | 个 | 5.67 | 3.71 |  | 21.02
97 | 室内钢塑给水管接头零件DN40 | 个 | 5.62 | 11.73 |  | 65.92
98 | 丝扣截止阀J11W—16 DN25 | 个 | 1.01 | 33 |  | 33.33
99 | 丝扣闸阀DN40 | 个 | 1.01 | 56.9 |  | 57.47
100 | 柱盆普白 | 套 | 1.01 | 344.75 |  | 348.2
101 | 洗脸盆排水附件 | 套 | 1.01 | 23.8 |  | 24.04
102 | 普白蹲便器 | 个 | 1.01 | 134 |  | 135.34
103 | 冲水连接管(含防污器) | 套 | 1.01 | 35.66 |  | 36.02
单位工程人材机汇总表
工程名称：门卫室（安装） |  |  |  |  | 第 4 页 共 4 页
序号 | 名称及规格 | 单位 | 数量 | 单价 （元） |  | 合价 （元） | 备注
104 | ABC干粉灭火器MFZL4 | 个 | 2 | 63 |  | 126
105 | 旋翼湿式水表DN40 LXS—40C（指针） | 个 | 1 | 140 |  | 140
106 | 卫生间吸顶灯1*13W | 套 | 3.03 | 65 |  | 196.95
107 | 单管荧光灯1*28W | 套 | 2.02 | 30 |  | 60.6
108 | 一位单控大跷板开关10A250V | 个 | 2.04 | 11.7 |  | 23.87
109 | 三极插座单相10A250V | 个 | 3.06 | 12.1 |  | 37.03
110 | 空调插座 | 个 | 2.04 | 22.25 |  | 45.39
111 | 圆钢避雷线 | m | 17.22 | 4 |  | 68.88
112 | 铜芯塑料绝缘电线铜芯单塑BV2.5 | m | 172.23 | 1.62 |  | 279.01
113 | 网络线 CAT6 | m | 10.2 | 4.45 |  | 45.39
114 | PVC-U难燃电线管DN20 | m | 11 | 1.8 |  | 19.8
115 | LEB接地端子箱155×75×50 | 个 | 1.02 | 20.22 |  | 20.62
116 | 塑料暗装接线盒86型 | 个 | 8.16 | 2 |  | 16.32
117 | 单联八芯电脑信息插座 | 个 | 1.01 | 51.9 |  | 52.42
118 | 总等电位箱 | 台 | 1 | 106 |  | 106
119 | 机上人工 | 工日 | 0.87 | 232.3 |  | 201.01
120 | 折旧费 | 元 | 246.75 | 1 |  | 246.75
121 | 检修费 | 元 | 25.03 | 1 |  | 25.03
122 | 维护费 | 元 | 104.73 | 1 |  | 104.73
123 | 安拆费 | 元 | 23.63 | 1 |  | 23.63
124 | 柴油(机械用)0# | kg | 11.37 | 7.66 |  | 87.11
125 | 电(机械用) | kW·h | 5.23 | 0.8 |  | 4.19
126 | 电(机械用) | kw·h | 103.12 | 0.8 |  | 82.5
127 | 校验费 | 元 | 59.02 | 1 |  | 59.02
128 | 塑料异型管D2.5~5 | m | 6 | 2.19 |  | 13.14
129 | 胶木线夹 | 个 | 6 | 0.4 |  | 2.4
130 | 汽油(机械用)国Ⅲ93# | kg | 1.53 | 9.1 |  | 13.91
131 | 低压配电柜800*2200*800 | 台 | 1 | 4000 |  | 4000
132 | 玻璃钢化粪池5m3 | 个 | 1 | 3000 |  | 3000
| 合计 |  |  |  |  | 15043.3